## PLANILHA ORCAMENTARIA
ITEM | CÓDIGO | DESCRIÇÃO | FONTE | UNID | QUANTIDADE | PREÇO UNITÁRIO R$ |  | PREÇO TOTAL R$
[6 empty] | SEM BDI | COM BDI | SEM BDI | COM BDI
1 | ADMINISTRAÇÃO DA OBRA |  |  |  |  | 0 |  | 2889146.57 | 3588316
1.1 | CORPO TÉCNICO DE NIVEL SUPERIOR |  |  |  |  | 1292765.85 |  | 1292765.85 | 1605618.46
1.1.1 | 93568 | ENGENHEIRO CIVIL DE OBRA SENIOR COM ENCARGOS COMPLEMENTARES (GERENTE GERAL DE OBRAS - MEIO EXPEDIENTE - 30 MESES) | SINAPI | MES | 15 | 26004.59 | 32297.7 | 390068.85 | 484465.5
1.1.2 | 93567 | ENGENHEIRO CIVIL DE OBRA PLENO COM ENCARGOS COMPLEMENTARES | SINAPI | MES | 32 | 23566.25 | 29269.28 | 754120 | 936616.96
1.1.3 | 90778 | ENGENHEIRO ELETRICISTA DE OBRA PLENO COM ENCARGOS COMPLEMENTARES (CUSTO EQUIV. AO ENGO. CIVIL PLENO) | SINAPI | H | 1100 | 135.07 | 167.76 | 148577 | 184536
1.2 | CORPO TÉCNICO DE NIVEL MEDIO |  |  |  |  | 1132538.7 |  | 1132538.7 | 1406613
1.2.1 | 94295 | MESTRE DE OBRAS COM ENCARGOS COMPLEMENTARES | SINAPI | MES | 30 | 9750.18 | 12109.72 | 292505.4 | 363291.6
1.2.2 | 93572 | ENCARREGADO GERAL DE OBRAS COM ENCARGOS COMPLEMENTARES | SINAPI | MES | 30 | 7155.34 | 8886.93 | 214660.2 | 266607.9
1.2.3 | 93572 | ENCARREGADO GERAL DE OBRAS COM ENCARGOS COMPLEMENTARES (ESP. INSTALAÇÕES ELÉTRICAS E ELETRÔNICAS) | SINAPI | MES | 30 | 7155.34 | 8886.93 | 214660.2 | 266607.9
1.2.4 | 100321 | TÉCNICO EM SEGURANÇA DO TRABALHO COM ENCARGOS COMPLEMENTARES | SINAPI | MES | 30 | 8072.47 | 10026.01 | 242174.1 | 300780.3
1.2.5 | 93563 | ALMOXARIFE COM ENCARGOS COMPLEMENTARES | SINAPI | MES | 30 | 5617.96 | 6977.51 | 168538.8 | 209325.3
1.3 | CORPO TÉCNICO AUXILIAR |  |  |  |  | 463842.02 |  | 463842.02 | 576084.54
1.3.1 | 100534 | TECNICO DE EDIFICACOES COM ENCARGOS COMPLEMENTARES | SINAPI | MES | 32 | 5768.01 | 7163.87 | 184576.32 | 229243.84
1.3.2 | 100289 | VIGIA DIURNO COM ENCARGOS COMPLEMENTARES (FINS DE SEMANA E FERIADOS) | SINAPI | H | 4624 | 24.8 | 30.8 | 114675.2 | 142419.2
1.3.3 | JCA-65621362 | VIGIA NOTURNO COM ENCARGOS COMPLEMENTARES | Composições Próprias | MES | 30 | 5486.35 | 6814.05 | 164590.5 | 204421.5
2 | SERVIÇOS PRELIMINARES |  |  |  |  | 0 |  | 827017.33 | 1027157.65
2.1 | MOBILIZAÇÃO DE OBRA |  |  |  |  | 47903.74 |  | 47903.74 | 59496.44
2.1.1 | UFSB-81547439 | MOBILIZAÇÃO OU DESMOBILIZAÇÃO DE CONTAINER 2,30 X 6,00 M, ALT. 2,50 M PARA USOS DIVERSOS EM CANTEIRO DE OBRAS - REF. OBRAS EM JEQUIÉ/BA | Composições Próprias | UN | 4 | 1337.36 | 1661 | 5349.44 | 6644
2.1.2 | UFSB-21269389 | MOBILIZAÇÃO E DESMOBILIZAÇÃO DE OBRAS - EQUIPAMENTOS E PESSOAL - EXCLUSIVO OBRA DE IMPLANTAÇÃO DO CAMPUS DE JEQUIÉ DA UFSB | Composições Próprias | UN | 1 | 42554.3 | 52852.44 | 42554.3 | 52852.44
2.2 | INSTALAÇÃO DO CANTEIRO DE OBRA |  |  |  |  | 0 |  | 779113.59 | 967661.21
2.2.1 | PREPARAÇÃO DA ÁREA DO CANTEIRO |  |  |  |  | 4343.15 |  | 4343.15 | 5396.16
2.2.1.1 | 98525 | LIMPEZA MECANIZADA DE CAMADA VEGETAL, VEGETAÇÃO E PEQUENAS ÁRVORES (DIÂMETRO DE TRONCO MENOR QUE 0,20 M), COM TRATOR DE ESTEIRAS. AF_03/2024 | SINAPI | M2 | 1398.6 | 0.71 | 0.88 | 993.01 | 1230.77
2.2.1.2 | 100979 | CARGA, MANOBRA E DESCARGA DE SOLOS E MATERIAIS GRANULARES EM CAMINHÃO BASCULANTE 14 M³ - CARGA COM ESCAVADEIRA HIDRÁULICA (CAÇAMBA DE 1,20 M³ / 155 HP) E DESCARGA LIVRE (UNIDADE: M3). AF_07/2020 | SINAPI | M3 | 209.79 | 6.81 | 8.46 | 1428.67 | 1774.82
2.2.1.3 | 95876 | TRANSPORTE COM CAMINHÃO BASCULANTE DE 14 M³, EM VIA URBANA PAVIMENTADA, DMT ATÉ 30 KM (UNIDADE: M3XKM). AF_07/2020 | SINAPI | M3XKM | 902.1 | 2.13 | 2.65 | 1921.47 | 2390.57
2.2.2 | CANTEIRO DE OBRAS PROVISÓRIO |  |  |  |  | 65546.02 |  | 65546.02 | 81407.82
2.2.2.1 | 103689 | FORNECIMENTO E INSTALAÇÃO DE PLACA DE OBRA COM CHAPA GALVANIZADA E ESTRUTURA DE MADEIRA. AF_03/2022_PS | SINAPI | M2 | 8 | 416.42 | 517.19 | 3331.36 | 4137.52
2.2.2.2 | 105115 | INSTALAÇÃO E DESINSTALAÇÃO MECANIZADA DE CONTÊINER OU MÓDULO HABITÁVEL DE USOS DIVERSOS. AF_03/2024 | SINAPI | UN | 4 | 137.99 | 171.38 | 551.96 | 685.52
2.2.2.3 | 00010775 | LOCACAO DE CONTAINER 2,30 X 6,00 M, ALT. 2,50 M, COM 1 SANITARIO, PARA ESCRITORIO, COMPLETO, SEM DIVISORIAS INTERNAS (NAO INCLUI MOBILIZACAO/DESMOBILIZACAO) | SINAPI | MES | 2 | 1933.5 | 2401.41 | 3867 | 4802.82
2.2.2.4 | 00010776 | LOCACAO DE CONTAINER 2,30 X 6,00 M, ALT. 2,50 M, PARA ESCRITORIO, SEM DIVISORIAS INTERNAS E SEM SANITARIO (NAO INCLUI MOBILIZACAO/DESMOBILIZACAO) - ADAPTADO PARA FUNÇÃO DE ALMOXARIFADO | SINAPI | MES | 2 | 1510.54 | 1876.09 | 3021.08 | 3752.18
2.2.2.5 | 00010776 | LOCACAO DE CONTAINER 2,30 X 6,00 M, ALT. 2,50 M, PARA ESCRITORIO, SEM DIVISORIAS INTERNAS E SEM SANITARIO (NAO INCLUI MOBILIZACAO/DESMOBILIZACAO) - ADAPTADO PARA FUNÇÃO DE REFEITÓRIO | SINAPI | MES | 2 | 1510.54 | 1876.09 | 3021.08 | 3752.18
2.2.2.6 | 00010778 | LOCACAO DE CONTAINER 2,30 X 6,00 M, ALT. 2,50 M, PARA SANITARIO, COM 4 BACIAS, 8 CHUVEIROS,1 LAVATORIO E 1 MICTORIO (NAO INCLUI MOBILIZACAO/DESMOBILIZACAO) | SINAPI | MES | 2 | 2416.87 | 3001.75 | 4833.74 | 6003.5
2.2.2.7 | 98461 | ESTRUTURA DE MADEIRA PROVISÓRIA PARA SUPORTE DE CAIXA DÁGUA ELEVADA DE 1000 LITROS. AF_03/2024 | SINAPI | UN | 2 | 6564.53 | 8153.15 | 13129.06 | 16306.3
2.2.2.8 | 102607 | CAIXA D´ÁGUA EM POLIETILENO, 1000 LITROS - FORNECIMENTO E INSTALAÇÃO. AF_06/2021 | SINAPI | UN | 2 | 438.56 | 544.69 | 877.12 | 1089.38
2.2.2.9 | 98459 | TAPUME COM TELHA METÁLICA. AF_03/2024 | SINAPI | M2 | 322.52 | 92.69 | 115.12 | 29894.38 | 37128.5
2.2.2.10 | 100701 | PORTA DE FERRO, DE ABRIR, TIPO GRADE COM CHAPA, COM GUARNIÇÕES. AF_12/2019 | SINAPI | M2 | 6.6 | 457.46 | 568.17 | 3019.24 | 3749.92
2.2.3 | CANTEIRO DE OBRAS DEFINITIVO |  |  |  |  | 709224.42 |  | 709224.42 | 880857.23
2.2.3.1 | UFSB-11006250 | EXECUÇÃO DE ESCRITÓRIO EM CANTEIRO DE OBRA EM ALVENARIA, NÃO INCLUSO MOBILIÁRIO E EQUIPAMENTOS. (CONTRATADA) | Composições Próprias | M2 | 54 | 1166.95 | 1449.35 | 63015.3 | 78264.9
2.2.3.2 | UFSB-11006250 | EXECUÇÃO DE ESCRITÓRIO EM CANTEIRO DE OBRA EM ALVENARIA, NÃO INCLUSO MOBILIÁRIO E EQUIPAMENTOS. (FISCALIZAÇÃO) | Composições Próprias | M2 | 54 | 1166.95 | 1449.35 | 63015.3 | 78264.9
2.2.3.3 | UFSB-10615980 | EXECUÇÃO DE REFEITÓRIO EM CANTEIRO DE OBRA EM ALVENARIA, NÃO INCLUSO MOBILIÁRIO E EQUIPAMENTOS. | Composições Próprias | M2 | 28 | 601.57 | 747.15 | 16843.96 | 20920.2
2.2.3.4 | UFSB-78634321 | EXECUÇÃO DE SANITÁRIO E VESTIÁRIO EM CANTEIRO DE OBRA EM ALVENARIA, NÃO INCLUSO MOBILIÁRIO. | Composições Próprias | M2 | 144 | 993.62 | 1234.08 | 143081.28 | 177707.52
2.2.3.5 | UFSB-30837920 | EXECUÇÃO DE ALMOXARIFADO EM CANTEIRO DE OBRA EM ALVENARIA, INCLUSO PRATELEIRAS. | Composições Próprias | M2 | 180 | 953.87 | 1184.71 | 171696.6 | 213247.8
2.2.3.6 | UFSB-69305063 | EXECUÇÃO DE ALOJAMENTOS EM CANTEIRO DE OBRA EM ALVENARIA COM BANHEIRO, NÃO INCLUSO MOBILIÁRIO E EQUIPAMENTOS (CONFORME NR18) | Composições Próprias | M2 | 135 | 1169.52 | 1452.54 | 157885.2 | 196092.9
2.2.3.7 | JCA-15799018 | CONJUNTO DE BAIAS DE RESÍDUOS DE CONSTRUÇÃO COM PAREDES EM MADEIRA COMPENSADA, PISO CIMENTADO - INCLUSIVE ACABAMENTOS - SENDO 5 BAIAS DE 2,00M X 2,00M CADA UMA TOTALIZANDO 10,00M X 2,00M. | Composições Próprias | UN | 1 | 10513.52 | 13057.79 | 10513.52 | 13057.79
2.2.3.8 | JCA-89852022 | CONJUNTO DE BAIAS DE MATERIAIS DE CONSTRUÇÃO COM PAREDES EM MADEIRA COMPENSADA, PISO CIMENTADO - INCLUSIVE ACABAMENTOS - SENDO 4 BAIAS DE 2,00M X 2,00M CADA UMA TOTALIZANDO 8,00M X 2,00M. | Composições Próprias | UN | 1 | 8534.8 | 10600.22 | 8534.8 | 10600.22
2.2.3.9 | 103077 | EXECUÇÃO DE LAJE SOBRE SOLO, ESPESSURA DE 15 CM, FCK = 30 MPA, COM USO DE FORMAS EM MADEIRA SERRADA. AF_09/2021 | SINAPI | M2 | 5 | 204.16 | 253.57 | 1020.8 | 1267.85
2.2.3.10 | UFSB-83384959 | EXECUÇÃO DE CENTRAL DE ARMADURA EM CANTEIRO DE OBRA, NÃO INCLUSO MOBILIÁRIO E EQUIPAMENTOS. AF_04/2016 | Composições Próprias | M2 | 30 | 244.2 | 303.3 | 7326 | 9099
2.2.3.11 | UFSB-13473464 | EXECUÇÃO DE CENTRAL DE FÔRMAS, PRODUÇÃO DE ARGAMASSA OU CONCRETO EM CANTEIRO DE OBRA, NÃO INCLUSO MOBILIÁRIO E EQUIPAMENTOS. | Composições Próprias | M2 | 18 | 434.4 | 539.52 | 7819.2 | 9711.36
2.2.3.12 | 98087 | TANQUE SÉPTICO RETANGULAR, EM ALVENARIA COM BLOCOS DE CONCRETO, DIMENSÕES INTERNAS: 1,6 X 4,6 X H=2,4 M, VOLUME ÚTIL: 14720 L (PARA 105 CONTRIBUINTES). AF_12/2020 | SINAPI | UN | 1 | 11902.5 | 14782.91 | 11902.5 | 14782.91
2.2.3.13 | 98081 | SUMIDOURO RETANGULAR, EM ALVENARIA COM TIJOLOS CERÂMICOS MACIÇOS, DIMENSÕES INTERNAS: 1,6 X 5,8 X H=3,0 M, ÁREA DE INFILTRAÇÃO: 50 M² (PARA 20 CONTRIBUINTES). AF_12/2020 | SINAPI | UN | 3 | 15523.32 | 19279.96 | 46569.96 | 57839.88
3 | BLOCO 1 - IMPLANTAÇÃO GERAL |  |  |  |  | 0 |  | 3720264.14 | 4621211.77
3.1 | MOVIMENTO DE TERRA |  |  |  |  | 0 |  | 1001147.44 | 1244027.61
3.1.1 | ESCAVAÇÃO, CARGA E TRANSPORTE |  |  |  |  | 101643.05 |  | 101643.05 | 126340.59
3.1.1.1 | 101121 | ESCAVAÇÃO HORIZONTAL, INCLUINDO ESCARIFICAÇÃO EM SOLO DE 2A CATEGORIA COM TRATOR DE ESTEIRAS (170HP/LÂMINA: 5,20M3). AF_07/2020 | SINAPI | M3 | 4739.1 | 4.84 | 6.01 | 22937.24 | 28481.99
3.1.1.2 | 100979 | CARGA, MANOBRA E DESCARGA DE SOLOS E MATERIAIS GRANULARES EM CAMINHÃO BASCULANTE 14 M³ - CARGA COM ESCAVADEIRA HIDRÁULICA (CAÇAMBA DE 1,20 M³ / 155 HP) E DESCARGA LIVRE (UNIDADE: M3). AF_07/2020 | SINAPI | M3 | 4928.66 | 6.81 | 8.46 | 33564.17 | 41696.46
3.1.1.3 | 95876 | TRANSPORTE COM CAMINHÃO BASCULANTE DE 14 M³, EM VIA URBANA PAVIMENTADA, DMT ATÉ 30 KM (UNIDADE: M3XKM). AF_07/2020 | SINAPI | M3XKM | 21193.26 | 2.13 | 2.65 | 45141.64 | 56162.14
3.1.2 | ATERRO |  |  |  |  | 899504.39 |  | 899504.39 | 1117687.02
3.1.2.1 | 105561 | EXECUÇÃO E COMPACTAÇÃO DE CORPO DE ATERRO DE ATERRO (95% DE ENERGIA DO PROCTOR NORMAL) COM SOLO PREDOMINANTEMENTE ARENOSO, EM CAMADAS COM ESPESSURA DE 10 CM - EXCLUSIVE ESCAVAÇÃO, CARGA E TRANSPORTE E SOLO. AF_09/2024 | SINAPI | M3 | 8681.98 | 8.86 | 11 | 76922.34 | 95501.78
3.1.2.2 | 00000368 | AREIA PARA ATERRO - POSTO JAZIDA/FORNECEDOR (RETIRADO NA JAZIDA, SEM TRANSPORTE) | SINAPI | M3 | 7734.16 | 69.94 | 86.87 | 540927.15 | 671866.48
3.1.2.3 | 100979 | CARGA, MANOBRA E DESCARGA DE SOLOS E MATERIAIS GRANULARES EM CAMINHÃO BASCULANTE 14 M³ - CARGA COM ESCAVADEIRA HIDRÁULICA (CAÇAMBA DE 1,20 M³ / 155 HP) E DESCARGA LIVRE (UNIDADE: M3). AF_07/2020 | SINAPI | M3 | 7734.16 | 6.81 | 8.46 | 52669.63 | 65430.99
3.1.2.4 | 95876 | TRANSPORTE COM CAMINHÃO BASCULANTE DE 14 M³, EM VIA URBANA PAVIMENTADA, DMT ATÉ 30 KM (UNIDADE: M3XKM). AF_07/2020 | SINAPI | M3XKM | 107504.82 | 2.13 | 2.65 | 228985.27 | 284887.77
3.2 | ALVENARIA/VEDAÇÃO/DIVISÓRIA |  |  |  |  | 204258.61 |  | 204258.61 | 253684.72
3.2.1 | 98522 | ALAMBRADO EM MOURÕES DE CONCRETO, COM TELA DE ARAME GALVANIZADO (INCLUSIVE MURETA EM CONCRETO). AF_05/2018 | SINAPI | M | 286.65 | 162.34 | 201.63 | 46534.76 | 57797.24
3.2.2 | 101202 | CERCA COM MOURÕES DE MADEIRA ROLIÇA, DIÂMETRO 11 CM, ESPAÇAMENTO DE 2,5 M, ALTURA LIVRE DE 1,7 M, CRAVADOS 0,5 M, COM 5 FIOS DE ARAME FARPADO Nº 14 CLASSE 250 - FORNECIMENTO E INSTALAÇÃO. AF_05/2020 | SINAPI | M | 1766.7 | 48.98 | 60.83 | 86532.97 | 107468.36
3.2.3 | 89478 | ALVENARIA DE BLOCOS DE CONCRETO ESTRUTURAL 14X19X29 CM (ESPESSURA 14 CM), FBK = 4,5 MPA, UTILIZANDO COLHER DE PEDREIRO. AF_10/2022 | SINAPI | M2 | 279.64 | 133.18 | 165.41 | 37242.46 | 46255.25
3.2.4 | S00091 | Alvenaria pedra calcárea argamassada c/ cimento e areia traço t-4 (1:5) - 1 saco cimento 50kg / 5 padiolas areia dim. 0,35z0,45x0,23m - Confecção mecânica e transporte | ORSE | m3 | 40.75 | 628.43 | 780.51 | 25608.52 | 31805.78
3.2.5 | S02371 | Muro em alvenaria bloco cimento, e= 0,09m, c/ alv de pedra 0,35 x 0,60m, colunas concreto armado fck = 15,0mpa cada 3,00m, c/ chapisco | ORSE | m2 | 43.58 | 191.37 | 237.68 | 8339.9 | 10358.09
3.3 | ESQUADRIAS |  |  |  |  | 40897.88 |  | 40897.88 | 50795.11
3.3.1 | UFSB-34948066 | PORTÃO EM GRADIL BELGO NYLOFORD 3D, DE CORRER, SOLDADO EM QUADRO DE TUBO GALV. 2" COM CANTONEIRA 3/4", MONTANTES EM TUBO GALVANIZADO 4", INCLUSIVE FERROLHO E RODÍZIOS | Composições Próprias | M2 | 15.75 | 871.9 | 1082.9 | 13732.43 | 17055.68
3.3.2 | S13764 | Portão em ferro de abrir, em gradil nylofor 3D, pintado nas cores verde ou branco ou azul, padrão belgo ou similar | ORSE | m2 | 3.89 | 821.95 | 1020.86 | 3197.39 | 3971.15
3.3.3 | S13764 | Portão em ferro de abrir, em gradil nylofor 3D, pintado nas cores verde ou branco ou azul, padrão belgo ou similar | ORSE | m2 | 29.16 | 821.95 | 1020.86 | 23968.06 | 29768.28
3.4 | INSTALAÇÕES ELÉTRICAS |  |  |  |  | 0 |  | 387881.56 | 481747.16
3.4.1 | ESCAVAÇÃO, CARGA E TRANSPORTE |  |  |  |  | 9931.68 |  | 9931.68 | 12333.9
3.4.1.1 | 102322 | ESCAVAÇÃO MECANIZADA DE VALA COM PROF. ATÉ 1,5 M (MÉDIA MONTANTE E JUSANTE/UMA COMPOSIÇÃO POR TRECHO), RETROESCAV. (0,26 M3), LARG. MENOR QUE 0,8 M, EM SOLO DE 2A CATEGORIA, EM LOCAIS COM ALTO NÍVEL DE INTERFERÊNCIA. AF_09/2024 | SINAPI | M3 | 185.5 | 21.71 | 26.96 | 4027.21 | 5001.08
3.4.1.2 | 104740 | REATERRO MECANIZADO DE VALA COM MINICARREGADEIRA, COM COMPACTADOR DE SOLOS DE PERCUSSÃO. AF_08/2023 | SINAPI | M3 | 185.5 | 31.83 | 39.53 | 5904.47 | 7332.82
3.4.2 | ELETRODUTOS E CONEXÕES |  |  |  |  | 18967.18 |  | 18967.18 | 23557.23
3.4.2.1 | 91850 | ELETRODUTO FLEXÍVEL CORRUGADO, PEAD, DN 40 MM (1 1/4"), PARA CIRCUITOS TERMINAIS, INSTALADO EM LAJE - FORNECIMENTO E INSTALAÇÃO. AF_03/2023 | SINAPI | M | 274.61 | 10.47 | 13 | 2875.17 | 3569.93
3.4.2.2 | 97668 | ELETRODUTO FLEXÍVEL CORRUGADO, PEAD, DN 63 (2"), PARA REDE ENTERRADA DE DISTRIBUIÇÃO DE ENERGIA ELÉTRICA - FORNECIMENTO E INSTALAÇÃO. AF_12/2021 | SINAPI | M | 115.25 | 12.69 | 15.76 | 1462.52 | 1816.34
3.4.2.3 | 97670 | ELETRODUTO FLEXÍVEL CORRUGADO, PEAD, DN 100 (4"), PARA REDE ENTERRADA DE DISTRIBUIÇÃO DE ENERGIA ELÉTRICA - FORNECIMENTO E INSTALAÇÃO. AF_12/2021 | SINAPI | M | 35 | 24.05 | 29.87 | 841.75 | 1045.45
3.4.2.4 | 91867 | ELETRODUTO RÍGIDO ROSCÁVEL, PVC, DN 25 MM (3/4"), PARA CIRCUITOS TERMINAIS, INSTALADO EM LAJE - FORNECIMENTO E INSTALAÇÃO. AF_03/2023 | SINAPI | M | 15.56 | 10.03 | 12.46 | 156.07 | 193.88
3.4.2.5 | 91868 | ELETRODUTO RÍGIDO ROSCÁVEL, PVC, DN 32 MM (1"), PARA CIRCUITOS TERMINAIS, INSTALADO EM LAJE - FORNECIMENTO E INSTALAÇÃO. AF_03/2023 | SINAPI | M | 243.96 | 13.7 | 17.02 | 3342.25 | 4152.2
3.4.2.6 | 91869 | ELETRODUTO RÍGIDO ROSCÁVEL, PVC, DN 40 MM (1 1/4"), PARA CIRCUITOS TERMINAIS, INSTALADO EM LAJE - FORNECIMENTO E INSTALAÇÃO. AF_03/2023 | SINAPI | M | 68.52 | 17.29 | 21.47 | 1184.71 | 1471.12
3.4.2.7 | 93008 | ELETRODUTO RÍGIDO ROSCÁVEL, PVC, DN 50 MM (1 1/2"), PARA REDE ENTERRADA DE DISTRIBUIÇÃO DE ENERGIA ELÉTRICA - FORNECIMENTO E INSTALAÇÃO. AF_12/2021 | SINAPI | M | 90.62 | 17.56 | 21.81 | 1591.29 | 1976.42
3.4.2.8 | 93009 | ELETRODUTO RÍGIDO ROSCÁVEL, PVC, DN 60 MM (2"), PARA REDE ENTERRADA DE DISTRIBUIÇÃO DE ENERGIA ELÉTRICA - FORNECIMENTO E INSTALAÇÃO. AF_12/2021 | SINAPI | M | 71.75 | 25.46 | 31.62 | 1826.76 | 2268.74
3.4.2.9 | 93012 | ELETRODUTO RÍGIDO ROSCÁVEL, PVC, DN 110 MM (4"), PARA REDE ENTERRADA DE DISTRIBUIÇÃO DE ENERGIA ELÉTRICA - FORNECIMENTO E INSTALAÇÃO. AF_12/2021 | SINAPI | M | 16.36 | 64 | 79.49 | 1047.04 | 1300.46
3.4.2.10 | 91917 | CURVA 90 GRAUS PARA ELETRODUTO, PVC, ROSCÁVEL, DN 32 MM (1"), PARA CIRCUITOS TERMINAIS, INSTALADA EM PAREDE - FORNECIMENTO E INSTALAÇÃO. AF_03/2023 | SINAPI | UN | 1 | 23.16 | 28.76 | 23.16 | 28.76
3.4.2.11 | 91879 | LUVA PARA ELETRODUTO, PVC, ROSCÁVEL, DN 25 MM (3/4"), PARA CIRCUITOS TERMINAIS, INSTALADA EM LAJE - FORNECIMENTO E INSTALAÇÃO. AF_03/2023 | SINAPI | UN | 11 | 7.46 | 9.27 | 82.06 | 101.97
3.4.2.12 | 91880 | LUVA PARA ELETRODUTO, PVC, ROSCÁVEL, DN 32 MM (1"), PARA CIRCUITOS TERMINAIS, INSTALADA EM LAJE - FORNECIMENTO E INSTALAÇÃO. AF_03/2023 | SINAPI | UN | 163 | 9.24 | 11.48 | 1506.12 | 1871.24
3.4.2.13 | 91881 | LUVA PARA ELETRODUTO, PVC, ROSCÁVEL, DN 40 MM (1 1/4"), PARA CIRCUITOS TERMINAIS, INSTALADA EM LAJE - FORNECIMENTO E INSTALAÇÃO. AF_03/2023 | SINAPI | UN | 46 | 11.59 | 14.39 | 533.14 | 661.94
3.4.2.14 | 93013 | LUVA PARA ELETRODUTO, PVC, ROSCÁVEL, DN 50 MM (1 1/2"), PARA REDE ENTERRADA DE DISTRIBUIÇÃO DE ENERGIA ELÉTRICA - FORNECIMENTO E INSTALAÇÃO. AF_12/2021 | SINAPI | UN | 61 | 16.45 | 20.43 | 1003.45 | 1246.23
3.4.2.15 | 93014 | LUVA PARA ELETRODUTO, PVC, ROSCÁVEL, DN 60 MM (2"), PARA REDE ENTERRADA DE DISTRIBUIÇÃO DE ENERGIA ELÉTRICA - FORNECIMENTO E INSTALAÇÃO. AF_12/2021 | SINAPI | UN | 48 | 19.85 | 24.65 | 952.8 | 1183.2
3.4.2.16 | 93017 | LUVA PARA ELETRODUTO, PVC, ROSCÁVEL, DN 110 MM (4"), PARA REDE ENTERRADA DE DISTRIBUIÇÃO DE ENERGIA ELÉTRICA - FORNECIMENTO E INSTALAÇÃO. AF_12/2021 | SINAPI | UN | 11 | 48.99 | 60.85 | 538.89 | 669.35
3.4.3 | CABOS |  |  |  |  | 1141.2 |  | 1141.2 | 1416.9
3.4.3.1 | 91926 | CABO DE COBRE FLEXÍVEL ISOLADO, 2,5 MM², ANTI-CHAMA 450/750 V, PARA CIRCUITOS TERMINAIS - FORNECIMENTO E INSTALAÇÃO. AF_03/2023 | SINAPI | M | 45 | 4.72 | 5.86 | 212.4 | 263.7
3.4.3.2 | 91929 | CABO DE COBRE FLEXÍVEL ISOLADO, 4 MM², ANTI-CHAMA 0,6/1,0 KV, PARA CIRCUITOS TERMINAIS - FORNECIMENTO E INSTALAÇÃO. AF_03/2023 | SINAPI | M | 120 | 7.74 | 9.61 | 928.8 | 1153.2
3.4.4 | CAIXAS |  |  |  |  | 16381.89 |  | 16381.89 | 20346.39
3.4.4.1 | 97887 | CAIXA ENTERRADA ELÉTRICA RETANGULAR, EM ALVENARIA COM TIJOLOS CERÂMICOS MACIÇOS, FUNDO COM BRITA, DIMENSÕES INTERNAS: 0,4X0,4X0,4 M. AF_12/2020 | SINAPI | UN | 44 | 293.96 | 365.1 | 12934.24 | 16064.4
3.4.4.2 | 97888 | CAIXA ENTERRADA ELÉTRICA RETANGULAR, EM ALVENARIA COM TIJOLOS CERÂMICOS MACIÇOS, FUNDO COM BRITA, DIMENSÕES INTERNAS: 0,6X0,6X0,6 M. AF_12/2020 | SINAPI | UN | 3 | 566.53 | 703.63 | 1699.59 | 2110.89
3.4.4.3 | 97890 | CAIXA ENTERRADA ELÉTRICA RETANGULAR, EM ALVENARIA COM TIJOLOS CERÂMICOS MACIÇOS, FUNDO COM BRITA, DIMENSÕES INTERNAS: 1X1X0,6 M. AF_12/2020 | SINAPI | UN | 2 | 874.03 | 1085.55 | 1748.06 | 2171.1
3.4.5 | LUMINÁRIAS |  |  |  |  | 338120.78 |  | 338120.78 | 419945.95
3.4.5.1 | UFSB-43650176 | POSTE DE AÇO GALVANIZADO CÔNICO CONTÍNUO RETO COM SUPORTE DE FIXAÇÃO EM AÇO GALVANIZADO A FOGO, PARA LUMINÁRIA PÚBLICA DE 02 PÉTALAS, COM DIÂMETRO SUPERIOR DE 76MM, DIÂMETRO DA BASE 175MM, ALTURA TOTAL 9M, COM BASE DE FIXAÇÃO, DA CONIPOST REF. SÉRIE 3009/BJG+CH, CLASSE 100 DA CONIPOST OU SIMILAR | Composições Próprias | un | 7 | 7490.54 | 9303.25 | 52433.78 | 65122.75
3.4.5.2 | UFSB-70442698 | POSTE DE AÇO GALVANIZADO CÔNICO CONTÍNUO RETO COM SUPORTE DE FIXAÇÃO EM AÇO GALVANIZADO A FOGO, PARA LUMINÁRIA PÚBLICA DE 04 PÉTALAS, COM DIÂMETRO SUPERIOR DE 76MM, DIÂMETRO DA BASE 175MM, ALTURA TOTAL 9M, COM BASE DE FIXAÇÃO, DA CONIPOST REF. SÉRIE 3009/BJG+CH, CLASSE 100 DA CONIPOST OU SIMILAR | Composições Próprias | un | 30 | 9522.9 | 11827.44 | 285687 | 354823.2
3.4.6 | QUADROS |  |  |  |  | 0 |  | 3338.83 | 4146.79
3.4.6.1 | QB-HD 1 |  |  |  |  | 1595.47 |  | 1595.47 | 1981.56
3.4.6.1.1 | UFSB-27021013 | QUADRO DE DISTRIBUICAO COM BARRAMENTO TRIFASICO, DE SOBREPOR, EM CHAPA DE ACO GALVANIZADO, PARA 28 DISJUNTORES DIN, 100A | Composições Próprias | UN | 1 | 610.8 | 758.61 | 610.8 | 758.61
3.4.6.1.2 | JCA-09099812 | MONTAGEM E INSTALAÇÃO DE QUADRO ELÉTRICO ATÉ 40 DISJUNTORES | Composições Próprias | UN | 1 | 201.41 | 250.15 | 201.41 | 250.15
3.4.6.1.3 | 93668 | DISJUNTOR TRIPOLAR TIPO DIN, CORRENTE NOMINAL DE 16A - FORNECIMENTO E INSTALAÇÃO. AF_07/2025 | SINAPI | UN | 2 | 68.24 | 84.75 | 136.48 | 169.5
3.4.6.1.4 | 93654 | DISJUNTOR MONOPOLAR TIPO DIN, CORRENTE NOMINAL DE 16A - FORNECIMENTO E INSTALAÇÃO. AF_07/2025 | SINAPI | UN | 1 | 11.41 | 14.17 | 11.41 | 14.17
3.4.6.1.5 | 93671 | DISJUNTOR TRIPOLAR TIPO DIN, CORRENTE NOMINAL DE 32A - FORNECIMENTO E INSTALAÇÃO. AF_07/2025 | SINAPI | UN | 1 | 78.85 | 97.93 | 78.85 | 97.93
3.4.6.1.6 | 93656 | DISJUNTOR MONOPOLAR TIPO DIN, CORRENTE NOMINAL DE 25A - FORNECIMENTO E INSTALAÇÃO. AF_07/2025 | SINAPI | UN | 4 | 13.37 | 16.61 | 53.48 | 66.44
3.4.6.1.7 | JCA-51202248 | DISPOSITIVO DPS CLASSE II, 1 POLO, TENSAO MAXIMA DE 275 V, CORRENTE MAXIMA DE *45* KA (TIPO AC) | Composições Próprias | UN | 4 | 125.76 | 156.19 | 503.04 | 624.76
3.4.6.2 | QB-HD 2 |  |  |  |  | 1743.36 |  | 1743.36 | 2165.23
3.4.6.2.1 | UFSB-27021013 | QUADRO DE DISTRIBUICAO COM BARRAMENTO TRIFASICO, DE SOBREPOR, EM CHAPA DE ACO GALVANIZADO, PARA 28 DISJUNTORES DIN, 100A | Composições Próprias | UN | 1 | 610.8 | 758.61 | 610.8 | 758.61
3.4.6.2.2 | 93668 | DISJUNTOR TRIPOLAR TIPO DIN, CORRENTE NOMINAL DE 16A - FORNECIMENTO E INSTALAÇÃO. AF_07/2025 | SINAPI | UN | 4 | 68.24 | 84.75 | 272.96 | 339
3.4.6.2.3 | 93654 | DISJUNTOR MONOPOLAR TIPO DIN, CORRENTE NOMINAL DE 16A - FORNECIMENTO E INSTALAÇÃO. AF_07/2025 | SINAPI | UN | 2 | 11.41 | 14.17 | 22.82 | 28.34
3.4.6.2.4 | JCA-51202248 | DISPOSITIVO DPS CLASSE II, 1 POLO, TENSAO MAXIMA DE 275 V, CORRENTE MAXIMA DE *45* KA (TIPO AC) | Composições Próprias | UN | 4 | 125.76 | 156.19 | 503.04 | 624.76
3.4.6.2.5 | 93656 | DISJUNTOR MONOPOLAR TIPO DIN, CORRENTE NOMINAL DE 25A - FORNECIMENTO E INSTALAÇÃO. AF_07/2025 | SINAPI | UN | 4 | 13.37 | 16.61 | 53.48 | 66.44
3.4.6.2.6 | 93671 | DISJUNTOR TRIPOLAR TIPO DIN, CORRENTE NOMINAL DE 32A - FORNECIMENTO E INSTALAÇÃO. AF_07/2025 | SINAPI | UN | 1 | 78.85 | 97.93 | 78.85 | 97.93
3.4.6.2.7 | JCA-09099812 | MONTAGEM E INSTALAÇÃO DE QUADRO ELÉTRICO ATÉ 40 DISJUNTORES | Composições Próprias | UN | 1 | 201.41 | 250.15 | 201.41 | 250.15
3.5 | INSTALAÇÕES LÓGICA / TELEFÔNICA |  |  |  |  | 0 |  | 8956.42 | 11123.54
3.5.1 | ELETRODUTOS E CONEXÕES |  |  |  |  | 4214.55 |  | 4214.55 | 5234.02
3.5.1.1 | 91850 | ELETRODUTO FLEXÍVEL CORRUGADO, PEAD, DN 40 MM (1 1/4"), PARA CIRCUITOS TERMINAIS, INSTALADO EM LAJE - FORNECIMENTO E INSTALAÇÃO. AF_03/2023 | SINAPI | M | 30.02 | 10.47 | 13 | 314.31 | 390.26
3.5.1.2 | 97668 | ELETRODUTO FLEXÍVEL CORRUGADO, PEAD, DN 63 (2"), PARA REDE ENTERRADA DE DISTRIBUIÇÃO DE ENERGIA ELÉTRICA - FORNECIMENTO E INSTALAÇÃO. AF_12/2021 | SINAPI | M | 74.73 | 12.69 | 15.76 | 948.32 | 1177.74
3.5.1.3 | 91868 | ELETRODUTO RÍGIDO ROSCÁVEL, PVC, DN 32 MM (1"), PARA CIRCUITOS TERMINAIS, INSTALADO EM LAJE - FORNECIMENTO E INSTALAÇÃO. AF_03/2023 | SINAPI | M | 3.2 | 13.7 | 17.02 | 43.84 | 54.46
3.5.1.4 | 93009 | ELETRODUTO RÍGIDO ROSCÁVEL, PVC, DN 60 MM (2"), PARA REDE ENTERRADA DE DISTRIBUIÇÃO DE ENERGIA ELÉTRICA - FORNECIMENTO E INSTALAÇÃO. AF_12/2021 | SINAPI | M | 74.15 | 25.46 | 31.62 | 1887.86 | 2344.62
3.5.1.5 | 91880 | LUVA PARA ELETRODUTO, PVC, ROSCÁVEL, DN 32 MM (1"), PARA CIRCUITOS TERMINAIS, INSTALADA EM LAJE - FORNECIMENTO E INSTALAÇÃO. AF_03/2023 | SINAPI | UN | 3 | 9.24 | 11.48 | 27.72 | 34.44
3.5.1.6 | 93014 | LUVA PARA ELETRODUTO, PVC, ROSCÁVEL, DN 60 MM (2"), PARA REDE ENTERRADA DE DISTRIBUIÇÃO DE ENERGIA ELÉTRICA - FORNECIMENTO E INSTALAÇÃO. AF_12/2021 | SINAPI | UN | 50 | 19.85 | 24.65 | 992.5 | 1232.5
3.5.2 | CABOS |  |  |  |  | 861.75 |  | 861.75 | 1070.4
3.5.2.1 | JCA-67828849 | CABO DE FIBRA ÓPTICA, 6 VIAS. | Composições Próprias | M | 37.73 | 22.84 | 28.37 | 861.75 | 1070.4
3.5.3 | CAIXAS |  |  |  |  | 3880.12 |  | 3880.12 | 4819.12
3.5.3.1 | 97887 | CAIXA ENTERRADA ELÉTRICA RETANGULAR, EM ALVENARIA COM TIJOLOS CERÂMICOS MACIÇOS, FUNDO COM BRITA, DIMENSÕES INTERNAS: 0,4X0,4X0,4 M. AF_12/2020 | SINAPI | UN | 6 | 293.96 | 365.1 | 1763.76 | 2190.6
3.5.3.2 | 101795 | CAIXA ENTERRADA PARA INSTALAÇÕES TELEFÔNICAS TIPO R1, EM ALVENARIA COM BLOCOS DE CONCRETO, DIMENSÕES INTERNAS: 0,35X0,60X0,60 M, EXCLUINDO TAMPÃO. AF_12/2020 | SINAPI | UN | 2 | 630.78 | 783.43 | 1261.56 | 1566.86
3.5.3.3 | 101798 | TAMPA PARA CAIXA TIPO R1, EM FERRO FUNDIDO, DIMENSÕES INTERNAS: 0,40 X 0,60 M - FORNECIMENTO E INSTALAÇÃO. AF_12/2020 | SINAPI | UN | 2 | 427.4 | 530.83 | 854.8 | 1061.66
3.6 | INSTALAÇÕES HIDRÁULICAS E SANITÁRIAS |  |  |  |  | 0 |  | 604188.11 | 750392.94
3.6.1 | INSTALAÇÕES HIDRAULICAS |  |  |  |  | 0 |  | 29380.01 | 36489.26
3.6.1.1 | ESCAVAÇÃO, CARGA E TRANSPORTE |  |  |  |  | 7802.92 |  | 7802.92 | 9690.25
3.6.1.1.1 | 102322 | ESCAVAÇÃO MECANIZADA DE VALA COM PROF. ATÉ 1,5 M (MÉDIA MONTANTE E JUSANTE/UMA COMPOSIÇÃO POR TRECHO), RETROESCAV. (0,26 M3), LARG. MENOR QUE 0,8 M, EM SOLO DE 2A CATEGORIA, EM LOCAIS COM ALTO NÍVEL DE INTERFERÊNCIA. AF_09/2024 | SINAPI | M3 | 145.74 | 21.71 | 26.96 | 3164.02 | 3929.15
3.6.1.1.2 | 104740 | REATERRO MECANIZADO DE VALA COM MINICARREGADEIRA, COM COMPACTADOR DE SOLOS DE PERCUSSÃO. AF_08/2023 | SINAPI | M3 | 145.74 | 31.83 | 39.53 | 4638.9 | 5761.1
3.6.1.2 | TUBULAÇÕES |  |  |  |  | 7884.78 |  | 7884.78 | 9793.13
3.6.1.2.1 | 94648 | TUBO, PVC, SOLDÁVEL, DE 25MM, INSTALADO EM RESERVAÇÃO PREDIAL DE ÁGUA - FORNECIMENTO E INSTALAÇÃO. AF_04/2024 | SINAPI | M | 131.97 | 6.76 | 8.4 | 892.12 | 1108.55
3.6.1.2.2 | 94649 | TUBO, PVC, SOLDÁVEL, DE 32MM, INSTALADO EM RESERVAÇÃO PREDIAL DE ÁGUA - FORNECIMENTO E INSTALAÇÃO. AF_04/2024 | SINAPI | M | 127.52 | 12.36 | 15.35 | 1576.15 | 1957.43
3.6.1.2.3 | 94650 | TUBO, PVC, SOLDÁVEL, DE 40MM, INSTALADO EM RESERVAÇÃO PREDIAL DE ÁGUA - FORNECIMENTO E INSTALAÇÃO. AF_04/2024 | SINAPI | M | 14.63 | 18.61 | 23.11 | 272.26 | 338.1
3.6.1.2.4 | 94652 | TUBO, PVC, SOLDÁVEL, DE 60MM, INSTALADO EM RESERVAÇÃO PREDIAL DE ÁGUA - FORNECIMENTO E INSTALAÇÃO. AF_04/2024 | SINAPI | M | 132.14 | 33.93 | 42.14 | 4483.51 | 5568.38
3.6.1.2.5 | 94654 | TUBO, PVC, SOLDÁVEL, DE 85MM, INSTALADO EM RESERVAÇÃO PREDIAL DE ÁGUA - FORNECIMENTO E INSTALAÇÃO. AF_04/2024 | SINAPI | M | 8.9 | 74.24 | 92.21 | 660.74 | 820.67
3.6.1.3 | CONEXÕES |  |  |  |  | 2203.73 |  | 2203.73 | 2737.07
3.6.1.3.1 | 94656 | ADAPTADOR CURTO COM BOLSA E ROSCA PARA REGISTRO, PVC, SOLDÁVEL, DN 25 MM X 3/4", INSTALADO EM RESERVAÇÃO PREDIAL DE ÁGUA - FORNECIMENTO E INSTALAÇÃO. AF_04/2024 | SINAPI | UN | 26 | 3.6 | 4.47 | 93.6 | 116.22
3.6.1.3.2 | 94660 | ADAPTADOR CURTO COM BOLSA E ROSCA PARA REGISTRO, PVC, SOLDÁVEL, DN 40 MM X 1 1/4", INSTALADO EM RESERVAÇÃO PREDIAL DE ÁGUA - FORNECIMENTO E INSTALAÇÃO. AF_04/2024 | SINAPI | UN | 8 | 8.33 | 10.35 | 66.64 | 82.8
3.6.1.3.3 | 103953 | BUCHA DE REDUÇÃO, CURTA, PVC, SOLDÁVEL, DN 32 X 25 MM, INSTALADO EM RAMAL DE DISTRIBUIÇÃO DE ÁGUA - FORNECIMENTO E INSTALAÇÃO. AF_06/2022 | SINAPI | UN | 2 | 7.84 | 9.74 | 15.68 | 19.48
3.6.1.3.4 | 104014 | BUCHA DE REDUÇÃO, LONGA, PVC, SOLDÁVEL, DN 40 X 25 MM, INSTALADO EM RAMAL DE DISTRIBUIÇÃO DE ÁGUA - FORNECIMENTO E INSTALAÇÃO. AF_06/2022 | SINAPI | UN | 1 | 11.14 | 13.84 | 11.14 | 13.84
3.6.1.3.5 | 103968 | BUCHA DE REDUÇÃO, LONGA, PVC, SOLDÁVEL, DN 60 X 25 MM, INSTALADO EM PRUMADA DE ÁGUA - FORNECIMENTO E INSTALAÇÃO. AF_06/2022 | SINAPI | UN | 3 | 16.1 | 20 | 48.3 | 60
3.6.1.3.6 | S01087 | Bucha de redução longa de pvc rígido soldável, marrom, diâm = 60 x 40mm Rev. 01 - 10/2022 | ORSE | un | 4 | 35.38 | 43.94 | 141.52 | 175.76
3.6.1.3.7 | S01090 | Bucha de redução longa de pvc rígido soldável, marrom, diâm = 85 x 60mm - Rev 01_10/2022 | ORSE | un | 2 | 48.59 | 60.35 | 97.18 | 120.7
3.6.1.3.8 | 90373 | JOELHO 90 GRAUS COM BUCHA DE LATÃO, PVC, SOLDÁVEL, DN 25MM, X 1/2 INSTALADO EM RAMAL OU SUB-RAMAL DE ÁGUA - FORNECIMENTO E INSTALAÇÃO. AF_06/2022 | SINAPI | UN | 1 | 13.51 | 16.78 | 13.51 | 16.78
3.6.1.3.9 | 89408 | JOELHO 90 GRAUS, PVC, SOLDÁVEL, DN 25MM, INSTALADO EM RAMAL DE DISTRIBUIÇÃO DE ÁGUA - FORNECIMENTO E INSTALAÇÃO. AF_06/2022 | SINAPI | UN | 23 | 9.53 | 11.84 | 219.19 | 272.32
3.6.1.3.10 | 89413 | JOELHO 90 GRAUS, PVC, SOLDÁVEL, DN 32MM, INSTALADO EM RAMAL DE DISTRIBUIÇÃO DE ÁGUA - FORNECIMENTO E INSTALAÇÃO. AF_06/2022 | SINAPI | UN | 2 | 13.01 | 16.16 | 26.02 | 32.32
3.6.1.3.11 | 103980 | JOELHO 90 GRAUS, PVC, SOLDÁVEL, DN 40MM, INSTALADO EM RAMAL DE DISTRIBUIÇÃO DE ÁGUA - FORNECIMENTO E INSTALAÇÃO. AF_06/2022 | SINAPI | UN | 5 | 18.4 | 22.85 | 92 | 114.25
3.6.1.3.12 | 94680 | JOELHO 90 GRAUS, PVC, SOLDÁVEL, DN 60 MM INSTALADO EM RESERVAÇÃO PREDIAL DE ÁGUA - FORNECIMENTO E INSTALAÇÃO. AF_04/2024 | SINAPI | UN | 8 | 41.7 | 51.79 | 333.6 | 414.32
3.6.1.3.13 | 94684 | JOELHO 90 GRAUS, PVC, SOLDÁVEL, DN 85 MM INSTALADO EM RESERVAÇÃO PREDIAL DE ÁGUA - FORNECIMENTO E INSTALAÇÃO. AF_04/2024 | SINAPI | UN | 1 | 123.12 | 152.92 | 123.12 | 152.92
3.6.1.3.14 | 89425 | LUVA DE CORRER, PVC, SOLDÁVEL, DN 25MM, INSTALADO EM RAMAL DE DISTRIBUIÇÃO DE ÁGUA - FORNECIMENTO E INSTALAÇÃO. AF_06/2022 | SINAPI | UN | 9 | 17.93 | 22.27 | 161.37 | 200.43
3.6.1.3.15 | 94798 | TORNEIRA DE BOIA PARA CAIXA D'ÁGUA, ROSCÁVEL, 1 1/4" - FORNECIMENTO E INSTALAÇÃO. AF_08/2021 | SINAPI | UN | 2 | 133.48 | 165.78 | 266.96 | 331.56
3.6.1.3.16 | 89622 | TÊ DE REDUÇÃO, PVC, SOLDÁVEL, DN 32MM X 25MM, INSTALADO EM PRUMADA DE ÁGUA - FORNECIMENTO E INSTALAÇÃO. AF_06/2022 | SINAPI | UN | 8 | 14.15 | 17.57 | 113.2 | 140.56
3.6.1.3.17 | 89623 | TE, PVC, SOLDÁVEL, DN 40MM, INSTALADO EM PRUMADA DE ÁGUA - FORNECIMENTO E INSTALAÇÃO. AF_06/2022 | SINAPI | UN | 5 | 19.4 | 24.09 | 97 | 120.45
3.6.1.3.18 | 89628 | TE, PVC, SOLDÁVEL, DN 60MM, INSTALADO EM PRUMADA DE ÁGUA - FORNECIMENTO E INSTALAÇÃO. AF_06/2022 | SINAPI | UN | 4 | 46.03 | 57.17 | 184.12 | 228.68
3.6.1.3.19 | 89631 | TE, PVC, SOLDÁVEL, DN 85MM, INSTALADO EM PRUMADA DE ÁGUA - FORNECIMENTO E INSTALAÇÃO. AF_06/2022 | SINAPI | UN | 1 | 99.58 | 123.68 | 99.58 | 123.68
3.6.1.4 | REGISTROS E VÁLVULAS |  |  |  |  | 1921.28 |  | 1921.28 | 2386.26
3.6.1.4.1 | 94496 | REGISTRO DE GAVETA BRUTO, LATÃO, ROSCÁVEL, 1 1/4" - FORNECIMENTO E INSTALAÇÃO. AF_08/2021 | SINAPI | UN | 4 | 88.59 | 110.03 | 354.36 | 440.12
3.6.1.4.2 | 89353 | REGISTRO DE GAVETA BRUTO, LATÃO, ROSCÁVEL, 3/4" - FORNECIMENTO E INSTALAÇÃO. AF_08/2021 | SINAPI | UN | 13 | 42.14 | 52.34 | 547.82 | 680.42
3.6.1.4.3 | I09269 | Válvula solenoide p/irrigação modelo 100-DVF 1", marca Rain Bird ou similar | ORSE | un | 2 | 509.55 | 632.86 | 1019.1 | 1265.72
3.6.1.5 | CAIXAS E ACESSÓRIOS |  |  |  |  | 9567.3 |  | 9567.3 | 11882.55
3.6.1.5.1 | 97902 | CAIXA ENTERRADA HIDRÁULICA RETANGULAR EM ALVENARIA COM TIJOLOS CERÂMICOS MACIÇOS, DIMENSÕES INTERNAS: 0,6X0,6X0,6 M PARA REDE DE ESGOTO. AF_12/2020 | SINAPI | UN | 1 | 637.82 | 792.17 | 637.82 | 792.17
3.6.1.5.2 | 97902 | CAIXA ENTERRADA HIDRÁULICA RETANGULAR EM ALVENARIA COM TIJOLOS CERÂMICOS MACIÇOS, DIMENSÕES INTERNAS: 0,6X0,6X0,6 M PARA REDE DE ESGOTO. AF_12/2020 | SINAPI | UN | 1 | 637.82 | 792.17 | 637.82 | 792.17
3.6.1.5.3 | 97902 | CAIXA ENTERRADA HIDRÁULICA RETANGULAR EM ALVENARIA COM TIJOLOS CERÂMICOS MACIÇOS, DIMENSÕES INTERNAS: 0,6X0,6X0,6 M PARA REDE DE ESGOTO. AF_12/2020 | SINAPI | UN | 13 | 637.82 | 792.17 | 8291.66 | 10298.21
3.6.2 | INSTALAÇÕES SANITÁRIAS |  |  |  |  | 0 |  | 52326.89 | 64988.95
3.6.2.1 | ESCAVAÇÃO, CARGA E TRANSPORTE |  |  |  |  | 7826.74 |  | 7826.74 | 9719.88
3.6.2.1.1 | 102322 | ESCAVAÇÃO MECANIZADA DE VALA COM PROF. ATÉ 1,5 M (MÉDIA MONTANTE E JUSANTE/UMA COMPOSIÇÃO POR TRECHO), RETROESCAV. (0,26 M3), LARG. MENOR QUE 0,8 M, EM SOLO DE 2A CATEGORIA, EM LOCAIS COM ALTO NÍVEL DE INTERFERÊNCIA. AF_09/2024 | SINAPI | M3 | 142.76 | 21.71 | 26.96 | 3099.32 | 3848.81
3.6.2.1.2 | 104740 | REATERRO MECANIZADO DE VALA COM MINICARREGADEIRA, COM COMPACTADOR DE SOLOS DE PERCUSSÃO. AF_08/2023 | SINAPI | M3 | 142.76 | 31.83 | 39.53 | 4544.05 | 5643.3
3.6.2.1.3 | 101121 | ESCAVAÇÃO HORIZONTAL, INCLUINDO ESCARIFICAÇÃO EM SOLO DE 2A CATEGORIA COM TRATOR DE ESTEIRAS (170HP/LÂMINA: 5,20M3). AF_07/2020 | SINAPI | M3 | 6.19 | 4.84 | 6.01 | 29.96 | 37.2
3.6.2.1.4 | 104740 | REATERRO MECANIZADO DE VALA COM MINICARREGADEIRA, COM COMPACTADOR DE SOLOS DE PERCUSSÃO. AF_08/2023 | SINAPI | M3 | 3.44 | 31.83 | 39.53 | 109.5 | 135.98
3.6.2.1.5 | 100979 | CARGA, MANOBRA E DESCARGA DE SOLOS E MATERIAIS GRANULARES EM CAMINHÃO BASCULANTE 14 M³ - CARGA COM ESCAVADEIRA HIDRÁULICA (CAÇAMBA DE 1,20 M³ / 155 HP) E DESCARGA LIVRE (UNIDADE: M3). AF_07/2020 | SINAPI | M3 | 2.75 | 6.81 | 8.46 | 18.73 | 23.27
3.6.2.1.6 | 95876 | TRANSPORTE COM CAMINHÃO BASCULANTE DE 14 M³, EM VIA URBANA PAVIMENTADA, DMT ATÉ 30 KM (UNIDADE: M3XKM). AF_07/2020 | SINAPI | M3XKM | 11.82 | 2.13 | 2.65 | 25.18 | 31.32
3.6.2.2 | TUBULAÇÕES |  |  |  |  | 24406.81 |  | 24406.81 | 30313.16
3.6.2.2.1 | 89713 | TUBO PVC, SERIE NORMAL, ESGOTO PREDIAL, DN 75 MM, FORNECIDO E INSTALADO EM RAMAL DE DESCARGA OU RAMAL DE ESGOTO SANITÁRIO. AF_08/2022 | SINAPI | M | 7.14 | 35.05 | 43.53 | 250.26 | 310.8
3.6.2.2.2 | 89714 | TUBO PVC, SERIE NORMAL, ESGOTO PREDIAL, DN 100 MM, FORNECIDO E INSTALADO EM RAMAL DE DESCARGA OU RAMAL DE ESGOTO SANITÁRIO. AF_08/2022 | SINAPI | M | 11.89 | 39.41 | 48.95 | 468.58 | 582.02
3.6.2.2.3 | S01533 | Tubo pvc rígido c/anel borracha, serie normal, p/esgoto predial, d = 150mm | ORSE | m | 33.76 | 70.68 | 87.78 | 2386.16 | 2963.45
3.6.2.2.4 | UFSB-03812764 | TUBO, PVC OCRE, JUNTA ELÁSTICA, DN 200 MM, PARA COLETOR PREDIAL DE ESGOTO. | Composições Próprias | M | 159.6 | 133.47 | 165.77 | 21301.81 | 26456.89
3.6.2.3 | CAIXAS E ACESSÓRIOS |  |  |  |  | 20093.34 |  | 20093.34 | 24955.91
3.6.2.3.1 | 97902 | CAIXA ENTERRADA HIDRÁULICA RETANGULAR EM ALVENARIA COM TIJOLOS CERÂMICOS MACIÇOS, DIMENSÕES INTERNAS: 0,6X0,6X0,6 M PARA REDE DE ESGOTO. AF_12/2020 | SINAPI | UN | 10 | 637.82 | 792.17 | 6378.2 | 7921.7
3.6.2.3.2 | S11334 | Caixa de gordura 0.60 x 0.60 x 0.60m | ORSE | un | 3 | 822.25 | 1021.23 | 2466.75 | 3063.69
3.6.2.3.3 | 98405 | BASE PARA POÇO DE VISITA CIRCULAR PARA ESGOTO, EM ALVENARIA COM TIJOLOS CERÂMICOS MACIÇOS, DIÂMETRO INTERNO = 1,0 M, PROFUNDIDADE = 1,40 M, EXCLUINDO TAMPÃO. AF_12/2020 | SINAPI | UN | 3 | 2856.32 | 3547.55 | 8568.96 | 10642.65
3.6.2.3.4 | 99318 | CHAMINÉ CIRCULAR PARA POÇO DE VISITA PARA DRENAGEM, EM CONCRETO PRÉ-MOLDADO, DIÂMETRO INTERNO = 0,6 M. AF_12/2020 | SINAPI | M | 0.9 | 303.38 | 376.8 | 273.04 | 339.12
3.6.2.3.5 | 98114 | TAMPA CIRCULAR PARA ESGOTO E DRENAGEM, EM FERRO FUNDIDO, DIÂMETRO INTERNO = 0,6 M. AF_12/2020 | SINAPI | UN | 3 | 802.13 | 996.25 | 2406.39 | 2988.75
3.6.3 | ÁGUAS PLUVIAIS |  |  |  |  | 0 |  | 522481.21 | 648914.73
3.6.3.1 | ESCAVAÇÃO, CARGA E TRANSPORTE |  |  |  |  | 53153.64 |  | 53153.64 | 66014.46
3.6.3.1.1 | 102322 | ESCAVAÇÃO MECANIZADA DE VALA COM PROF. ATÉ 1,5 M (MÉDIA MONTANTE E JUSANTE/UMA COMPOSIÇÃO POR TRECHO), RETROESCAV. (0,26 M3), LARG. MENOR QUE 0,8 M, EM SOLO DE 2A CATEGORIA, EM LOCAIS COM ALTO NÍVEL DE INTERFERÊNCIA. AF_09/2024 | SINAPI | M3 | 994.63 | 21.71 | 26.96 | 21593.42 | 26815.22
3.6.3.1.2 | 104740 | REATERRO MECANIZADO DE VALA COM MINICARREGADEIRA, COM COMPACTADOR DE SOLOS DE PERCUSSÃO. AF_08/2023 | SINAPI | M3 | 888.6 | 31.83 | 39.53 | 28284.14 | 35126.36
3.6.3.1.3 | 101121 | ESCAVAÇÃO HORIZONTAL, INCLUINDO ESCARIFICAÇÃO EM SOLO DE 2A CATEGORIA COM TRATOR DE ESTEIRAS (170HP/LÂMINA: 5,20M3). AF_07/2020 | SINAPI | M3 | 51.84 | 4.84 | 6.01 | 250.91 | 311.56
3.6.3.1.4 | 100979 | CARGA, MANOBRA E DESCARGA DE SOLOS E MATERIAIS GRANULARES EM CAMINHÃO BASCULANTE 14 M³ - CARGA COM ESCAVADEIRA HIDRÁULICA (CAÇAMBA DE 1,20 M³ / 155 HP) E DESCARGA LIVRE (UNIDADE: M3). AF_07/2020 | SINAPI | M3 | 189.44 | 6.81 | 8.46 | 1290.09 | 1602.66
3.6.3.1.5 | 95876 | TRANSPORTE COM CAMINHÃO BASCULANTE DE 14 M³, EM VIA URBANA PAVIMENTADA, DMT ATÉ 30 KM (UNIDADE: M3XKM). AF_07/2020 | SINAPI | M3XKM | 814.59 | 2.13 | 2.65 | 1735.08 | 2158.66
3.6.3.2 | TUBULAÇÕES |  |  |  |  | 254509.04 |  | 254509.04 | 316095.82
3.6.3.2.1 | 89512 | TUBO PVC, SÉRIE R, ÁGUA PLUVIAL, DN 100 MM, FORNECIDO E INSTALADO EM RAMAL DE ENCAMINHAMENTO. AF_06/2022 | SINAPI | M | 564.17 | 48.78 | 60.58 | 27520.21 | 34177.42
3.6.3.2.2 | 104166 | TUBO PVC, SÉRIE R, ÁGUA PLUVIAL, DN 150 MM, FORNECIDO E INSTALADO EM RAMAL DE ENCAMINHAMENTO. AF_06/2022 | SINAPI | M | 539.68 | 68.77 | 85.41 | 37113.79 | 46094.07
3.6.3.2.3 | JCA-22628615 | TUBO DE PVC CORRUGADO DE DUPLA PAREDE PARA REDE DE ÁGUAS PLUVIAIS, DN 200 MM, JUNTA ELÁSTICA - FORNECIMENTO E ASSENTAMENTO. | Composições Próprias | M | 99.16 | 102.02 | 126.71 | 10116.3 | 12564.56
3.6.3.2.4 | JCA-57502954 | TUBO DE PVC PARA REDE COLETORA DE ÁGUAS PLUVIAIS DE PAREDE MACIÇA, DN 300 MM, JUNTA ELÁSTICA, FORNECIMENTO E ASSENTAMENTO. | Composições Próprias | M | 232.74 | 306.59 | 380.78 | 71355.76 | 88622.74
3.6.3.2.5 | 92216 | TUBO DE CONCRETO PARA REDES COLETORAS DE ÁGUAS PLUVIAIS, DIÂMETRO DE 1000 MM, JUNTA RÍGIDA, INSTALADO EM LOCAL COM BAIXO NÍVEL DE INTERFERÊNCIAS - FORNECIMENTO E ASSENTAMENTO. AF_03/2024 | SINAPI | M | 184.5 | 587.55 | 729.74 | 108402.98 | 134637.03
3.6.3.3 | CAIXAS E ACESSÓRIOS |  |  |  |  | 214818.53 |  | 214818.53 | 266804.45
3.6.3.3.1 | 99253 | CAIXA ENTERRADA HIDRÁULICA RETANGULAR EM ALVENARIA COM TIJOLOS CERÂMICOS MACIÇOS, DIMENSÕES INTERNAS: 0,6X0,6X0,6 M PARA REDE DE DRENAGEM. AF_12/2020 | SINAPI | UN | 13 | 620.15 | 770.23 | 8061.95 | 10012.99
3.6.3.3.2 | S02817 | Boca de lobo simples, em alvenaria de tijolos maciços esp . = 0,18m, altura até 1,00m - R1 | ORSE | un | 79 | 2028.28 | 2519.12 | 160234.12 | 199010.48
3.6.3.3.3 | 98405 | BASE PARA POÇO DE VISITA CIRCULAR PARA ESGOTO, EM ALVENARIA COM TIJOLOS CERÂMICOS MACIÇOS, DIÂMETRO INTERNO = 1,0 M, PROFUNDIDADE = 1,40 M, EXCLUINDO TAMPÃO. AF_12/2020 | SINAPI | UN | 11 | 2856.32 | 3547.55 | 31419.52 | 39023.05
3.6.3.3.4 | 99246 | ACRÉSCIMO PARA POÇO DE VISITA CIRCULAR PARA DRENAGEM, EM CONCRETO PRÉ-MOLDADO, DIÂMETRO INTERNO = 1,5 M. AF_12/2020 | SINAPI | M | 5.29 | 997.8 | 1239.27 | 5278.36 | 6555.74
3.6.3.3.5 | 99318 | CHAMINÉ CIRCULAR PARA POÇO DE VISITA PARA DRENAGEM, EM CONCRETO PRÉ-MOLDADO, DIÂMETRO INTERNO = 0,6 M. AF_12/2020 | SINAPI | M | 3.3 | 303.38 | 376.8 | 1001.15 | 1243.44
3.6.3.3.6 | 98114 | TAMPA CIRCULAR PARA ESGOTO E DRENAGEM, EM FERRO FUNDIDO, DIÂMETRO INTERNO = 0,6 M. AF_12/2020 | SINAPI | UN | 11 | 802.13 | 996.25 | 8823.43 | 10958.75
3.7 | REVESTIMENTOS |  |  |  |  | 0 |  | 9135.04 | 11345.61
3.7.1 | REVESTIMENTO PRIMARIO |  |  |  |  | 9135.04 |  | 9135.04 | 11345.61
3.7.1.1 | 87778 | EMBOÇO OU MASSA ÚNICA EM ARGAMASSA INDUSTRIALIZADA, PREPARO MECÂNICO E APLICAÇÃO COM EQUIPAMENTO DE MISTURA E PROJEÇÃO DE 1,5 M3/H DE ARGAMASSA EM PANOS DE FACHADA COM PRESENÇA DE VÃOS, ESPESSURA DE 25 MM. AF_08/2022 | SINAPI | M2 | 82.7 | 100.8 | 125.19 | 8336.16 | 10353.21
3.7.1.2 | 87905 | CHAPISCO APLICADO EM ALVENARIA (COM PRESENÇA DE VÃOS) E ESTRUTURAS DE CONCRETO DE FACHADA, COM COLHER DE PEDREIRO. ARGAMASSA TRAÇO 1:3 COM PREPARO EM BETONEIRA 400L. AF_10/2022 | SINAPI | M2 | 82.7 | 9.66 | 12 | 798.88 | 992.4
3.8 | PINTURA |  |  |  |  | 11599.4 |  | 11599.4 | 14405.04
3.8.1 | 88497 | EMASSAMENTO COM MASSA LÁTEX, APLICAÇÃO EM PAREDE, DUAS DEMÃOS, LIXAMENTO MANUAL. AF_04/2023 | SINAPI | M2 | 82.7 | 19.54 | 24.27 | 1615.96 | 2007.13
3.8.2 | 88485 | FUNDO SELADOR ACRÍLICO, APLICAÇÃO MANUAL EM PAREDE, UMA DEMÃO. AF_04/2023 | SINAPI | M2 | 82.7 | 4.7 | 5.84 | 388.69 | 482.97
3.8.3 | 88489 | PINTURA LÁTEX ACRÍLICA PREMIUM, APLICAÇÃO MANUAL EM PAREDES, DUAS DEMÃOS. AF_04/2023 | SINAPI | M2 | 82.7 | 14.41 | 17.9 | 1191.71 | 1480.33
3.8.4 | 95305 | TEXTURA ACRÍLICA, APLICAÇÃO MANUAL EM PAREDE, UMA DEMÃO. AF_04/2023 | SINAPI | M2 | 553.56 | 15.18 | 18.85 | 8403.04 | 10434.61
3.9 | SERVIÇOS COMPLEMENTARES |  |  |  |  | 0 |  | 74335.26 | 92317.97
3.9.1 | CORRIMÕES E GUARDA CORPO |  |  |  |  | 44532 |  | 44532 | 55308.26
3.9.1.1 | S12188 | Corrimão duplo em tubo de ferro galvanizado 1 1/2", com chumbadores para fixação em alvenaria | ORSE | m | 106.48 | 206.79 | 256.83 | 22019 | 27347.26
3.9.1.2 | S12189 | Corrimão duplo central em tubo de ferro galvanizado 1 1/2", com chumbadores para fixação no piso | ORSE | m | 50 | 450.26 | 559.22 | 22513 | 27961
3.9.2 | COMUNICAÇÃO VISUAL |  |  |  |  | 0 |  | 29803.26 | 37009.71
3.9.2.1 | SINALIZAÇÃO VIÁRIA |  |  |  |  | 13719.77 |  | 13719.77 | 17034.5
3.9.2.1.1 | 102512 | PINTURA DE EIXO VIÁRIO SOBRE ASFALTO COM TINTA RETRORREFLETIVA A BASE DE RESINA ACRÍLICA COM MICROESFERAS DE VIDRO, E = 10 CM, APLICAÇÃO MECÂNICA COM DEMARCADORA AUTOPROPELIDA. AF_05/2021 | SINAPI | M | 834.31 | 7.74 | 9.61 | 6457.56 | 8017.72
3.9.2.1.2 | 102512 | PINTURA DE EIXO VIÁRIO SOBRE ASFALTO COM TINTA RETRORREFLETIVA A BASE DE RESINA ACRÍLICA COM MICROESFERAS DE VIDRO, E = 10 CM, APLICAÇÃO MECÂNICA COM DEMARCADORA AUTOPROPELIDA. AF_05/2021 | SINAPI | M | 818.9 | 7.74 | 9.61 | 6338.29 | 7869.63
3.9.2.1.3 | 102512 | PINTURA DE EIXO VIÁRIO SOBRE ASFALTO COM TINTA RETRORREFLETIVA A BASE DE RESINA ACRÍLICA COM MICROESFERAS DE VIDRO, E = 10 CM, APLICAÇÃO MECÂNICA COM DEMARCADORA AUTOPROPELIDA. AF_05/2021 | SINAPI | M | 119.37 | 7.74 | 9.61 | 923.92 | 1147.15
3.9.2.2 | FAIXAS DE PEDESTRE |  |  |  |  | 5652.85 |  | 5652.85 | 7020.7
3.9.2.2.1 | 102508 | PINTURA DE FAIXA DE PEDESTRE OU ZEBRADA COM TINTA EPÓXI, E = 30 CM, APLICAÇÃO MANUAL. AF_05/2021 | SINAPI | M2 | 47.7 | 49.84 | 61.9 | 2377.37 | 2952.63
3.9.2.2.2 | 102508 | PINTURA DE FAIXA DE PEDESTRE OU ZEBRADA COM TINTA EPÓXI, E = 30 CM, APLICAÇÃO MANUAL. AF_05/2021 | SINAPI | M2 | 65.72 | 49.84 | 61.9 | 3275.48 | 4068.07
3.9.2.3 | PINTURA, TEXTOS E SIMBOLOS |  |  |  |  | 3921.46 |  | 3921.46 | 4870.31
3.9.2.3.1 | 102513 | PINTURA DE SÍMBOLOS E TEXTOS COM TINTA ACRÍLICA, DEMARCAÇÃO COM FITA ADESIVA E APLICAÇÃO COM ROLO. AF_05/2021 | SINAPI | M2 | 70.81 | 55.38 | 68.78 | 3921.46 | 4870.31
3.9.2.4 | SIMBOLOS DE PISO |  |  |  |  | 877.22 |  | 877.22 | 1089.48
3.9.2.4.1 | 102513 | PINTURA DE SÍMBOLOS E TEXTOS COM TINTA ACRÍLICA, DEMARCAÇÃO COM FITA ADESIVA E APLICAÇÃO COM ROLO. AF_05/2021 | SINAPI | M2 | 15.84 | 55.38 | 68.78 | 877.22 | 1089.48
3.9.2.5 | LETRAS |  |  |  |  | 5631.96 |  | 5631.96 | 6994.72
3.9.2.5.1 | S12042 | Letra em aço inox escovado/polido 15 x 15cm - instalado | ORSE | un | 44 | 87.91 | 109.18 | 3868.04 | 4803.92
3.9.2.5.2 | S12045 | Letra em aço inox escovado/polido 40 x 40cm - instalado | ORSE | un | 8 | 220.49 | 273.85 | 1763.92 | 2190.8
3.10 | PAISAGISMO / URBANIZAÇÃO |  |  |  |  | 0 |  | 333625.29 | 414398.88
3.10.1 | GRAMADO |  |  |  |  | 229491.38 |  | 229491.38 | 285065.94
3.10.1.1 | 98520 | APLICAÇÃO DE ADUBO EM SOLO. AF_07/2024 | SINAPI | M2 | 9852.47 | 5.51 | 6.84 | 54287.11 | 67390.89
3.10.1.2 | 98504 | PLANTIO DE GRAMA BATATAIS EM PLACAS. AF_07/2024 | SINAPI | M2 | 9854.42 | 14.03 | 17.43 | 138257.51 | 171762.54
3.10.1.3 | 105521 | ESPALHAMENTO DE TERRA VEGETAL PARA O PLANTIO. AF_07/2024 | SINAPI | M2 | 9852.47 | 3.75 | 4.66 | 36946.76 | 45912.51
3.10.2 | VEGETAÇÃO |  |  |  |  | 6041.23 |  | 6041.23 | 7503.18
3.10.2.1 | 98509 | PLANTIO DE ARBUSTO OU CERCA VIVA. AF_07/2024 - (ANACARDIUM OCCIDENTALE VAR. MICROCARPUM) | SINAPI | UN | 3 | 62.16 | 77.2 | 186.48 | 231.6
3.10.2.2 | 98509 | PLANTIO DE ARBUSTO OU CERCA VIVA. AF_07/2024 - (BROMELIA LACINIOSA) | SINAPI | UN | 6 | 62.16 | 77.2 | 372.96 | 463.2
3.10.2.3 | 98510 | PLANTIO DE ÁRVORE ORNAMENTAL COM ALTURA DE MUDA MENOR OU IGUAL A 2,00 M . AF_07/2024 - (MIMOSA TENUIFLORA) | SINAPI | UN | 26 | 103.43 | 128.46 | 2689.18 | 3339.96
3.10.2.4 | 98510 | PLANTIO DE ÁRVORE ORNAMENTAL COM ALTURA DE MUDA MENOR OU IGUAL A 2,00 M . AF_07/2024 - (MYRACRODRUON URUNDEUVA) | SINAPI | UN | 5 | 103.43 | 128.46 | 517.15 | 642.3
3.10.2.5 | 98510 | PLANTIO DE ÁRVORE ORNAMENTAL COM ALTURA DE MUDA MENOR OU IGUAL A 2,00 M . AF_07/2024 - (POINCIANELLA PYRAMIDALIS) | SINAPI | UN | 16 | 103.43 | 128.46 | 1654.88 | 2055.36
3.10.2.6 | 98510 | PLANTIO DE ÁRVORE ORNAMENTAL COM ALTURA DE MUDA MENOR OU IGUAL A 2,00 M . AF_07/2024 - (STRYPHNODENDRUN ADSTRINGENS) | SINAPI | UN | 6 | 103.43 | 128.46 | 620.58 | 770.76
3.10.3 | PISO TATIL |  |  |  |  | 18703.22 |  | 18703.22 | 23228.86
3.10.3.1 | 104658 | PISO PODOTÁTIL DE ALERTA OU DIRECIONAL, DE CONCRETO, ASSENTADO SOBRE ARGAMASSA. AF_03/2024 | SINAPI | M2 | 116.64 | 160.35 | 199.15 | 18703.22 | 23228.86
3.10.4 | RAMPA |  |  |  |  | 79389.46 |  | 79389.46 | 98600.9
3.10.4.1 | 89478 | ALVENARIA DE BLOCOS DE CONCRETO ESTRUTURAL 14X19X29 CM (ESPESSURA 14 CM), FBK = 4,5 MPA, UTILIZANDO COLHER DE PEDREIRO. AF_10/2022 | SINAPI | M2 | 184.8 | 133.18 | 165.41 | 24611.66 | 30567.77
3.10.4.2 | 103075 | EXECUÇÃO DE PISO DE CONCRETO, COM ACABAMENTO SUPERFICIAL, ESPESSURA DE 15 CM, FCK = 30 MPA, COM USO DE FORMAS EM MADEIRA SERRADA. AF_09/2021 | SINAPI | M2 | 220.45 | 223.05 | 277.03 | 49171.37 | 61071.26
3.10.4.3 | 95305 | TEXTURA ACRÍLICA, APLICAÇÃO MANUAL EM PAREDE, UMA DEMÃO. AF_04/2023 | SINAPI | M2 | 369.33 | 15.18 | 18.85 | 5606.43 | 6961.87
3.11 | PISO |  |  |  |  | 0 |  | 1026642.05 | 1275116.88
3.11.1 | BASE E SUB-BASE |  |  |  |  | 46997.37 |  | 46997.37 | 58370.31
3.11.1.1 | 100577 | REGULARIZAÇÃO E COMPACTAÇÃO DE SUBLEITO DE SOLO PREDOMINANTEMENTE ARENOSO, PARA OBRAS DE CONSTRUÇÃO DE PAVIMENTOS. AF_09/2024 | SINAPI | M2 | 6461.88 | 1.57 | 1.95 | 10145.15 | 12600.67
3.11.1.2 | 105599 | CONSTRUÇÃO DE BASE E SUB-BASE PARA PAVIMENTAÇÃO DE SOLO (PREDOMINANTEMENTE ARENOSO) MELHORADO COM CIMENTO - 2%, MISTURA EM USINA, COM ESPESSURA DE 10 CM - EXCLUSIVE CARGA E TRANSPORTE. AF_09/2024 | SINAPI | M3 | 646.19 | 57.03 | 70.83 | 36852.22 | 45769.64
3.11.2 | ESCAVAÇÃO |  |  |  |  | 20655.03 |  | 20655.03 | 25673.63
3.11.2.1 | 101121 | ESCAVAÇÃO HORIZONTAL, INCLUINDO ESCARIFICAÇÃO EM SOLO DE 2A CATEGORIA COM TRATOR DE ESTEIRAS (170HP/LÂMINA: 5,20M3). AF_07/2020 | SINAPI | M3 | 992.6 | 4.84 | 6.01 | 4804.18 | 5965.53
3.11.2.2 | 100979 | CARGA, MANOBRA E DESCARGA DE SOLOS E MATERIAIS GRANULARES EM CAMINHÃO BASCULANTE 14 M³ - CARGA COM ESCAVADEIRA HIDRÁULICA (CAÇAMBA DE 1,20 M³ / 155 HP) E DESCARGA LIVRE (UNIDADE: M3). AF_07/2020 | SINAPI | M3 | 992.6 | 6.81 | 8.46 | 6759.61 | 8397.4
3.11.2.3 | 95876 | TRANSPORTE COM CAMINHÃO BASCULANTE DE 14 M³, EM VIA URBANA PAVIMENTADA, DMT ATÉ 30 KM (UNIDADE: M3XKM). AF_07/2020 | SINAPI | M3XKM | 4268.19 | 2.13 | 2.65 | 9091.24 | 11310.7
3.11.3 | MEIO FIO |  |  |  |  | 147928.55 |  | 147928.55 | 183730.21
3.11.3.1 | 94274 | ASSENTAMENTO DE GUIA (MEIO-FIO) EM TRECHO CURVO, CONFECCIONADA EM CONCRETO PRÉ-FABRICADO, DIMENSÕES 100X15X13X30 CM (COMPRIMENTO X BASE INFERIOR X BASE SUPERIOR X ALTURA). AF_01/2024 | SINAPI | M | 506.53 | 44.49 | 55.26 | 22535.52 | 27990.85
3.11.3.2 | 94273 | ASSENTAMENTO DE GUIA (MEIO-FIO) EM TRECHO RETO, CONFECCIONADA EM CONCRETO PRÉ-FABRICADO, DIMENSÕES 100X15X13X30 CM (COMPRIMENTO X BASE INFERIOR X BASE SUPERIOR X ALTURA). AF_01/2024 | SINAPI | M | 1573.12 | 41.23 | 51.21 | 64859.74 | 80559.48
3.11.3.3 | 94287 | EXECUÇÃO DE SARJETA DE CONCRETO USINADO, MOLDADA IN LOCO EM TRECHO RETO, 30 CM BASE X 10 CM ALTURA. AF_01/2024 | SINAPI | M | 1178.59 | 38.44 | 47.74 | 45305 | 56265.89
3.11.3.4 | 94288 | EXECUÇÃO DE SARJETA DE CONCRETO USINADO, MOLDADA IN LOCO EM TRECHO CURVO, 30 CM BASE X 10 CM ALTURA. AF_01/2024 | SINAPI | M | 330.26 | 46.11 | 57.27 | 15228.29 | 18913.99
3.11.4 | PAVIMENTAÇÃO |  |  |  |  | 811061.1 |  | 811061.1 | 1007342.73
3.11.4.1 | 93680 | EXECUÇÃO DE PAVIMENTO EM PISO INTERTRAVADO, COM BLOCO RETANGULAR COLORIDO DE 20 X 10 CM, ESPESSURA 6 CM. AF_10/2022 | SINAPI | M2 | 90.51 | 93.09 | 115.62 | 8425.58 | 10464.77
3.11.4.2 | 92397 | EXECUÇÃO DE PAVIMENTO EM PISO INTERTRAVADO, COM BLOCO RETANGULAR COR NATURAL DE 20 X 10 CM, ESPESSURA 6 CM. AF_10/2022 | SINAPI | M2 | 219.27 | 78.04 | 96.93 | 17111.83 | 21253.84
3.11.4.3 | 93680 | EXECUÇÃO DE PAVIMENTO EM PISO INTERTRAVADO, COM BLOCO RETANGULAR COLORIDO DE 20 X 10 CM, ESPESSURA 6 CM. AF_10/2022 | SINAPI | M2 | 2121.81 | 93.09 | 115.62 | 197519.29 | 245323.67
3.11.4.4 | 92398 | EXECUÇÃO DE PAVIMENTO EM PISO INTERTRAVADO, COM BLOCO RETANGULAR COR NATURAL DE 20 X 10 CM, ESPESSURA 8 CM. AF_10/2022 | SINAPI | M2 | 6461.88 | 89.67 | 111.37 | 579436.78 | 719659.58
3.11.4.5 | 93681 | EXECUÇÃO DE PAVIMENTO EM PISO INTERTRAVADO, COM BLOCO RETANGULAR COLORIDO DE 20 X 10 CM, ESPESSURA 8 CM. AF_10/2022 | SINAPI | M2 | 77.36 | 110.75 | 137.55 | 8567.62 | 10640.87
3.12 | INSTALAÇÕES ESPECIAIS: (SOM, ALARME, CFTV, DETECÇÃO DE FUMAÇA, DENTRE OUTROS) |  |  |  |  | 0 |  | 17597.08 | 21856.31
3.12.1 | CFTV |  |  |  |  | 0 |  | 14286.29 | 17744.47
3.12.1.1 | ELETRODUTOS E CONEXÕES |  |  |  |  | 3499.92 |  | 3499.92 | 4347.7
3.12.1.1.1 | 91851 | ELETRODUTO FLEXÍVEL LISO, PEAD, DN 40 MM (1 1/4"), PARA CIRCUITOS TERMINAIS, INSTALADO EM LAJE - FORNECIMENTO E INSTALAÇÃO. AF_03/2023 | SINAPI | M | 63.72 | 9.81 | 12.18 | 625.09 | 776.11
3.12.1.1.2 | 91868 | ELETRODUTO RÍGIDO ROSCÁVEL, PVC, DN 32 MM (1"), PARA CIRCUITOS TERMINAIS, INSTALADO EM LAJE - FORNECIMENTO E INSTALAÇÃO. AF_03/2023 | SINAPI | M | 144.42 | 13.7 | 17.02 | 1978.55 | 2458.03
3.12.1.1.3 | 91880 | LUVA PARA ELETRODUTO, PVC, ROSCÁVEL, DN 32 MM (1"), PARA CIRCUITOS TERMINAIS, INSTALADA EM LAJE - FORNECIMENTO E INSTALAÇÃO. AF_03/2023 | SINAPI | UN | 97 | 9.24 | 11.48 | 896.28 | 1113.56
3.12.1.2 | CAIXAS |  |  |  |  | 3821.48 |  | 3821.48 | 4746.3
3.12.1.2.1 | 97887 | CAIXA ENTERRADA ELÉTRICA RETANGULAR, EM ALVENARIA COM TIJOLOS CERÂMICOS MACIÇOS, FUNDO COM BRITA, DIMENSÕES INTERNAS: 0,4X0,4X0,4 M. AF_12/2020 | SINAPI | UN | 13 | 293.96 | 365.1 | 3821.48 | 4746.3
3.12.1.3 | CABOS |  |  |  |  | 5311.2 |  | 5311.2 | 6596.57
3.12.1.3.1 | UFSB-02691745 | CABO FTP, BLINDADO, PAR TRANÇADO, 4 PARES, CATEGORIA 6. | Composições Próprias | M | 327.05 | 7.65 | 9.5 | 2501.93 | 3106.98
3.12.1.3.2 | S08690 | Cabo de fibra ótica de 6 vias | ORSE | m | 123.92 | 22.67 | 28.16 | 2809.27 | 3489.59
3.12.1.4 | EQUIPAMENTOS |  |  |  |  | 1653.69 |  | 1653.69 | 2053.9
3.12.1.4.1 | S12783 | Caixa de emenda de fibra para poste completa com: Caixa metálica 30x30, régua elétrica, cordão SC mono extensão ótica com terminador, haste e base para instalação no poste e mão de obra | ORSE | un | 1 | 1533.94 | 1905.15 | 1533.94 | 1905.15
3.12.1.4.2 | UFSB-42190952 | CERTIFICAÇÃO DE REDE CABEAMENTO ESTRUTURADO | Composições Próprias | UN | 5 | 23.95 | 29.75 | 119.75 | 148.75
3.12.2 | SDAI |  |  |  |  | 0 |  | 3310.79 | 4111.84
3.12.2.1 | ELETRODUTOS E CONEXÕES |  |  |  |  | 634.91 |  | 634.91 | 788.54
3.12.2.1.1 | 91850 | ELETRODUTO FLEXÍVEL CORRUGADO, PEAD, DN 40 MM (1 1/4"), PARA CIRCUITOS TERMINAIS, INSTALADO EM LAJE - FORNECIMENTO E INSTALAÇÃO. AF_03/2023 | SINAPI | M | 33.68 | 10.47 | 13 | 352.63 | 437.84
3.12.2.1.2 | 91868 | ELETRODUTO RÍGIDO ROSCÁVEL, PVC, DN 32 MM (1"), PARA CIRCUITOS TERMINAIS, INSTALADO EM LAJE - FORNECIMENTO E INSTALAÇÃO. AF_03/2023 | SINAPI | M | 13.86 | 13.7 | 17.02 | 189.88 | 235.9
3.12.2.1.3 | 91880 | LUVA PARA ELETRODUTO, PVC, ROSCÁVEL, DN 32 MM (1"), PARA CIRCUITOS TERMINAIS, INSTALADA EM LAJE - FORNECIMENTO E INSTALAÇÃO. AF_03/2023 | SINAPI | UN | 10 | 9.24 | 11.48 | 92.4 | 114.8
3.12.2.2 | CAIXAS |  |  |  |  | 881.88 |  | 881.88 | 1095.3
3.12.2.2.1 | 97887 | CAIXA ENTERRADA ELÉTRICA RETANGULAR, EM ALVENARIA COM TIJOLOS CERÂMICOS MACIÇOS, FUNDO COM BRITA, DIMENSÕES INTERNAS: 0,4X0,4X0,4 M. AF_12/2020 | SINAPI | UN | 3 | 293.96 | 365.1 | 881.88 | 1095.3
3.12.2.3 | CABOS |  |  |  |  | 1794 |  | 1794 | 2228
3.12.2.3.1 | JCA-87083276 | CONDUTOR DE 4x2,5mm² COM FIO DE COBRE ELETROLÍTICO, CLASSE 2, ISOLAÇÃO DAS VIAS EM PVC 105°C ANTICHAMA, BLINDAGEM EM FITA ALUMíNIO + FIO DRENO. 3 FIOS RESPECTIVAMENTE PARA COMUM ,C, CONTATO NORMALMENTE ABERTO, NA, E FECHADO, NF; FAB.: GP CABOS OU EQUIVALENTE TÉCNICO; | Composições Próprias | m | 100 | 17.94 | 22.28 | 1794 | 2228
4 | BLOCO 2 - GUARITA |  |  |  |  | 0 |  | 262194.04 | 325421.12
4.1 | INFRAESTRUTURA / FUNDAÇÕES SIMPLES |  |  |  |  | 0 |  | 30315.14 | 37649.69
4.1.1 | ESCAVAÇÃO, CARGA E TRANSPORTE |  |  |  |  | 2790.11 |  | 2790.11 | 3465.25
4.1.1.1 | 96527 | ESCAVAÇÃO MANUAL PARA VIGA BALDRAME OU SAPATA CORRIDA (INCLUINDO ESCAVAÇÃO PARA COLOCAÇÃO DE FÔRMAS). AF_01/2024 | SINAPI | M3 | 19.02 | 119.31 | 148.18 | 2269.28 | 2818.38
4.1.1.2 | 93382 | REATERRO MANUAL DE VALAS, COM COMPACTADOR DE SOLOS DE PERCUSSÃO. AF_08/2023 | SINAPI | M3 | 7.36 | 30.57 | 37.97 | 225 | 279.46
4.1.1.3 | 100978 | CARGA, MANOBRA E DESCARGA DE SOLOS E MATERIAIS GRANULARES EM CAMINHÃO BASCULANTE 10 M³ - CARGA COM ESCAVADEIRA HIDRÁULICA (CAÇAMBA DE 1,20 M³ / 155 HP) E DESCARGA LIVRE (UNIDADE: M3). AF_07/2020 | SINAPI | M3 | 16.33 | 7.28 | 9.04 | 118.88 | 147.62
4.1.1.4 | 95875 | TRANSPORTE COM CAMINHÃO BASCULANTE DE 10 M³, EM VIA URBANA PAVIMENTADA, DMT ATÉ 30 KM (UNIDADE: M3XKM). AF_07/2020 | SINAPI | M3XKM | 70.22 | 2.52 | 3.13 | 176.95 | 219.79
4.1.2 | FUNDAÇÕES RASAS |  |  |  |  | 14374.95 |  | 14374.95 | 17852.29
4.1.2.1 | 96532 | FABRICAÇÃO, MONTAGEM E DESMONTAGEM DE FÔRMA PARA SAPATA, EM MADEIRA SERRADA, E=25 MM, 2 UTILIZAÇÕES. AF_01/2024 | SINAPI | M2 | 10.84 | 206.56 | 256.55 | 2239.11 | 2781
4.1.2.2 | 96619 | LASTRO DE CONCRETO MAGRO, APLICADO EM BLOCOS DE COROAMENTO OU SAPATAS, ESPESSURA DE 5 CM. AF_01/2024 | SINAPI | M2 | 17.5 | 47.07 | 58.46 | 823.73 | 1023.05
4.1.2.3 | 96558 | CONCRETAGEM DE SAPATA, FCK 30 MPA, COM USO DE BOMBA - LANÇAMENTO, ADENSAMENTO E ACABAMENTO. AF_01/2024 | SINAPI | M3 | 6.84 | 873.23 | 1084.55 | 5972.89 | 7418.32
4.1.2.4 | 104919 | ARMAÇÃO DE SAPATA ISOLADA, VIGA BALDRAME E SAPATA CORRIDA UTILIZANDO AÇO CA-50 DE 10 MM - MONTAGEM. AF_01/2024 | SINAPI | KG | 371.3 | 12.12 | 15.05 | 4500.16 | 5588.07
4.1.2.5 | 104920 | ARMAÇÃO DE BLOCO, SAPATA ISOLADA, VIGA BALDRAME E SAPATA CORRIDA UTILIZANDO AÇO CA-50 DE 12,5 MM - MONTAGEM. AF_01/2024 | SINAPI | KG | 82.1 | 10.22 | 12.69 | 839.06 | 1041.85
4.1.3 | VIGAS BALDRAME |  |  |  |  | 13150.08 |  | 13150.08 | 16332.15
4.1.3.1 | 96536 | FABRICAÇÃO, MONTAGEM E DESMONTAGEM DE FÔRMA PARA VIGA BALDRAME, EM MADEIRA SERRADA, E=25 MM, 4 UTILIZAÇÕES. AF_01/2024 | SINAPI | M2 | 64.29 | 77.92 | 96.78 | 5009.48 | 6221.99
4.1.3.2 | 96557 | CONCRETAGEM DE BLOCO DE COROAMENTO OU VIGA BALDRAME, FCK 30 MPA, COM USO DE BOMBA - LANÇAMENTO, ADENSAMENTO E ACABAMENTO. AF_01/2024 | SINAPI | M3 | 4.82 | 835.56 | 1037.77 | 4027.4 | 5002.05
4.1.3.3 | 104916 | ARMAÇÃO DE SAPATA ISOLADA, VIGA BALDRAME E SAPATA CORRIDA UTILIZANDO AÇO CA-60 DE 5 MM - MONTAGEM. AF_01/2024 | SINAPI | KG | 84.8 | 17.05 | 21.18 | 1445.84 | 1796.06
4.1.3.4 | 104919 | ARMAÇÃO DE SAPATA ISOLADA, VIGA BALDRAME E SAPATA CORRIDA UTILIZANDO AÇO CA-50 DE 10 MM - MONTAGEM. AF_01/2024 | SINAPI | KG | 47.3 | 12.12 | 15.05 | 573.28 | 711.87
4.1.3.5 | 104920 | ARMAÇÃO DE BLOCO, SAPATA ISOLADA, VIGA BALDRAME E SAPATA CORRIDA UTILIZANDO AÇO CA-50 DE 12,5 MM - MONTAGEM. AF_01/2024 | SINAPI | KG | 204.9 | 10.22 | 12.69 | 2094.08 | 2600.18
4.2 | SUPERESTRUTURA |  |  |  |  | 0 |  | 49703.69 | 61738.05
4.2.1 | PILARES |  |  |  |  | 39438.2 |  | 39438.2 | 48987.11
4.2.1.1 | 92421 | MONTAGEM E DESMONTAGEM DE FÔRMA DE PILARES RETANGULARES E ESTRUTURAS SIMILARES, PÉ-DIREITO DUPLO, EM CHAPA DE MADEIRA COMPENSADA RESINADA, 4 UTILIZAÇÕES. AF_09/2020 | SINAPI | M2 | 13.28 | 114.91 | 142.72 | 1526 | 1895.32
4.2.1.2 | 105403 | FABRICAÇÃO DE FÔRMA PARA PILARES CIRCULARES, EM CHAPA DE MADEIRA COMPENSADA RESINADA, PÉ-DIREITO DUPLO. AF_05/2024 | SINAPI | M2 | 93.87 | 194.04 | 241 | 18214.53 | 22622.67
4.2.1.3 | JCA-21371415 | CONCRETAGEM DE PILARES, FCK = 30 MPA, COM USO DE BOMBA - LANÇAMENTO, ADENSAMENTO E ACABAMENTO. | Composições Próprias | M3 | 12.4 | 776.08 | 963.89 | 9623.39 | 11952.24
4.2.1.4 | 92759 | ARMAÇÃO DE PILAR OU VIGA DE ESTRUTURA CONVENCIONAL DE CONCRETO ARMADO UTILIZANDO AÇO CA-60 DE 5,0 MM - MONTAGEM. AF_06/2022 | SINAPI | KG | 176.5 | 13.99 | 17.38 | 2469.24 | 3067.57
4.2.1.5 | 92764 | ARMAÇÃO DE PILAR OU VIGA DE ESTRUTURA CONVENCIONAL DE CONCRETO ARMADO UTILIZANDO AÇO CA-50 DE 16,0 MM - MONTAGEM. AF_06/2022 | SINAPI | KG | 718.6 | 8.08 | 10.04 | 5806.29 | 7214.74
4.2.1.6 | 92765 | ARMAÇÃO DE PILAR OU VIGA DE ESTRUTURA CONVENCIONAL DE CONCRETO ARMADO UTILIZANDO AÇO CA-50 DE 20,0 MM - MONTAGEM. AF_06/2022 | SINAPI | KG | 198.1 | 9.08 | 11.28 | 1798.75 | 2234.57
4.2.2 | VIGAS |  |  |  |  | 3646.9 |  | 3646.9 | 4529.36
4.2.2.1 | 92456 | MONTAGEM E DESMONTAGEM DE FÔRMA DE VIGA, ESCORAMENTO METÁLICO, PÉ-DIREITO SIMPLES, EM CHAPA DE MADEIRA RESINADA, 4 UTILIZAÇÕES. AF_09/2020 | SINAPI | M2 | 14.02 | 157.94 | 196.16 | 2214.32 | 2750.16
4.2.2.2 | JCA-47925473 | CONCRETAGEM DE VIGAS E LAJES, FCK=30 MPA, PARA LAJES MACIÇAS OU NERVURADAS COM USO DE BOMBA - LANÇAMENTO, ADENSAMENTO E ACABAMENTO. AF_02/2022_PS (REF. SINAPI 103675) | Composições Próprias | M3 | 0.89 | 777.92 | 966.18 | 692.35 | 859.9
4.2.2.3 | 92759 | ARMAÇÃO DE PILAR OU VIGA DE ESTRUTURA CONVENCIONAL DE CONCRETO ARMADO UTILIZANDO AÇO CA-60 DE 5,0 MM - MONTAGEM. AF_06/2022 | SINAPI | KG | 17.8 | 13.99 | 17.38 | 249.02 | 309.36
4.2.2.4 | 92763 | ARMAÇÃO DE PILAR OU VIGA DE ESTRUTURA CONVENCIONAL DE CONCRETO ARMADO UTILIZANDO AÇO CA-50 DE 12,5 MM - MONTAGEM. AF_06/2022 | SINAPI | KG | 58.2 | 8.44 | 10.48 | 491.21 | 609.94
4.2.3 | LAJES COMUNS OU NERVURADAS |  |  |  |  | 3948.14 |  | 3948.14 | 4904.46
4.2.3.1 | 103761 | MONTAGEM E DESMONTAGEM DE FÔRMA DE LAJE MACIÇA, PÉ-DIREITO SIMPLES, EM CHAPA DE MADEIRA COMPENSADA RESINADA E CIMBRAMENTO DE MADEIRA, 4 UTILIZAÇÕES. AF_03/2022 | SINAPI | M2 | 17.07 | 85.21 | 105.83 | 1454.53 | 1806.52
4.2.3.2 | JCA-16027811 | LAJE PRÉ-MOLDADA UNIDIRECIONAL, BIAPOIADA, ENCHIMENTO EM EPS, VIGOTA TRELIÇADA, ALTURA TOTAL DA LAJE (ENCHIMENTO+CAPA) = (9+5). | Composições Próprias | M2 | 1.55 | 289.08 | 359.04 | 448.07 | 556.51
4.2.3.3 | 92768 | ARMAÇÃO DE LAJE DE ESTRUTURA CONVENCIONAL DE CONCRETO ARMADO UTILIZANDO AÇO CA-60 DE 5,0 MM - MONTAGEM. AF_06/2022 | SINAPI | KG | 9.6 | 13.33 | 16.56 | 127.97 | 158.98
4.2.3.4 | 92769 | ARMAÇÃO DE LAJE DE ESTRUTURA CONVENCIONAL DE CONCRETO ARMADO UTILIZANDO AÇO CA-50 DE 6,3 MM - MONTAGEM. AF_06/2022 | SINAPI | KG | 0.8 | 12.05 | 14.97 | 9.64 | 11.98
4.2.3.5 | 92770 | ARMAÇÃO DE LAJE DE ESTRUTURA CONVENCIONAL DE CONCRETO ARMADO UTILIZANDO AÇO CA-50 DE 8,0 MM - MONTAGEM. AF_06/2022 | SINAPI | KG | 23.4 | 10.98 | 13.64 | 256.93 | 319.18
4.2.3.6 | 92771 | ARMAÇÃO DE LAJE DE ESTRUTURA CONVENCIONAL DE CONCRETO ARMADO UTILIZANDO AÇO CA-50 DE 10,0 MM - MONTAGEM. AF_06/2022 | SINAPI | KG | 171.8 | 9.61 | 11.94 | 1651 | 2051.29
4.2.4 | PISO ARMADO |  |  |  |  | 2670.45 |  | 2670.45 | 3317.12
4.2.4.1 | JCA-43549679 | CONCRETAGEM DE VIGAS E LAJES, FCK=30 MPA, PARA LAJES MACIÇAS OU NERVURADAS COM USO DE BOMBA - LANÇAMENTO, ADENSAMENTO E ACABAMENTO. | Composições Próprias | M3 | 1.55 | 777.92 | 966.18 | 1205.78 | 1497.58
4.2.4.2 | 92769 | ARMAÇÃO DE LAJE DE ESTRUTURA CONVENCIONAL DE CONCRETO ARMADO UTILIZANDO AÇO CA-50 DE 6,3 MM - MONTAGEM. AF_06/2022 | SINAPI | KG | 49.2 | 12.05 | 14.97 | 592.86 | 736.52
4.2.4.3 | 92770 | ARMAÇÃO DE LAJE DE ESTRUTURA CONVENCIONAL DE CONCRETO ARMADO UTILIZANDO AÇO CA-50 DE 8,0 MM - MONTAGEM. AF_06/2022 | SINAPI | KG | 79.4 | 10.98 | 13.64 | 871.81 | 1083.02
4.3 | ALVENARIA/VEDAÇÃO/DIVISÓRIA |  |  |  |  | 6174.13 |  | 6174.13 | 7668.2
4.3.1 | 103327 | ALVENARIA DE VEDAÇÃO DE BLOCOS CERÂMICOS FURADOS NA VERTICAL DE 19X19X39 CM (ESPESSURA 19 CM) E ARGAMASSA DE ASSENTAMENTO COM PREPARO MANUAL. AF_12/2021 | SINAPI | M2 | 54.27 | 104.38 | 129.64 | 5664.7 | 7035.56
4.3.2 | 93200 | FIXAÇÃO (ENCUNHAMENTO) DE ALVENARIA DE VEDAÇÃO COM ARGAMASSA APLICADA COM BISNAGA. AF_03/2024 | SINAPI | M | 36.13 | 14.1 | 17.51 | 509.43 | 632.64
4.4 | ESQUADRIAS |  |  |  |  | 0 |  | 15677.3 | 19471.26
4.4.1 | PORTAS |  |  |  |  | 4040.12 |  | 4040.12 | 5017.83
4.4.1.1 | UFSB-97892208 | PORTA DE MADEIRA PARA PINTURA, SEMI-OCA MÉDIA, 80X210CM, ESPESSURA DE 3,5CM, INCLUSO MARCOS, ALIZARES DOBRADIÇAS, FECHADURAS E ACABAMENTO - FORNECIMENTO E INSTALAÇÃO | Composições Próprias | UN | 1 | 1182.07 | 1468.13 | 1182.07 | 1468.13
4.4.1.2 | UFSB-69921019 | PORTA DE MADEIRA PARA PINTURA, SEMI-OCA MÉDIA, 90X210CM, ESPESSURA DE 3,5CM, INCLUSO BARRAS DE ABERTURA, CHAPA DE PROTEÇÃO, MARCOS, ALIZARES, DOBRADIÇAS, FECHADURAS E ACABAMENTO - FORNECIMENTO E INSTALAÇÃO | Composições Próprias | UN | 1 | 1943.74 | 2414.13 | 1943.74 | 2414.13
4.4.1.3 | 91341 | PORTA EM ALUMÍNIO DE ABRIR TIPO VENEZIANA COM GUARNIÇÃO, FIXAÇÃO COM PARAFUSOS - FORNECIMENTO E INSTALAÇÃO. AF_12/2019 | SINAPI | M2 | 1.89 | 483.76 | 600.83 | 914.31 | 1135.57
4.4.2 | JANELAS |  |  |  |  | 7270.2 |  | 7270.2 | 9029.59
4.4.2.1 | UFSB-65841821 | JANELA EM VENEZIANA DE ALUMÍNIO, COR PRETA. INCLUSIVE BATENTE E FERRAGENS | Composições Próprias | M2 | 4.65 | 354.18 | 439.89 | 1646.94 | 2045.49
4.4.2.2 | UFSB-87809990 | JANELA EM ALUMÍNIO, COR PRETA, TIPO MAXIM-AR COM VIDRO 6mm. INCLUSIVE BATENTE E FERRAGENS | Composições Próprias | M2 | 7.96 | 706.44 | 877.4 | 5623.26 | 6984.1
4.4.3 | OUTROS |  |  |  |  | 4366.98 |  | 4366.98 | 5423.84
4.4.3.1 | 105024 | VERGA MOLDADA IN LOCO EM CONCRETO, ESPESSURA DE *10* CM. AF_03/2024 | SINAPI | M | 21.58 | 57.04 | 70.84 | 1230.92 | 1528.73
4.4.3.2 | 105030 | CONTRAVERGA MOLDADA IN LOCO EM CONCRETO, ESPESSURA DE *10* CM. AF_03/2024 | SINAPI | M | 18.38 | 43.75 | 54.34 | 804.13 | 998.77
4.4.3.3 | 101965 | PEITORIL LINEAR EM GRANITO OU MÁRMORE, L = 15CM, ASSENTADO COM ARGAMASSA 1:6 COM ADITIVO. AF_11/2020 | SINAPI | M | 17.38 | 118.41 | 147.07 | 2057.97 | 2556.08
4.4.3.4 | 98689 | SOLEIRA EM GRANITO, LARGURA 15 CM, ESPESSURA 2,0 CM. AF_09/2020 | SINAPI | M | 2.9 | 94.47 | 117.33 | 273.96 | 340.26
4.5 | COBERTURA |  |  |  |  | 99107.44 |  | 99107.44 | 123093.54
4.5.1 | JCA-81920142 | VIGA METÁLICA EM PERFIL LAMINADO OU SOLDADO EM AÇO ESTRUTURAL, COM CONEXÕES SOLDADAS, INCLUSOS MÃO DE OBRA, TRANSPORTE E IÇAMENTO UTILIZANDO GUINDASTE - FORNECIMENTO E INSTALAÇÃO. | Composições Próprias | KG | 2813.21 | 15.44 | 19.18 | 43435.96 | 53957.37
4.5.2 | 104314 | TRAMA DE AÇO COMPOSTA POR TERÇAS PARA TELHADOS DE ATÉ 2 ÁGUAS PARA TELHA ONDULADA DE FIBROCIMENTO, METÁLICA, PLÁSTICA OU TERMOACÚSTICA, INCLUSO TRANSPORTE VERTICAL (EM KG). AF_07/2019 | SINAPI | KG | 1644.71 | 10.97 | 13.62 | 18042.47 | 22400.95
4.5.3 | CAJQ-47402285 | CONTRAVENTAMENTO COM CANTONEIRAS DE AÇO, ABAS IGUAIS, COM CONEXÕES PARAFUSADAS, INCLUSOS MÃO DE OBRA, TRANSPORTE E IÇAMENTO UTILIZANDO TALHA MANUAL, PARA EDIFÍCIOS DE ATÉ 2 PAVIMENTOS - FORNECIMENTO E INSTALAÇÃO | Composições Próprias | KG | 131.01 | 17.22 | 21.39 | 2255.99 | 2802.3
4.5.4 | 94216 | TELHAMENTO COM TELHA METÁLICA TERMOACÚSTICA E = 30 MM, COM ATÉ 2 ÁGUAS, INCLUSO IÇAMENTO. AF_07/2019 | SINAPI | M2 | 179.34 | 174.52 | 216.75 | 31298.42 | 38871.95
4.5.5 | 100743 | PINTURA COM TINTA ALQUÍDICA DE ACABAMENTO (ESMALTE SINTÉTICO BRILHANTE) PULVERIZADA SOBRE PERFIL METÁLICO EXECUTADO EM FÁBRICA (POR DEMÃO). AF_01/2020_PE | SINAPI | M2 | 358.68 | 11.36 | 14.11 | 4074.6 | 5060.97
4.6 | INSTALAÇÕES ELÉTRICAS |  |  |  |  | 0 |  | 6765.1 | 8401.72
4.6.1 | ELETRODUTOS E CONEXÕES |  |  |  |  | 2560.4 |  | 2560.4 | 3179.96
4.6.1.1 | 91850 | ELETRODUTO FLEXÍVEL CORRUGADO, PEAD, DN 40 MM (1 1/4"), PARA CIRCUITOS TERMINAIS, INSTALADO EM LAJE - FORNECIMENTO E INSTALAÇÃO. AF_03/2023 | SINAPI | M | 16.97 | 10.47 | 13 | 177.68 | 220.61
4.6.1.2 | 91867 | ELETRODUTO RÍGIDO ROSCÁVEL, PVC, DN 25 MM (3/4"), PARA CIRCUITOS TERMINAIS, INSTALADO EM LAJE - FORNECIMENTO E INSTALAÇÃO. AF_03/2023 | SINAPI | M | 6 | 10.03 | 12.46 | 60.18 | 74.76
4.6.1.3 | 91869 | ELETRODUTO RÍGIDO ROSCÁVEL, PVC, DN 40 MM (1 1/4"), PARA CIRCUITOS TERMINAIS, INSTALADO EM LAJE - FORNECIMENTO E INSTALAÇÃO. AF_03/2023 | SINAPI | M | 5.23 | 17.29 | 21.47 | 90.43 | 112.29
4.6.1.4 | 91873 | ELETRODUTO RÍGIDO ROSCÁVEL, PVC, DN 40 MM (1 1/4"), PARA CIRCUITOS TERMINAIS, INSTALADO EM PAREDE - FORNECIMENTO E INSTALAÇÃO. AF_03/2023 | SINAPI | M | 2.76 | 22.18 | 27.55 | 61.22 | 76.04
4.6.1.5 | JCA-21218222 | ELETRODUTO/CONDULETE DE PVC RIGIDO, LISO, COR CINZA, DE 3/4", PARA INSTALACOES APARENTES (NBR 5410) - FORNECIMENTO E INSTALAÇÃO. | Composições Próprias | M | 28.03 | 23.49 | 29.17 | 658.42 | 817.64
4.6.1.6 | 91902 | CURVA 90 GRAUS PARA ELETRODUTO, PVC, ROSCÁVEL, DN 25 MM (3/4"), PARA CIRCUITOS TERMINAIS, INSTALADA EM LAJE - FORNECIMENTO E INSTALAÇÃO. AF_03/2023 | SINAPI | UN | 2 | 12.04 | 14.95 | 24.08 | 29.9
4.6.1.7 | 91914 | CURVA 90 GRAUS PARA ELETRODUTO, PVC, ROSCÁVEL, DN 25 MM (3/4"), PARA CIRCUITOS TERMINAIS, INSTALADA EM PAREDE - FORNECIMENTO E INSTALAÇÃO. AF_03/2023 | SINAPI | UN | 1 | 19.96 | 24.79 | 19.96 | 24.79
4.6.1.8 | 91908 | CURVA 90 GRAUS PARA ELETRODUTO, PVC, ROSCÁVEL, DN 40 MM (1 1/4"), PARA CIRCUITOS TERMINAIS, INSTALADA EM LAJE - FORNECIMENTO E INSTALAÇÃO. AF_03/2023 | SINAPI | UN | 3 | 18.09 | 22.47 | 54.27 | 67.41
4.6.1.9 | 91879 | LUVA PARA ELETRODUTO, PVC, ROSCÁVEL, DN 25 MM (3/4"), PARA CIRCUITOS TERMINAIS, INSTALADA EM LAJE - FORNECIMENTO E INSTALAÇÃO. AF_03/2023 | SINAPI | UN | 4 | 7.46 | 9.27 | 29.84 | 37.08
4.6.1.10 | 91881 | LUVA PARA ELETRODUTO, PVC, ROSCÁVEL, DN 40 MM (1 1/4"), PARA CIRCUITOS TERMINAIS, INSTALADA EM LAJE - FORNECIMENTO E INSTALAÇÃO. AF_03/2023 | SINAPI | UN | 4 | 11.59 | 14.39 | 46.36 | 57.56
4.6.1.11 | 91886 | LUVA PARA ELETRODUTO, PVC, ROSCÁVEL, DN 40 MM (1 1/4"), PARA CIRCUITOS TERMINAIS, INSTALADA EM PAREDE - FORNECIMENTO E INSTALAÇÃO. AF_03/2023 | SINAPI | UN | 2 | 16.77 | 20.83 | 33.54 | 41.66
4.6.1.12 | 91875 | LUVA PARA ELETRODUTO, PVC, ROSCÁVEL, DN 25 MM (3/4"), PARA CIRCUITOS TERMINAIS, INSTALADA EM FORRO - FORNECIMENTO E INSTALAÇÃO. AF_03/2023 | SINAPI | UN | 19 | 9.18 | 11.4 | 174.42 | 216.6
4.6.1.13 | 104402 | CONDULETE DE PVC, TIPO C, PARA ELETRODUTO DE PVC SOLDÁVEL DN 25 MM (3/4''), APARENTE - FORNECIMENTO E INSTALAÇÃO. AF_10/2022 | SINAPI | UN | 1 | 26.33 | 32.7 | 26.33 | 32.7
4.6.1.14 | 104396 | CONDULETE DE PVC, TIPO E, PARA ELETRODUTO DE PVC SOLDÁVEL DN 25 MM (3/4''), APARENTE - FORNECIMENTO E INSTALAÇÃO. AF_10/2022 | SINAPI | UN | 3 | 22.32 | 27.72 | 66.96 | 83.16
4.6.1.15 | 104399 | CONDULETE DE PVC, TIPO LR, PARA ELETRODUTO DE PVC SOLDÁVEL DN 25 MM (3/4''), APARENTE - FORNECIMENTO E INSTALAÇÃO. AF_10/2022 | SINAPI | UN | 9 | 29.44 | 36.56 | 264.96 | 329.04
4.6.1.16 | 104404 | CONDULETE DE PVC, TIPO T, PARA ELETRODUTO DE PVC SOLDÁVEL DN 25 MM (3/4''), APARENTE - FORNECIMENTO E INSTALAÇÃO. AF_10/2022 | SINAPI | UN | 5 | 34.28 | 42.58 | 171.4 | 212.9
4.6.1.17 | 95817 | CONDULETE DE PVC, TIPO X, PARA ELETRODUTO DE PVC SOLDÁVEL DN 25 MM (3/4"), APARENTE - FORNECIMENTO E INSTALAÇÃO. AF_10/2022 | SINAPI | UN | 1 | 38.54 | 47.87 | 38.54 | 47.87
4.6.1.18 | 104785 | FIXAÇÃO DE ELETRODUTOS, DIÂMETROS MENORES OU IGUAIS A 40 MM, COM ABRAÇADEIRA METÁLICA RÍGIDA TIPO D COM PARAFUSO DE FIXAÇÃO 1 1/4", FIXADA DIRETAMENTE NA LAJE OU PAREDE. AF_09/2023 | SINAPI | M | 42.02 | 13.37 | 16.61 | 561.81 | 697.95
4.6.2 | TOMADAS E INTERRUPTORES |  |  |  |  | 702.36 |  | 702.36 | 872.34
4.6.2.1 | UFSB-20407917 | TOMADA BAIXA DE SOBREPOR (1 MÓDULO), TIPO 2P+T, 10A/250V, INCLUINDO SUPORTE E PLACA, INSTALADA EM CONDULETE DE ALUMÍNIO. | Composições Próprias | UN | 2 | 84.04 | 104.38 | 168.08 | 208.76
4.6.2.2 | UFSB-86651222 | TOMADA BAIXA DE SOBREPOR (2 MÓDULO), TIPO 2P+T, 10A/250V, INCLUINDO SUPORTE E PLACA, INSTALADA EM CONDULETE DE ALUMÍNIO. | Composições Próprias | UN | 1 | 93.23 | 115.79 | 93.23 | 115.79
4.6.2.3 | UFSB-60772918 | TOMADA MÉDIA DE SOBREPOR (2 MÓDULO), TIPO 2P+T, 10A/250V, INCLUINDO SUPORTE E PLACA, INSTALADA EM CONDULETE DE ALUMÍNIO. | Composições Próprias | UN | 1 | 104.36 | 129.62 | 104.36 | 129.62
4.6.2.4 | UFSB-95879454 | INTERRUPTOR SIMPLES (1 MÓDULO), 10A/250V, INCLUINDO SUPORTE E PLACA, INSTALADO EM CONDULETE | Composições Próprias | UN | 2 | 102.23 | 126.97 | 204.46 | 253.94
4.6.2.5 | UFSB-96833505 | INTERRUPTOR SIMPLES (3 MÓDULOS), 10A/250V, INCLUINDO SUPORTE E PLACA, INSTALADO EM CONDULETE. | Composições Próprias | UN | 1 | 132.23 | 164.23 | 132.23 | 164.23
4.6.3 | CABOS |  |  |  |  | 1032.26 |  | 1032.26 | 1281.58
4.6.3.1 | 91926 | CABO DE COBRE FLEXÍVEL ISOLADO, 2,5 MM², ANTI-CHAMA 450/750 V, PARA CIRCUITOS TERMINAIS - FORNECIMENTO E INSTALAÇÃO. AF_03/2023 | SINAPI | M | 218.7 | 4.72 | 5.86 | 1032.26 | 1281.58
4.6.4 | CAIXAS |  |  |  |  | 633.16 |  | 633.16 | 786.39
4.6.4.1 | 97887 | CAIXA ENTERRADA ELÉTRICA RETANGULAR, EM ALVENARIA COM TIJOLOS CERÂMICOS MACIÇOS, FUNDO COM BRITA, DIMENSÕES INTERNAS: 0,4X0,4X0,4 M. AF_12/2020 | SINAPI | UN | 2 | 293.96 | 365.1 | 587.92 | 730.2
4.6.4.2 | 91944 | CAIXA RETANGULAR 4" X 4" BAIXA (0,30 M DO PISO), PVC, INSTALADA EM PAREDE - FORNECIMENTO E INSTALAÇÃO. AF_03/2023 | SINAPI | UN | 3 | 15.08 | 18.73 | 45.24 | 56.19
4.6.5 | LUMINÁRIAS |  |  |  |  | 593.09 |  | 593.09 | 736.62
4.6.5.1 | UFSB-38646662 | LUMINARIA DE SOBREPOR TIPO CALHA, EM CHAPA DE ACO PINTADA EM BRANCO, PARA 2 LAMPADAS TUBULARES, FLUORESCENTES OU T8 LED DE *9* W, BASE G13, ENTRADA BIVOLT, COM ALETAS E REFLETORES EM ALUMINIO (NAO INCLUI REATOR OU LAMPADA), TAMANHO MAIOR QUE 1 M. | Composições Próprias | UN | 2 | 148.65 | 184.62 | 297.3 | 369.24
4.6.5.2 | UFSB-26213364 | LUMINARIA DE SOBREPOR, EM CHAPA DE ACO PINTADA COR BRANCA, PARA 2 LAMPADAS T8 FLUORESCENTES OU LED DE *18* W, BIVOLT, ALETADA, 120 CM (NAO INCLUI LAMPADAS E REATOR) | Composições Próprias | un | 1 | 201.45 | 250.2 | 201.45 | 250.2
4.6.5.3 | UFSB-10332441 | REFLETOR SLIM LED 50W DE POTÊNCIA, BRANCO FRIO, 6500K, AUTOVOLT, MARCA G-LIGHT OU SIMILAR | Composições Próprias | un | 2 | 47.17 | 58.59 | 94.34 | 117.18
4.6.6 | QUADROS |  |  |  |  | 0 |  | 1243.83 | 1544.83
4.6.6.1 | QDE-GU |  |  |  |  | 1243.83 |  | 1243.83 | 1544.83
4.6.6.1.1 | 101878 | QUADRO DE DISTRIBUIÇÃO DE ENERGIA EM CHAPA DE AÇO GALVANIZADO, DE SOBREPOR, COM BARRAMENTO TRIFÁSICO, PARA 18 DISJUNTORES DIN 100A - FORNECIMENTO E INSTALAÇÃO. AF_07/2025 | SINAPI | UN | 1 | 450.7 | 559.77 | 450.7 | 559.77
4.6.6.1.2 | 93654 | DISJUNTOR MONOPOLAR TIPO DIN, CORRENTE NOMINAL DE 16A - FORNECIMENTO E INSTALAÇÃO. AF_07/2025 | SINAPI | UN | 5 | 11.41 | 14.17 | 57.05 | 70.85
4.6.6.1.3 | 93656 | DISJUNTOR MONOPOLAR TIPO DIN, CORRENTE NOMINAL DE 25A - FORNECIMENTO E INSTALAÇÃO. AF_07/2025 | SINAPI | UN | 4 | 13.37 | 16.61 | 53.48 | 66.44
4.6.6.1.4 | 93671 | DISJUNTOR TRIPOLAR TIPO DIN, CORRENTE NOMINAL DE 32A - FORNECIMENTO E INSTALAÇÃO. AF_07/2025 | SINAPI | UN | 1 | 78.85 | 97.93 | 78.85 | 97.93
4.6.6.1.5 | JCA-51202248 | DISPOSITIVO DPS CLASSE II, 1 POLO, TENSAO MAXIMA DE 275 V, CORRENTE MAXIMA DE *45* KA (TIPO AC) | Composições Próprias | UN | 4 | 125.76 | 156.19 | 503.04 | 624.76
4.6.6.1.6 | JCA-04107877 | MONTAGEM E INSTALAÇÃO DE QUADRO ELÉTRICO ATÉ 20 DISJUNTORES | Composições Próprias | UN | 1 | 100.71 | 125.08 | 100.71 | 125.08
4.7 | INSTALAÇÕES LÓGICA / TELEFÔNICA |  |  |  |  | 0 |  | 4332.35 | 5381.06
4.7.1 | ELETRODUTOS E CONEXÕES |  |  |  |  | 1060.07 |  | 1060.07 | 1316.81
4.7.1.1 | 91850 | ELETRODUTO FLEXÍVEL CORRUGADO, PEAD, DN 40 MM (1 1/4"), PARA CIRCUITOS TERMINAIS, INSTALADO EM LAJE - FORNECIMENTO E INSTALAÇÃO. AF_03/2023 | SINAPI | M | 14.31 | 10.47 | 13 | 149.83 | 186.03
4.7.1.2 | 91867 | ELETRODUTO RÍGIDO ROSCÁVEL, PVC, DN 25 MM (3/4"), PARA CIRCUITOS TERMINAIS, INSTALADO EM LAJE - FORNECIMENTO E INSTALAÇÃO. AF_03/2023 | SINAPI | M | 23.41 | 10.03 | 12.46 | 234.8 | 291.69
4.7.1.3 | 91871 | ELETRODUTO RÍGIDO ROSCÁVEL, PVC, DN 25 MM (3/4"), PARA CIRCUITOS TERMINAIS, INSTALADO EM PAREDE - FORNECIMENTO E INSTALAÇÃO. AF_03/2023 | SINAPI | M | 1.07 | 14.92 | 18.53 | 15.96 | 19.83
4.7.1.4 | 91868 | ELETRODUTO RÍGIDO ROSCÁVEL, PVC, DN 32 MM (1"), PARA CIRCUITOS TERMINAIS, INSTALADO EM LAJE - FORNECIMENTO E INSTALAÇÃO. AF_03/2023 | SINAPI | M | 17 | 13.7 | 17.02 | 232.9 | 289.34
4.7.1.5 | 91914 | CURVA 90 GRAUS PARA ELETRODUTO, PVC, ROSCÁVEL, DN 25 MM (3/4"), PARA CIRCUITOS TERMINAIS, INSTALADA EM PAREDE - FORNECIMENTO E INSTALAÇÃO. AF_03/2023 | SINAPI | UN | 5 | 19.96 | 24.79 | 99.8 | 123.95
4.7.1.6 | 91917 | CURVA 90 GRAUS PARA ELETRODUTO, PVC, ROSCÁVEL, DN 32 MM (1"), PARA CIRCUITOS TERMINAIS, INSTALADA EM PAREDE - FORNECIMENTO E INSTALAÇÃO. AF_03/2023 | SINAPI | UN | 3 | 23.16 | 28.76 | 69.48 | 86.28
4.7.1.7 | 91879 | LUVA PARA ELETRODUTO, PVC, ROSCÁVEL, DN 25 MM (3/4"), PARA CIRCUITOS TERMINAIS, INSTALADA EM LAJE - FORNECIMENTO E INSTALAÇÃO. AF_03/2023 | SINAPI | UN | 16 | 7.46 | 9.27 | 119.36 | 148.32
4.7.1.8 | 91884 | LUVA PARA ELETRODUTO, PVC, ROSCÁVEL, DN 25 MM (3/4"), PARA CIRCUITOS TERMINAIS, INSTALADA EM PAREDE - FORNECIMENTO E INSTALAÇÃO. AF_03/2023 | SINAPI | UN | 1 | 12.75 | 15.84 | 12.75 | 15.84
4.7.1.9 | 91880 | LUVA PARA ELETRODUTO, PVC, ROSCÁVEL, DN 32 MM (1"), PARA CIRCUITOS TERMINAIS, INSTALADA EM LAJE - FORNECIMENTO E INSTALAÇÃO. AF_03/2023 | SINAPI | UN | 12 | 9.24 | 11.48 | 110.88 | 137.76
4.7.1.10 | 104785 | FIXAÇÃO DE ELETRODUTOS, DIÂMETROS MENORES OU IGUAIS A 40 MM, COM ABRAÇADEIRA METÁLICA RÍGIDA TIPO D COM PARAFUSO DE FIXAÇÃO 1 1/4", FIXADA DIRETAMENTE NA LAJE OU PAREDE. AF_09/2023 | SINAPI | M | 1.07 | 13.37 | 16.61 | 14.31 | 17.77
4.7.2 | TOMADAS |  |  |  |  | 132.09 |  | 132.09 | 164.06
4.7.2.1 | JCA-14895398 | TOMADA DUPLA, DE SOBREPOR, TIPO RJ-45, CATEGORIA 6, INSTALADA EM CONDULETE. | Composições Próprias | UN | 1 | 132.09 | 164.06 | 132.09 | 164.06
4.7.3 | CABOS |  |  |  |  | 429.08 |  | 429.08 | 532.93
4.7.3.1 | UFSB-02691745 | CABO FTP, BLINDADO, PAR TRANÇADO, 4 PARES, CATEGORIA 6. | Composições Próprias | M | 20.59 | 7.65 | 9.5 | 157.51 | 195.61
4.7.3.2 | JCA-67828849 | CABO DE FIBRA ÓPTICA, 6 VIAS. | Composições Próprias | M | 11.89 | 22.84 | 28.37 | 271.57 | 337.32
4.7.4 | CAIXAS |  |  |  |  | 1677.41 |  | 1677.41 | 2083.36
4.7.4.1 | JCA-54390529 | CAIXA DE PASSAGEM METÁLICA, DE EMBUTIR, COM MEDIDAS 40x40x12cm, INSTALADA A 0,60m DO PISO, EXCETO QUANDO INDICADO EM PROJETO. | Composições Próprias | UN | 1 | 149.86 | 186.13 | 149.86 | 186.13
4.7.4.2 | 97887 | CAIXA ENTERRADA ELÉTRICA RETANGULAR, EM ALVENARIA COM TIJOLOS CERÂMICOS MACIÇOS, FUNDO COM BRITA, DIMENSÕES INTERNAS: 0,4X0,4X0,4 M. AF_12/2020 | SINAPI | UN | 5 | 293.96 | 365.1 | 1469.8 | 1825.5
4.7.4.3 | 91941 | CAIXA RETANGULAR 4" X 2" BAIXA (0,30 M DO PISO), PVC, INSTALADA EM PAREDE - FORNECIMENTO E INSTALAÇÃO. AF_03/2023 | SINAPI | UN | 1 | 12.51 | 15.54 | 12.51 | 15.54
4.7.4.4 | 91944 | CAIXA RETANGULAR 4" X 4" BAIXA (0,30 M DO PISO), PVC, INSTALADA EM PAREDE - FORNECIMENTO E INSTALAÇÃO. AF_03/2023 | SINAPI | UN | 3 | 15.08 | 18.73 | 45.24 | 56.19
4.7.5 | EQUIPAMENTOS E ACESSÓRIOS |  |  |  |  | 1033.7 |  | 1033.7 | 1283.9
4.7.5.1 | S00758 | Fornecimento e instalação de rack de piso 19" x 16u x 570mm (gabinete) | ORSE | un | 1 | 757.17 | 940.41 | 757.17 | 940.41
4.7.5.2 | UFSB-42190952 | CERTIFICAÇÃO DE REDE CABEAMENTO ESTRUTURADO | Composições Próprias | UN | 9 | 23.95 | 29.75 | 215.55 | 267.75
4.7.5.3 | UFSB-31419976 | PATCH CORD (CABO DE REDE), CATEGORIA 6 (CAT 6) UTP, 4 PARES, EXTENSAO DE 2,50 M. | Composições Próprias | UN | 2 | 30.49 | 37.87 | 60.98 | 75.74
4.8 | INSTALAÇÕES HIDRÁULICAS E SANITÁRIAS |  |  |  |  | 0 |  | 11301.72 | 14036.66
4.8.1 | INSTALAÇÕES HIDRAULICAS |  |  |  |  | 0 |  | 1937.14 | 2405.84
4.8.1.1 | TUBULAÇÕES |  |  |  |  | 435.77 |  | 435.77 | 541.21
4.8.1.1.1 | 89446 | TUBO, PVC, SOLDÁVEL, DE 25MM, INSTALADO EM PRUMADA DE ÁGUA - FORNECIMENTO E INSTALAÇÃO. AF_06/2022 | SINAPI | M | 3.3 | 5.22 | 6.48 | 17.23 | 21.38
4.8.1.1.2 | 89402 | TUBO, PVC, SOLDÁVEL, DE 25MM, INSTALADO EM RAMAL DE DISTRIBUIÇÃO DE ÁGUA - FORNECIMENTO E INSTALAÇÃO. AF_06/2022 | SINAPI | M | 3.99 | 13.28 | 16.49 | 52.99 | 65.8
4.8.1.1.3 | 89356 | TUBO, PVC, SOLDÁVEL, DE 25MM, INSTALADO EM RAMAL OU SUB-RAMAL DE ÁGUA - FORNECIMENTO E INSTALAÇÃO. AF_06/2022 | SINAPI | M | 7.59 | 26.07 | 32.38 | 197.87 | 245.76
4.8.1.1.4 | 94648 | TUBO, PVC, SOLDÁVEL, DE 25MM, INSTALADO EM RESERVAÇÃO PREDIAL DE ÁGUA - FORNECIMENTO E INSTALAÇÃO. AF_04/2024 | SINAPI | M | 3.79 | 6.76 | 8.4 | 25.62 | 31.84
4.8.1.1.5 | 89447 | TUBO, PVC, SOLDÁVEL, DE 32MM, INSTALADO EM PRUMADA DE ÁGUA - FORNECIMENTO E INSTALAÇÃO. AF_06/2022 | SINAPI | M | 3.33 | 10.24 | 12.72 | 34.1 | 42.36
4.8.1.1.6 | 89403 | TUBO, PVC, SOLDÁVEL, DE 32MM, INSTALADO EM RAMAL DE DISTRIBUIÇÃO DE ÁGUA - FORNECIMENTO E INSTALAÇÃO. AF_06/2022 | SINAPI | M | 5.45 | 19.81 | 24.6 | 107.96 | 134.07
4.8.1.2 | CONEXÕES |  |  |  |  | 519.22 |  | 519.22 | 644.8
4.8.1.2.1 | 89366 | JOELHO 90 GRAUS COM BUCHA DE LATÃO, PVC, SOLDÁVEL, DN 25MM, X 3/4 INSTALADO EM RAMAL OU SUB-RAMAL DE ÁGUA - FORNECIMENTO E INSTALAÇÃO. AF_06/2022 | SINAPI | UN | 5 | 16.67 | 20.7 | 83.35 | 103.5
4.8.1.2.2 | 89362 | JOELHO 90 GRAUS, PVC, SOLDÁVEL, DN 25MM, INSTALADO EM RAMAL OU SUB-RAMAL DE ÁGUA - FORNECIMENTO E INSTALAÇÃO. AF_06/2022 | SINAPI | UN | 5 | 10.47 | 13 | 52.35 | 65
4.8.1.2.3 | 89396 | TÊ COM BUCHA DE LATÃO NA BOLSA CENTRAL, PVC, SOLDÁVEL, DN 25MM X 1/2, INSTALADO EM RAMAL OU SUB-RAMAL DE ÁGUA - FORNECIMENTO E INSTALAÇÃO. AF_06/2022 | SINAPI | UN | 1 | 20.88 | 25.93 | 20.88 | 25.93
4.8.1.2.4 | 89617 | TE, PVC, SOLDÁVEL, DN 25MM, INSTALADO EM PRUMADA DE ÁGUA - FORNECIMENTO E INSTALAÇÃO. AF_06/2022 | SINAPI | UN | 3 | 8.07 | 10.02 | 24.21 | 30.06
4.8.1.2.5 | 89481 | JOELHO 90 GRAUS, PVC, SOLDÁVEL, DN 25MM, INSTALADO EM PRUMADA DE ÁGUA - FORNECIMENTO E INSTALAÇÃO. AF_06/2022 | SINAPI | UN | 2 | 5.76 | 7.15 | 11.52 | 14.3
4.8.1.2.6 | 89492 | JOELHO 90 GRAUS, PVC, SOLDÁVEL, DN 32MM, INSTALADO EM PRUMADA DE ÁGUA - FORNECIMENTO E INSTALAÇÃO. AF_06/2022 | SINAPI | UN | 2 | 8.6 | 10.68 | 17.2 | 21.36
4.8.1.2.7 | 94703 | ADAPTADOR COM FLANGE E ANEL DE VEDAÇÃO, PVC, SOLDÁVEL, DN 25 MM X 3/4", INSTALADO EM RESERVAÇÃO PREDIAL DE ÁGUA - FORNECIMENTO E INSTALAÇÃO. AF_04/2024 | SINAPI | UN | 1 | 19.82 | 24.62 | 19.82 | 24.62
4.8.1.2.8 | 94656 | ADAPTADOR CURTO COM BOLSA E ROSCA PARA REGISTRO, PVC, SOLDÁVEL, DN 25 MM X 3/4", INSTALADO EM RESERVAÇÃO PREDIAL DE ÁGUA - FORNECIMENTO E INSTALAÇÃO. AF_04/2024 | SINAPI | UN | 2 | 3.6 | 4.47 | 7.2 | 8.94
4.8.1.2.9 | 89481 | JOELHO 90 GRAUS, PVC, SOLDÁVEL, DN 25MM, INSTALADO EM PRUMADA DE ÁGUA - FORNECIMENTO E INSTALAÇÃO. AF_06/2022 | SINAPI | UN | 3 | 5.76 | 7.15 | 17.28 | 21.45
4.8.1.2.10 | 94796 | TORNEIRA DE BOIA PARA CAIXA D'ÁGUA, ROSCÁVEL, 3/4" - FORNECIMENTO E INSTALAÇÃO. AF_08/2021 | SINAPI | UN | 1 | 40.57 | 50.39 | 40.57 | 50.39
4.8.1.2.11 | 94703 | ADAPTADOR COM FLANGE E ANEL DE VEDAÇÃO, PVC, SOLDÁVEL, DN 25 MM X 3/4", INSTALADO EM RESERVAÇÃO PREDIAL DE ÁGUA - FORNECIMENTO E INSTALAÇÃO. AF_04/2024 | SINAPI | UN | 1 | 19.82 | 24.62 | 19.82 | 24.62
4.8.1.2.12 | 94704 | ADAPTADOR COM FLANGE E ANEL DE VEDAÇÃO, PVC, SOLDÁVEL, DN 32 MM X 1", INSTALADO EM RESERVAÇÃO PREDIAL DE ÁGUA - FORNECIMENTO E INSTALAÇÃO. AF_04/2024 | SINAPI | UN | 2 | 26.1 | 32.42 | 52.2 | 64.84
4.8.1.2.13 | 89429 | ADAPTADOR CURTO COM BOLSA E ROSCA PARA REGISTRO, PVC, SOLDÁVEL, DN 25MM X 3/4, INSTALADO EM RAMAL DE DISTRIBUIÇÃO DE ÁGUA - FORNECIMENTO E INSTALAÇÃO. AF_06/2022 | SINAPI | UN | 6 | 6.59 | 8.18 | 39.54 | 49.08
4.8.1.2.14 | 89436 | ADAPTADOR CURTO COM BOLSA E ROSCA PARA REGISTRO, PVC, SOLDÁVEL, DN 32MM X 1, INSTALADO EM RAMAL DE DISTRIBUIÇÃO DE ÁGUA - FORNECIMENTO E INSTALAÇÃO. AF_06/2022 | SINAPI | UN | 2 | 8.63 | 10.72 | 17.26 | 21.44
4.8.1.2.15 | 89408 | JOELHO 90 GRAUS, PVC, SOLDÁVEL, DN 25MM, INSTALADO EM RAMAL DE DISTRIBUIÇÃO DE ÁGUA - FORNECIMENTO E INSTALAÇÃO. AF_06/2022 | SINAPI | UN | 3 | 9.53 | 11.84 | 28.59 | 35.52
4.8.1.2.16 | 89413 | JOELHO 90 GRAUS, PVC, SOLDÁVEL, DN 32MM, INSTALADO EM RAMAL DE DISTRIBUIÇÃO DE ÁGUA - FORNECIMENTO E INSTALAÇÃO. AF_06/2022 | SINAPI | UN | 3 | 13.01 | 16.16 | 39.03 | 48.48
4.8.1.2.17 | 89617 | TE, PVC, SOLDÁVEL, DN 25MM, INSTALADO EM PRUMADA DE ÁGUA - FORNECIMENTO E INSTALAÇÃO. AF_06/2022 | SINAPI | UN | 2 | 8.07 | 10.02 | 16.14 | 20.04
4.8.1.2.18 | 89620 | TE, PVC, SOLDÁVEL, DN 32MM, INSTALADO EM PRUMADA DE ÁGUA - FORNECIMENTO E INSTALAÇÃO. AF_06/2022 | SINAPI | UN | 1 | 12.26 | 15.23 | 12.26 | 15.23
4.8.1.3 | REGISTROS E VÁLVULAS |  |  |  |  | 233.58 |  | 233.58 | 290.11
4.8.1.3.1 | 89353 | REGISTRO DE GAVETA BRUTO, LATÃO, ROSCÁVEL, 3/4" - FORNECIMENTO E INSTALAÇÃO. AF_08/2021 | SINAPI | UN | 1 | 42.14 | 52.34 | 42.14 | 52.34
4.8.1.3.2 | 94495 | REGISTRO DE GAVETA BRUTO, LATÃO, ROSCÁVEL, 1" - FORNECIMENTO E INSTALAÇÃO. AF_08/2021 | SINAPI | UN | 1 | 65.02 | 80.75 | 65.02 | 80.75
4.8.1.3.3 | 89353 | REGISTRO DE GAVETA BRUTO, LATÃO, ROSCÁVEL, 3/4" - FORNECIMENTO E INSTALAÇÃO. AF_08/2021 | SINAPI | UN | 3 | 42.14 | 52.34 | 126.42 | 157.02
4.8.1.4 | CAIXAS E ACESSÓRIOS |  |  |  |  | 748.57 |  | 748.57 | 929.72
4.8.1.4.1 | S05046 | Caixa d'agua de polietileno - instalada, exceto base de apoio, cap. 310 litros | ORSE | un | 1 | 748.57 | 929.72 | 748.57 | 929.72
4.8.2 | INSTALAÇÕES SANITÁRIAS |  |  |  |  | 0 |  | 2140.08 | 2658.02
4.8.2.1 | TUBULAÇÕES |  |  |  |  | 502.58 |  | 502.58 | 624.26
4.8.2.1.1 | 89711 | TUBO PVC, SERIE NORMAL, ESGOTO PREDIAL, DN 40 MM, FORNECIDO E INSTALADO EM RAMAL DE DESCARGA OU RAMAL DE ESGOTO SANITÁRIO. AF_08/2022 | SINAPI | M | 1.17 | 22.89 | 28.43 | 26.78 | 33.26
4.8.2.1.2 | 89712 | TUBO PVC, SERIE NORMAL, ESGOTO PREDIAL, DN 50 MM, FORNECIDO E INSTALADO EM RAMAL DE DESCARGA OU RAMAL DE ESGOTO SANITÁRIO. AF_08/2022 | SINAPI | M | 4.56 | 28.29 | 35.14 | 129 | 160.24
4.8.2.1.3 | 89714 | TUBO PVC, SERIE NORMAL, ESGOTO PREDIAL, DN 100 MM, FORNECIDO E INSTALADO EM RAMAL DE DESCARGA OU RAMAL DE ESGOTO SANITÁRIO. AF_08/2022 | SINAPI | M | 6.04 | 39.41 | 48.95 | 238.04 | 295.66
4.8.2.1.4 | 89798 | TUBO PVC, SERIE NORMAL, ESGOTO PREDIAL, DN 50 MM, FORNECIDO E INSTALADO EM PRUMADA DE ESGOTO SANITÁRIO OU VENTILAÇÃO. AF_08/2022 | SINAPI | M | 8.75 | 12.43 | 15.44 | 108.76 | 135.1
4.8.2.2 | CONEXÕES |  |  |  |  | 526.51 |  | 526.51 | 653.91
4.8.2.2.1 | 89732 | JOELHO 45 GRAUS, PVC, SERIE NORMAL, ESGOTO PREDIAL, DN 50 MM, JUNTA ELÁSTICA, FORNECIDO E INSTALADO EM RAMAL DE DESCARGA OU RAMAL DE ESGOTO SANITÁRIO. AF_08/2022 | SINAPI | UN | 2 | 16.05 | 19.93 | 32.1 | 39.86
4.8.2.2.2 | 89724 | JOELHO 90 GRAUS, PVC, SERIE NORMAL, ESGOTO PREDIAL, DN 40 MM, JUNTA SOLDÁVEL, FORNECIDO E INSTALADO EM RAMAL DE DESCARGA OU RAMAL DE ESGOTO SANITÁRIO. AF_08/2022 | SINAPI | UN | 2 | 10.84 | 13.46 | 21.68 | 26.92
4.8.2.2.3 | 89731 | JOELHO 90 GRAUS, PVC, SERIE NORMAL, ESGOTO PREDIAL, DN 50 MM, JUNTA ELÁSTICA, FORNECIDO E INSTALADO EM RAMAL DE DESCARGA OU RAMAL DE ESGOTO SANITÁRIO. AF_08/2022 | SINAPI | UN | 2 | 15.4 | 19.13 | 30.8 | 38.26
4.8.2.2.4 | 89744 | JOELHO 90 GRAUS, PVC, SERIE NORMAL, ESGOTO PREDIAL, DN 100 MM, JUNTA ELÁSTICA, FORNECIDO E INSTALADO EM RAMAL DE DESCARGA OU RAMAL DE ESGOTO SANITÁRIO. AF_08/2022 | SINAPI | UN | 1 | 27.57 | 34.24 | 27.57 | 34.24
4.8.2.2.5 | 104345 | JUNÇÃO DE REDUÇÃO INVERTIDA, PVC, SÉRIE NORMAL, ESGOTO PREDIAL, DN 100 X 50 MM, JUNTA ELÁSTICA, FORNECIDO E INSTALADO EM RAMAL DE DESCARGA OU RAMAL DE ESGOTO SANITÁRIO. AF_08/2022 | SINAPI | UN | 2 | 41.78 | 51.89 | 83.56 | 103.78
4.8.2.2.6 | 89753 | LUVA SIMPLES, PVC, SERIE NORMAL, ESGOTO PREDIAL, DN 50 MM, JUNTA ELÁSTICA, FORNECIDO E INSTALADO EM RAMAL DE DESCARGA OU RAMAL DE ESGOTO SANITÁRIO. AF_08/2022 | SINAPI | UN | 4 | 9.49 | 11.79 | 37.96 | 47.16
4.8.2.2.7 | 89778 | LUVA SIMPLES, PVC, SERIE NORMAL, ESGOTO PREDIAL, DN 100 MM, JUNTA ELÁSTICA, FORNECIDO E INSTALADO EM RAMAL DE DESCARGA OU RAMAL DE ESGOTO SANITÁRIO. AF_08/2022 | SINAPI | UN | 4 | 17.55 | 21.8 | 70.2 | 87.2
4.8.2.2.8 | 104344 | TE, PVC, SÉRIE NORMAL, ESGOTO PREDIAL, DN 100 X 50 MM, JUNTA ELÁSTICA, FORNECIDO E INSTALADO EM RAMAL DE DESCARGA OU RAMAL DE ESGOTO SANITÁRIO. AF_08/2022 | SINAPI | UN | 1 | 39.95 | 49.62 | 39.95 | 49.62
4.8.2.2.9 | 89784 | TE, PVC, SERIE NORMAL, ESGOTO PREDIAL, DN 50 X 50 MM, JUNTA ELÁSTICA, FORNECIDO E INSTALADO EM RAMAL DE DESCARGA OU RAMAL DE ESGOTO SANITÁRIO. AF_08/2022 | SINAPI | UN | 1 | 24.38 | 30.28 | 24.38 | 30.28
4.8.2.2.10 | 89801 | JOELHO 90 GRAUS, PVC, SERIE NORMAL, ESGOTO PREDIAL, DN 50 MM, JUNTA ELÁSTICA, FORNECIDO E INSTALADO EM PRUMADA DE ESGOTO SANITÁRIO OU VENTILAÇÃO. AF_08/2022 | SINAPI | UN | 7 | 9.46 | 11.75 | 66.22 | 82.25
4.8.2.2.11 | 89813 | LUVA SIMPLES, PVC, SERIE NORMAL, ESGOTO PREDIAL, DN 50 MM, JUNTA ELÁSTICA, FORNECIDO E INSTALADO EM PRUMADA DE ESGOTO SANITÁRIO OU VENTILAÇÃO. AF_08/2022 | SINAPI | UN | 9 | 5.47 | 6.79 | 49.23 | 61.11
4.8.2.2.12 | 89825 | TE, PVC, SERIE NORMAL, ESGOTO PREDIAL, DN 50 X 50 MM, JUNTA ELÁSTICA, FORNECIDO E INSTALADO EM PRUMADA DE ESGOTO SANITÁRIO OU VENTILAÇÃO. AF_08/2022 | SINAPI | UN | 2 | 16.45 | 20.43 | 32.9 | 40.86
4.8.2.2.13 | 104348 | TERMINAL DE VENTILAÇÃO, PVC, SÉRIE NORMAL, ESGOTO PREDIAL, DN 50 MM, JUNTA SOLDÁVEL, FORNECIDO E INSTALADO EM PRUMADA DE ESGOTO SANITÁRIO OU VENTILAÇÃO. AF_08/2022 | SINAPI | UN | 1 | 9.96 | 12.37 | 9.96 | 12.37
4.8.2.3 | CAIXAS E ACESSÓRIOS |  |  |  |  | 1110.99 |  | 1110.99 | 1379.85
4.8.2.3.1 | 104329 | CAIXA SIFONADA, COM GRELHA REDONDA, PVC, DN 150 X 150 X 50 MM, JUNTA SOLDÁVEL, FORNECIDA E INSTALADA EM RAMAL DE DESCARGA OU EM RAMAL DE ESGOTO SANITÁRIO. AF_08/2022 | SINAPI | UN | 2 | 76.31 | 94.78 | 152.62 | 189.56
4.8.2.3.2 | JCA-42481703 | TUBO PROLONGADOR PARA CAIXA SIFONADA, PVC, 150 MM X 150 MM - FORNECIMENTO E INSTALAÇÃO | Composições Próprias | UN | 2 | 68.06 | 84.53 | 136.12 | 169.06
4.8.2.3.3 | S11334 | Caixa de gordura 0.60 x 0.60 x 0.60m | ORSE | un | 1 | 822.25 | 1021.23 | 822.25 | 1021.23
4.8.3 | ÁGUAS PLUVIAIS |  |  |  |  | 0 |  | 651.62 | 809.27
4.8.3.1 | TUBULAÇÕES |  |  |  |  | 386.22 |  | 386.22 | 479.64
4.8.3.1.1 | 89578 | TUBO PVC, SÉRIE R, ÁGUA PLUVIAL, DN 100 MM, FORNECIDO E INSTALADO EM CONDUTORES VERTICAIS DE ÁGUAS PLUVIAIS. AF_06/2022 | SINAPI | M | 3.59 | 30.08 | 37.36 | 107.99 | 134.12
4.8.3.1.2 | 104316 | TUBO, PVC, SOLDÁVEL, DE 32MM, INSTALADO EM DRENO DE AR CONDICIONADO - FORNECIMENTO E INSTALAÇÃO. AF_08/2022 | SINAPI | M | 11.31 | 24.6 | 30.55 | 278.23 | 345.52
4.8.3.2 | CONEXÕES |  |  |  |  | 265.4 |  | 265.4 | 329.63
4.8.3.2.1 | 104320 | JOELHO 45 GRAUS, PVC, SOLDÁVEL, DN 32 MM, INSTALADO EM DRENO DE AR CONDICIONADO - FORNECIMENTO E INSTALAÇÃO. AF_08/2022 | SINAPI | UN | 1 | 12.07 | 14.99 | 12.07 | 14.99
4.8.3.2.2 | 89584 | JOELHO 90 GRAUS, PVC, SERIE R, ÁGUA PLUVIAL, DN 100 MM, JUNTA ELÁSTICA, FORNECIDO E INSTALADO EM CONDUTORES VERTICAIS DE ÁGUAS PLUVIAIS. AF_06/2022 | SINAPI | UN | 2 | 43.07 | 53.49 | 86.14 | 106.98
4.8.3.2.3 | 104319 | JOELHO 90 GRAUS, PVC, SOLDÁVEL, DN 32 MM, INSTALADO EM DRENO DE AR CONDICIONADO - FORNECIMENTO E INSTALAÇÃO. AF_08/2022 | SINAPI | UN | 3 | 10.44 | 12.97 | 31.32 | 38.91
4.8.3.2.4 | 89671 | LUVA DE CORRER, PVC, SERIE R, ÁGUA PLUVIAL, DN 100 MM, JUNTA ELÁSTICA, FORNECIDO E INSTALADO EM CONDUTORES VERTICAIS DE ÁGUAS PLUVIAIS. AF_06/2022 | SINAPI | UN | 1 | 42.34 | 52.59 | 42.34 | 52.59
4.8.3.2.5 | 89556 | LUVA DE CORRER, PVC, SERIE R, ÁGUA PLUVIAL, DN 100 MM, JUNTA ELÁSTICA, FORNECIDO E INSTALADO EM RAMAL DE ENCAMINHAMENTO. AF_06/2022 | SINAPI | UN | 1 | 36.83 | 45.74 | 36.83 | 45.74
4.8.3.2.6 | S04283 | Ralo hemisférico em fº fº, tipo abacaxi Ø 100mm | ORSE | un | 1 | 56.7 | 70.42 | 56.7 | 70.42
4.8.4 | LOUÇAS, METAIS E ACESSÓRIOS |  |  |  |  | 0 |  | 6572.88 | 8163.53
4.8.4.1 | LOUÇAS |  |  |  |  | 4838 |  | 4838 | 6008.81
4.8.4.1.1 | 95547 | SABONETEIRA PLASTICA TIPO DISPENSER PARA SABONETE LIQUIDO COM RESERVATORIO 800 A 1500 ML, INCLUSO FIXAÇÃO. AF_01/2020 | SINAPI | UN | 1 | 63.29 | 78.61 | 63.29 | 78.61
4.8.4.1.2 | 100866 | BARRA DE APOIO RETA, EM ACO INOX POLIDO, COMPRIMENTO 60CM, FIXADA NA PAREDE - FORNECIMENTO E INSTALAÇÃO. AF_01/2020 | SINAPI | UN | 3 | 294.34 | 365.57 | 883.02 | 1096.71
4.8.4.1.3 | 100867 | BARRA DE APOIO RETA, EM ACO INOX POLIDO, COMPRIMENTO 70 CM, FIXADA NA PAREDE - FORNECIMENTO E INSTALAÇÃO. AF_01/2020 | SINAPI | UN | 1 | 309.87 | 384.86 | 309.87 | 384.86
4.8.4.1.4 | 100868 | BARRA DE APOIO RETA, EM ACO INOX POLIDO, COMPRIMENTO 80 CM, FIXADA NA PAREDE - FORNECIMENTO E INSTALAÇÃO. AF_01/2020 | SINAPI | UN | 2 | 320.2 | 397.69 | 640.4 | 795.38
4.8.4.1.5 | S05046 | Caixa d'agua de polietileno - instalada, exceto base de apoio, cap. 310 litros | ORSE | un | 1 | 748.57 | 929.72 | 748.57 | 929.72
4.8.4.1.6 | UFSB-28969522 | ESPELHO CRISTAL, ESPESSURA 4 MM, SEM MOLDURA, 60x80cm, FORNECIMENTO E INSTALAÇÃO | Composições Próprias | UN | 1 | 317.79 | 394.7 | 317.79 | 394.7
4.8.4.1.7 | UFSB-48044101 | ALARME BANHEIRO PCD DEFICIENTE FÍSICO CONFORME NBR 9050 COM ACIONADOR, INCLUSO FIXAÇÃO. | Composições Próprias | UN | 1 | 472.65 | 587.03 | 472.65 | 587.03
4.8.4.1.8 | UFSB-49665253 | PAPELEIRA PLASTICA TIPO DISPENSER PARA PAPEL HIGIENICO ROLAO, INCLUSO FIXAÇÃO. | Composições Próprias | UN | 1 | 65.37 | 81.19 | 65.37 | 81.19
4.8.4.1.9 | UFSB-80687123 | TOALHEIRO PLASTICO TIPO DISPENSER PARA PAPEL TOALHA INTERFOLHADO, INCLUSO FIXAÇÃO. | Composições Próprias | UN | 1 | 65.37 | 81.19 | 65.37 | 81.19
4.8.4.1.10 | 86904 | LAVATÓRIO LOUÇA BRANCA SUSPENSO, 29,5 X 39CM OU EQUIVALENTE, PADRÃO POPULAR - FORNECIMENTO E INSTALAÇÃO. AF_01/2020 | SINAPI | UN | 1 | 162.55 | 201.89 | 162.55 | 201.89
4.8.4.1.11 | 86932 | VASO SANITÁRIO SIFONADO COM CAIXA ACOPLADA LOUÇA BRANCA - PADRÃO MÉDIO, INCLUSO ENGATE FLEXÍVEL EM METAL CROMADO, 1/2 X 40CM - FORNECIMENTO E INSTALAÇÃO. AF_01/2020 | SINAPI | UN | 1 | 578.43 | 718.41 | 578.43 | 718.41
4.8.4.1.12 | 86915 | TORNEIRA CROMADA DE MESA, 1/2" OU 3/4", PARA LAVATÓRIO, PADRÃO MÉDIO - FORNECIMENTO E INSTALAÇÃO. AF_01/2020 | SINAPI | UN | 1 | 155.7 | 193.38 | 155.7 | 193.38
4.8.4.1.13 | UFSB-83630263 | TORNEIRA METALICA CROMADA DE MESA, PARA LAVATORIO, TEMPORIZADA PRESSAO FECHAMENTO AUTOMATICO, BICA BAIXA | Composições Próprias | UN | 1 | 374.99 | 465.74 | 374.99 | 465.74
4.8.4.2 | BANCADAS |  |  |  |  | 1734.88 |  | 1734.88 | 2154.72
4.8.4.2.1 | UFSB-81748755 | BAN-06 - BANCADA EM GRANITO CINZA 2010x50cm COM UMA CUBA DE EMBUTIR RETANGULAR DE AÇO INOXIDÁVEL, 46 X 30 X 12 CM | Composições Próprias | UN | 1 | 1734.88 | 2154.72 | 1734.88 | 2154.72
4.9 | IMPERMEABILIZAÇÃO, ISOLAÇÃO TÉRMICA E ACÚSTICA |  |  |  |  | 5465.47 |  | 5465.47 | 6788.06
4.9.1 | 98554 | IMPERMEABILIZAÇÃO DE SUPERFÍCIE COM MEMBRANA À BASE DE RESINA ACRÍLICA, 3 DEMÃOS. AF_09/2023 | SINAPI | M2 | 5.21 | 50.26 | 62.42 | 261.85 | 325.21
4.9.2 | 98547 | IMPERMEABILIZAÇÃO DE SUPERFÍCIE COM MANTA ASFÁLTICA, DUAS CAMADAS, INCLUSIVE APLICAÇÃO DE PRIMER ASFÁLTICO, E=3MM E E=4MM. AF_09/2023 | SINAPI | M2 | 19.8 | 226.61 | 281.45 | 4486.88 | 5572.71
4.9.3 | 98563 | PROTEÇÃO MECÂNICA DE SUPERFÍCIE HORIZONTAL COM ARGAMASSA DE CIMENTO E AREIA, TRAÇO 1:3, E=2CM. AF_09/2023 | SINAPI | M2 | 16.53 | 43.36 | 53.85 | 716.74 | 890.14
4.10 | INSTALAÇÕES DE COMBATE A INCÊNDIO |  |  |  |  | 0 |  | 724.36 | 899.66
4.10.1 | EXTINTORES |  |  |  |  | 607.56 |  | 607.56 | 754.59
4.10.1.1 | 101905 | EXTINTOR DE INCÊNDIO PORTÁTIL COM CARGA DE ÁGUA PRESSURIZADA DE 10 L, CLASSE A - FORNECIMENTO E INSTALAÇÃO. AF_10/2020_PE | SINAPI | UN | 1 | 285.37 | 354.43 | 285.37 | 354.43
4.10.1.2 | 101909 | EXTINTOR DE INCÊNDIO PORTÁTIL COM CARGA DE PQS DE 6 KG, CLASSE BC - FORNECIMENTO E INSTALAÇÃO. AF_10/2020_PE | SINAPI | UN | 1 | 322.19 | 400.16 | 322.19 | 400.16
4.10.2 | SINALIZAÇÃO DE EMERGENCIA |  |  |  |  | 99.49 |  | 99.49 | 123.57
4.10.2.1 | JCA-78442367 | PLACA DE SINALIZAÇÃO DE SEGURANÇA CONTRA INCÊNDIO, FOTOLUMINESCENTE, RETANGULAR, 20 X 40 CM, EM PVC 2 MM ANTI-CHAMAS (SIMBOLOS, CORES E PICTOGRAMAS CONFORME NBR 16820) - ALARME DE INCÊNDIO | Composições Próprias | UN | 1 | 32.83 | 40.77 | 32.83 | 40.77
4.10.2.2 | JCA-57614477 | PLACA DE SINALIZACAO DE ACIONAMENTO DA BOMBA, CHAPA DE PVC ADESIVADA, ESPESSURA 2,00MM - ANTI-CHAMAS, FOTOLUMINESCENTE, RETANGULAR, *10 X 20* CM, (SIMBOLOS, CORES E PICTOGRAMAS CONFORME NBR 13434) | Composições Próprias | UN | 1 | 22.22 | 27.6 | 22.22 | 27.6
4.10.2.3 | JCA-83171406 | PLACA DE SINALIZAÇÃO DE SEGURANÇA CONTRA INCÊNDIO, FOTOLUMINESCENTE, QUADRADA, 20 X 20 CM, EM PVC 2 MM ANTI-CHAMAS (SIMBOLOS, CORES E PICTOGRAMAS CONFORME NBR 16820) - EXTINTOR PORTÁTIL | Composições Próprias | UN | 2 | 22.22 | 27.6 | 44.44 | 55.2
4.10.3 | EQUIPAMENTOS DE SEGURANÇA |  |  |  |  | 17.31 |  | 17.31 | 21.5
4.10.3.1 | 97599 | LUMINÁRIA DE EMERGÊNCIA, COM 30 LÂMPADAS LED DE 2 W, SEM REATOR - FORNECIMENTO E INSTALAÇÃO. AF_09/2024 | SINAPI | UN | 1 | 17.31 | 21.5 | 17.31 | 21.5
4.11 | REVESTIMENTOS |  |  |  |  | 0 |  | 5115.41 | 6353.34
4.11.1 | REVESTIMENTO PRIMARIO |  |  |  |  | 5115.41 |  | 5115.41 | 6353.34
4.11.1.1 | 87879 | CHAPISCO APLICADO EM ALVENARIAS E ESTRUTURAS DE CONCRETO INTERNAS, COM COLHER DE PEDREIRO. ARGAMASSA TRAÇO 1:3 COM PREPARO EM BETONEIRA 400L. AF_10/2022 | SINAPI | M2 | 56.72 | 5.39 | 6.69 | 305.72 | 379.46
4.11.1.2 | 87905 | CHAPISCO APLICADO EM ALVENARIA (COM PRESENÇA DE VÃOS) E ESTRUTURAS DE CONCRETO DE FACHADA, COM COLHER DE PEDREIRO. ARGAMASSA TRAÇO 1:3 COM PREPARO EM BETONEIRA 400L. AF_10/2022 | SINAPI | M2 | 48.1 | 9.66 | 12 | 464.65 | 577.2
4.11.1.3 | 87553 | EMBOÇO, EM ARGAMASSA TRAÇO 1:2:8, PREPARO MECÂNICO, APLICADO MANUALMENTE EM PAREDES INTERNAS DE AMBIENTES COM ÁREA MAIOR QUE 10M², E = 10MM, COM TALISCAS. AF_03/2024 | SINAPI | M2 | 36.33 | 28.4 | 35.27 | 1031.77 | 1281.36
4.11.1.4 | 87777 | EMBOÇO OU MASSA ÚNICA EM ARGAMASSA TRAÇO 1:2:8, PREPARO MANUAL, APLICADA MANUALMENTE EM PANOS DE FACHADA COM PRESENÇA DE VÃOS, ESPESSURA DE 25 MM. AF_08/2022 | SINAPI | M2 | 48.2 | 68.74 | 85.38 | 3313.27 | 4115.32
4.12 | PINTURA |  |  |  |  | 0 |  | 3432.15 | 4263.09
4.12.1 | PAREDES E PAINEIS |  |  |  |  | 2651.1 |  | 2651.1 | 3293.12
4.12.1.1 | 88497 | EMASSAMENTO COM MASSA LÁTEX, APLICAÇÃO EM PAREDE, DUAS DEMÃOS, LIXAMENTO MANUAL. AF_04/2023 | SINAPI | M2 | 68.6 | 19.54 | 24.27 | 1340.44 | 1664.92
4.12.1.2 | 88485 | FUNDO SELADOR ACRÍLICO, APLICAÇÃO MANUAL EM PAREDE, UMA DEMÃO. AF_04/2023 | SINAPI | M2 | 68.6 | 4.7 | 5.84 | 322.42 | 400.62
4.12.1.3 | 88489 | PINTURA LÁTEX ACRÍLICA PREMIUM, APLICAÇÃO MANUAL EM PAREDES, DUAS DEMÃOS. AF_04/2023 | SINAPI | M2 | 68.58 | 14.41 | 17.9 | 988.24 | 1227.58
4.12.2 | TETOS E FORROS |  |  |  |  | 781.05 |  | 781.05 | 969.97
4.12.2.1 | 88496 | EMASSAMENTO COM MASSA LÁTEX, APLICAÇÃO EM TETO, DUAS DEMÃOS, LIXAMENTO MANUAL. AF_04/2023 | SINAPI | M2 | 13.78 | 36.04 | 44.76 | 496.63 | 616.79
4.12.2.2 | 88484 | FUNDO SELADOR ACRÍLICO, APLICAÇÃO MANUAL EM TETO, UMA DEMÃO. AF_04/2023 | SINAPI | M2 | 13.78 | 5.83 | 7.24 | 80.34 | 99.77
4.12.2.3 | 104640 | PINTURA LÁTEX ACRÍLICA STANDARD, APLICAÇÃO MANUAL EM TETO, DUAS DEMÃOS. AF_04/2023 | SINAPI | M2 | 13.78 | 14.81 | 18.39 | 204.08 | 253.41
4.13 | SERVIÇOS COMPLEMENTARES |  |  |  |  | 0 |  | 191.14 | 237.4
4.13.1 | COMUNICAÇÃO VISUAL |  |  |  |  | 191.14 |  | 191.14 | 237.4
4.13.1.1 | JCA-80883333 | PLACA DESLIZANTE EM PVC 2 mm COM ADESIVO IMPRESSO E LAMINADO + BASE EM ALUMINIO VIRADO 30 X 15 cm | Composições Próprias | UN | 1 | 96.27 | 119.57 | 96.27 | 119.57
4.13.1.2 | JCA-47616389 | PLACA EM AÇO INOX COM IMPRESSÃO UV PARA BRAILLE 15 x 6 cm | Composições Próprias | UN | 1 | 94.87 | 117.83 | 94.87 | 117.83
4.14 | EQUIPAMENTOS |  |  |  |  | 0 |  | 2874.19 | 3338.96
4.14.1 | FORNECIMENTO DE EQUIPAMENTOS |  |  |  |  | 0 |  | 2677.27 | 3094.39
4.14.1.1 | AR CONDICIONADO |  |  |  |  | 2677.27 |  | 2677.27 | 3094.39
4.14.1.1.1 | 00042425 | AR CONDICIONADO SPLIT INVERTER, HI-WALL (PAREDE), 12000 BTU/H, CICLO FRIO, 60HZ, CLASSIFICACAO A (SELO PROCEL), GAS HFC, CONTROLE S/FIO - BDI = 15,58 | SINAPI | UN | 1 | 2677.27 | 3094.39 | 2677.27 | 3094.39
4.14.2 | MONTAGEM DE EQUIPAMENTOS |  |  |  |  | 0 |  | 196.92 | 244.57
4.14.2.1 | AR CONDICIONADO |  |  |  |  | 196.92 |  | 196.92 | 244.57
4.14.2.1.1 | JCA-55587950 | SERVIÇOS DE INSTALAÇÃO DE AR CONDICIONADO SPLIT INVERTER, HI-WALL (PAREDE), 12000 BTU/H, CICLO FRIO | Composições Próprias | UN | 1 | 196.92 | 244.57 | 196.92 | 244.57
4.15 | AR CONDICIONADO |  |  |  |  | 0 |  | 478.46 | 594.2
4.15.1 | REDE FRIGORIGENA |  |  |  |  | 478.46 |  | 478.46 | 594.2
4.15.1.1 | 97327 | TUBO EM COBRE FLEXÍVEL, DN 1/4", COM ISOLAMENTO, INSTALADO EM RAMAL DE ALIMENTAÇÃO DE AR-CONDICIONADO - FORNECIMENTO E INSTALAÇÃO. AF_07/2025 | SINAPI | M | 5.14 | 29.27 | 36.35 | 150.45 | 186.84
4.15.1.2 | 97329 | TUBO EM COBRE FLEXÍVEL, DN 1/2", COM ISOLAMENTO, INSTALADO EM RAMAL DE ALIMENTAÇÃO DE AR-CONDICIONADO - FORNECIMENTO E INSTALAÇÃO. AF_07/2025 | SINAPI | M | 5.19 | 63.2 | 78.49 | 328.01 | 407.36
4.16 | PISO |  |  |  |  | 12297.66 |  | 12297.66 | 15274.02
4.16.1 | 87261 | REVESTIMENTO CERÂMICO PARA PISO COM PLACAS TIPO PORCELANATO DE DIMENSÕES 60X60 CM APLICADA EM AMBIENTES DE ÁREA MENOR QUE 5 M². AF_02/2023_PE | SINAPI | M2 | 7.32 | 128.05 | 159.04 | 937.33 | 1164.17
4.16.2 | 93680 | EXECUÇÃO DE PAVIMENTO EM PISO INTERTRAVADO, COM BLOCO RETANGULAR COLORIDO DE 20 X 10 CM, ESPESSURA 6 CM. AF_10/2022 | SINAPI | M2 | 94.79 | 93.09 | 115.62 | 8824 | 10959.62
4.16.3 | 104162 | PISO EM GRANILITE, MARMORITE OU GRANITINA EM AMBIENTES INTERNOS, COM ESPESSURA DE 8 MM, INCLUSO MISTURA EM BETONEIRA, COLOCAÇÃO DAS JUNTAS, APLICAÇÃO DO PISO, 4 POLIMENTOS COM POLITRIZ, ESTUCAMENTO, SELADOR E CERA. AF_06/2022 | SINAPI | M2 | 6.84 | 106.66 | 132.47 | 729.55 | 906.09
4.16.4 | 94274 | ASSENTAMENTO DE GUIA (MEIO-FIO) EM TRECHO CURVO, CONFECCIONADA EM CONCRETO PRÉ-FABRICADO, DIMENSÕES 100X15X13X30 CM (COMPRIMENTO X BASE INFERIOR X BASE SUPERIOR X ALTURA). AF_01/2024 | SINAPI | M | 12.8 | 44.49 | 55.26 | 569.47 | 707.33
4.16.5 | 94273 | ASSENTAMENTO DE GUIA (MEIO-FIO) EM TRECHO RETO, CONFECCIONADA EM CONCRETO PRÉ-FABRICADO, DIMENSÕES 100X15X13X30 CM (COMPRIMENTO X BASE INFERIOR X BASE SUPERIOR X ALTURA). AF_01/2024 | SINAPI | M | 30.01 | 41.23 | 51.21 | 1237.31 | 1536.81
4.17 | INSTALAÇÕES ESPECIAIS: (SOM, ALARME, CFTV, DETECÇÃO DE FUMAÇA, DENTRE OUTROS) |  |  |  |  | 0 |  | 8238.33 | 10232.21
4.17.1 | CFTV |  |  |  |  | 0 |  | 5378.56 | 6680.41
4.17.1.1 | ELETRODUTOS E CONEXÕES |  |  |  |  | 2559.26 |  | 2559.26 | 3179.08
4.17.1.1.1 | 91851 | ELETRODUTO FLEXÍVEL LISO, PEAD, DN 40 MM (1 1/4"), PARA CIRCUITOS TERMINAIS, INSTALADO EM LAJE - FORNECIMENTO E INSTALAÇÃO. AF_03/2023 | SINAPI | M | 13.51 | 9.81 | 12.18 | 132.53 | 164.55
4.17.1.1.2 | 91867 | ELETRODUTO RÍGIDO ROSCÁVEL, PVC, DN 25 MM (3/4"), PARA CIRCUITOS TERMINAIS, INSTALADO EM LAJE - FORNECIMENTO E INSTALAÇÃO. AF_03/2023 | SINAPI | M | 7.55 | 10.03 | 12.46 | 75.73 | 94.07
4.17.1.1.3 | 91871 | ELETRODUTO RÍGIDO ROSCÁVEL, PVC, DN 25 MM (3/4"), PARA CIRCUITOS TERMINAIS, INSTALADO EM PAREDE - FORNECIMENTO E INSTALAÇÃO. AF_03/2023 | SINAPI | M | 5.64 | 14.92 | 18.53 | 84.15 | 104.51
4.17.1.1.4 | 91868 | ELETRODUTO RÍGIDO ROSCÁVEL, PVC, DN 32 MM (1"), PARA CIRCUITOS TERMINAIS, INSTALADO EM LAJE - FORNECIMENTO E INSTALAÇÃO. AF_03/2023 | SINAPI | M | 34.58 | 13.7 | 17.02 | 473.75 | 588.55
4.17.1.1.5 | 91865 | ELETRODUTO RÍGIDO ROSCÁVEL, PVC, DN 40 MM (1 1/4"), PARA CIRCUITOS TERMINAIS, INSTALADO EM FORRO - FORNECIMENTO E INSTALAÇÃO. AF_03/2023 | SINAPI | M | 9.96 | 18.79 | 23.34 | 187.15 | 232.47
4.17.1.1.6 | 91869 | ELETRODUTO RÍGIDO ROSCÁVEL, PVC, DN 40 MM (1 1/4"), PARA CIRCUITOS TERMINAIS, INSTALADO EM LAJE - FORNECIMENTO E INSTALAÇÃO. AF_03/2023 | SINAPI | M | 6.27 | 17.29 | 21.47 | 108.41 | 134.62
4.17.1.1.7 | 91873 | ELETRODUTO RÍGIDO ROSCÁVEL, PVC, DN 40 MM (1 1/4"), PARA CIRCUITOS TERMINAIS, INSTALADO EM PAREDE - FORNECIMENTO E INSTALAÇÃO. AF_03/2023 | SINAPI | M | 0.54 | 22.18 | 27.55 | 11.98 | 14.88
4.17.1.1.8 | 91902 | CURVA 90 GRAUS PARA ELETRODUTO, PVC, ROSCÁVEL, DN 25 MM (3/4"), PARA CIRCUITOS TERMINAIS, INSTALADA EM LAJE - FORNECIMENTO E INSTALAÇÃO. AF_03/2023 | SINAPI | UN | 2 | 12.04 | 14.95 | 24.08 | 29.9
4.17.1.1.9 | 91917 | CURVA 90 GRAUS PARA ELETRODUTO, PVC, ROSCÁVEL, DN 32 MM (1"), PARA CIRCUITOS TERMINAIS, INSTALADA EM PAREDE - FORNECIMENTO E INSTALAÇÃO. AF_03/2023 | SINAPI | UN | 2 | 23.16 | 28.76 | 46.32 | 57.52
4.17.1.1.10 | 91905 | CURVA 90 GRAUS PARA ELETRODUTO, PVC, ROSCÁVEL, DN 32 MM (1"), PARA CIRCUITOS TERMINAIS, INSTALADA EM LAJE - FORNECIMENTO E INSTALAÇÃO. AF_03/2023 | SINAPI | UN | 2 | 15.3 | 19 | 30.6 | 38
4.17.1.1.11 | 91908 | CURVA 90 GRAUS PARA ELETRODUTO, PVC, ROSCÁVEL, DN 40 MM (1 1/4"), PARA CIRCUITOS TERMINAIS, INSTALADA EM LAJE - FORNECIMENTO E INSTALAÇÃO. AF_03/2023 | SINAPI | UN | 2 | 18.09 | 22.47 | 36.18 | 44.94
4.17.1.1.12 | 91879 | LUVA PARA ELETRODUTO, PVC, ROSCÁVEL, DN 25 MM (3/4"), PARA CIRCUITOS TERMINAIS, INSTALADA EM LAJE - FORNECIMENTO E INSTALAÇÃO. AF_03/2023 | SINAPI | UN | 6 | 7.46 | 9.27 | 44.76 | 55.62
4.17.1.1.13 | 91884 | LUVA PARA ELETRODUTO, PVC, ROSCÁVEL, DN 25 MM (3/4"), PARA CIRCUITOS TERMINAIS, INSTALADA EM PAREDE - FORNECIMENTO E INSTALAÇÃO. AF_03/2023 | SINAPI | UN | 4 | 12.75 | 15.84 | 51 | 63.36
4.17.1.1.14 | 91880 | LUVA PARA ELETRODUTO, PVC, ROSCÁVEL, DN 32 MM (1"), PARA CIRCUITOS TERMINAIS, INSTALADA EM LAJE - FORNECIMENTO E INSTALAÇÃO. AF_03/2023 | SINAPI | UN | 24 | 9.24 | 11.48 | 221.76 | 275.52
4.17.1.1.15 | 91877 | LUVA PARA ELETRODUTO, PVC, ROSCÁVEL, DN 40 MM (1 1/4"), PARA CIRCUITOS TERMINAIS, INSTALADA EM FORRO - FORNECIMENTO E INSTALAÇÃO. AF_03/2023 | SINAPI | UN | 7 | 13.32 | 16.54 | 93.24 | 115.78
4.17.1.1.16 | 91881 | LUVA PARA ELETRODUTO, PVC, ROSCÁVEL, DN 40 MM (1 1/4"), PARA CIRCUITOS TERMINAIS, INSTALADA EM LAJE - FORNECIMENTO E INSTALAÇÃO. AF_03/2023 | SINAPI | UN | 5 | 11.59 | 14.39 | 57.95 | 71.95
4.17.1.1.17 | 91886 | LUVA PARA ELETRODUTO, PVC, ROSCÁVEL, DN 40 MM (1 1/4"), PARA CIRCUITOS TERMINAIS, INSTALADA EM PAREDE - FORNECIMENTO E INSTALAÇÃO. AF_03/2023 | SINAPI | UN | 1 | 16.77 | 20.83 | 16.77 | 20.83
4.17.1.1.18 | 104785 | FIXAÇÃO DE ELETRODUTOS, DIÂMETROS MENORES OU IGUAIS A 40 MM, COM ABRAÇADEIRA METÁLICA RÍGIDA TIPO D COM PARAFUSO DE FIXAÇÃO 1 1/4", FIXADA DIRETAMENTE NA LAJE OU PAREDE. AF_09/2023 | SINAPI | M | 64.54 | 13.37 | 16.61 | 862.9 | 1072.01
4.17.1.2 | CAIXAS |  |  |  |  | 1102.68 |  | 1102.68 | 1369.53
4.17.1.2.1 | JCA-54390529 | CAIXA DE PASSAGEM METÁLICA, DE EMBUTIR, COM MEDIDAS 40x40x12cm, INSTALADA A 0,60m DO PISO, EXCETO QUANDO INDICADO EM PROJETO. | Composições Próprias | UN | 1 | 149.86 | 186.13 | 149.86 | 186.13
4.17.1.2.2 | 97887 | CAIXA ENTERRADA ELÉTRICA RETANGULAR, EM ALVENARIA COM TIJOLOS CERÂMICOS MACIÇOS, FUNDO COM BRITA, DIMENSÕES INTERNAS: 0,4X0,4X0,4 M. AF_12/2020 | SINAPI | UN | 3 | 293.96 | 365.1 | 881.88 | 1095.3
4.17.1.2.3 | 91939 | CAIXA RETANGULAR 4" X 2" ALTA (2,00 M DO PISO), PVC, INSTALADA EM PAREDE - FORNECIMENTO E INSTALAÇÃO. AF_03/2023 | SINAPI | UN | 2 | 35.47 | 44.05 | 70.94 | 88.1
4.17.1.3 | CABOS |  |  |  |  | 1572.92 |  | 1572.92 | 1953.3
4.17.1.3.1 | UFSB-02691745 | CABO FTP, BLINDADO, PAR TRANÇADO, 4 PARES, CATEGORIA 6. | Composições Próprias | M | 205.61 | 7.65 | 9.5 | 1572.92 | 1953.3
4.17.1.4 | EQUIPAMENTOS |  |  |  |  | 143.7 |  | 143.7 | 178.5
4.17.1.4.1 | UFSB-42190952 | CERTIFICAÇÃO DE REDE CABEAMENTO ESTRUTURADO | Composições Próprias | UN | 6 | 23.95 | 29.75 | 143.7 | 178.5
4.17.2 | SDAI |  |  |  |  | 0 |  | 2859.77 | 3551.8
4.17.2.1 | ELETRODUTOS E CONEXÕES |  |  |  |  | 488.15 |  | 488.15 | 606.29
4.17.2.1.1 | 91872 | ELETRODUTO RÍGIDO ROSCÁVEL, PVC, DN 32 MM (1"), PARA CIRCUITOS TERMINAIS, INSTALADO EM PAREDE - FORNECIMENTO E INSTALAÇÃO. AF_03/2023 | SINAPI | M | 3.63 | 18.59 | 23.09 | 67.48 | 83.82
4.17.2.1.2 | JCA-08614994 | ELETRODUTO/CONDULETE DE PVC RIGIDO, LISO, COR CINZA, DE 1", PARA INSTALACOES APARENTES (NBR 5410) - FORNECIMENTO E INSTALAÇÃO. | Composições Próprias | M | 3.26 | 30.53 | 37.92 | 99.53 | 123.62
4.17.2.1.3 | 91893 | CURVA 90 GRAUS PARA ELETRODUTO, PVC, ROSCÁVEL, DN 32 MM (1"), PARA CIRCUITOS TERMINAIS, INSTALADA EM FORRO - FORNECIMENTO E INSTALAÇÃO. AF_03/2023 | SINAPI | UN | 2 | 17.92 | 22.26 | 35.84 | 44.52
4.17.2.1.4 | 91917 | CURVA 90 GRAUS PARA ELETRODUTO, PVC, ROSCÁVEL, DN 32 MM (1"), PARA CIRCUITOS TERMINAIS, INSTALADA EM PAREDE - FORNECIMENTO E INSTALAÇÃO. AF_03/2023 | SINAPI | UN | 2 | 23.16 | 28.76 | 46.32 | 57.52
4.17.2.1.5 | 91885 | LUVA PARA ELETRODUTO, PVC, ROSCÁVEL, DN 32 MM (1"), PARA CIRCUITOS TERMINAIS, INSTALADA EM PAREDE - FORNECIMENTO E INSTALAÇÃO. AF_03/2023 | SINAPI | UN | 3 | 14.48 | 17.98 | 43.44 | 53.94
4.17.2.1.6 | 91876 | LUVA PARA ELETRODUTO, PVC, ROSCÁVEL, DN 32 MM (1"), PARA CIRCUITOS TERMINAIS, INSTALADA EM FORRO - FORNECIMENTO E INSTALAÇÃO. AF_03/2023 | SINAPI | UN | 3 | 10.97 | 13.62 | 32.91 | 40.86
4.17.2.1.7 | 104403 | CONDULETE DE PVC, TIPO C, PARA ELETRODUTO DE PVC SOLDÁVEL DN 32 MM (1''), APARENTE - FORNECIMENTO E INSTALAÇÃO. AF_10/2022 | SINAPI | UN | 1 | 32.66 | 40.56 | 32.66 | 40.56
4.17.2.1.8 | 104400 | CONDULETE DE PVC, TIPO LR, PARA ELETRODUTO DE PVC SOLDÁVEL DN 32 MM (1''), APARENTE - FORNECIMENTO E INSTALAÇÃO. AF_10/2022 | SINAPI | UN | 1 | 37.85 | 47.01 | 37.85 | 47.01
4.17.2.1.9 | 104785 | FIXAÇÃO DE ELETRODUTOS, DIÂMETROS MENORES OU IGUAIS A 40 MM, COM ABRAÇADEIRA METÁLICA RÍGIDA TIPO D COM PARAFUSO DE FIXAÇÃO 1 1/4", FIXADA DIRETAMENTE NA LAJE OU PAREDE. AF_09/2023 | SINAPI | M | 6.89 | 13.37 | 16.61 | 92.12 | 114.44
4.17.2.2 | CAIXAS |  |  |  |  | 38.02 |  | 38.02 | 47.22
4.17.2.2.1 | 91944 | CAIXA RETANGULAR 4" X 4" BAIXA (0,30 M DO PISO), PVC, INSTALADA EM PAREDE - FORNECIMENTO E INSTALAÇÃO. AF_03/2023 | SINAPI | UN | 1 | 15.08 | 18.73 | 15.08 | 18.73
4.17.2.2.2 | 91943 | CAIXA RETANGULAR 4" X 4" MÉDIA (1,30 M DO PISO), PVC, INSTALADA EM PAREDE - FORNECIMENTO E INSTALAÇÃO. AF_03/2023 | SINAPI | UN | 1 | 22.94 | 28.49 | 22.94 | 28.49
4.17.2.3 | CABOS |  |  |  |  | 538.2 |  | 538.2 | 668.4
4.17.2.3.1 | JCA-87083276 | CONDUTOR DE 4x2,5mm² COM FIO DE COBRE ELETROLÍTICO, CLASSE 2, ISOLAÇÃO DAS VIAS EM PVC 105°C ANTICHAMA, BLINDAGEM EM FITA ALUMíNIO + FIO DRENO. 3 FIOS RESPECTIVAMENTE PARA COMUM ,C, CONTATO NORMALMENTE ABERTO, NA, E FECHADO, NF; FAB.: GP CABOS OU EQUIVALENTE TÉCNICO; | Composições Próprias | m | 30 | 17.94 | 22.28 | 538.2 | 668.4
4.17.2.4 | EQUIPAMENTOS |  |  |  |  | 1795.4 |  | 1795.4 | 2229.89
4.17.2.4.1 | UFSB-96631538 | ACIONADOR MANUAL DA BOMBA DE INCÊNDIO ATRAVÉS DE BOTOEIRA LIGA / DESLIGA, REF.: AMB 3202. FAB.: INTELBRAS OU EQUIVALENTE TÉCNICO | Composições Próprias | UN | 1 | 86.73 | 107.72 | 86.73 | 107.72
4.17.2.4.2 | UFSB-97862304 | DETECTOR DE TEMPERATURA ENDEREÇÁVEL, REF.: DTE 521. FAB.: INTELBRAS OU EQUIVALENTE TÉCNICO | Composições Próprias | UN | 2 | 201.85 | 250.7 | 403.7 | 501.4
4.17.2.4.3 | UFSB-94448482 | ISOLADOR DE LAÇO, PROTEGE O SISTEMA CONTRA CURTOS-CIRCUITOS NO LAÇO, REF.: IDL 521. FAB.: INTELBRAS OU EQUIVALENTE TÉCNICO | Composições Próprias | UN | 1 | 133.47 | 165.77 | 133.47 | 165.77
4.17.2.4.4 | UFSB-29205032 | REPETIDORA PARA CENTRAL DE ALARME DE INCÊNDIO ENDEREÇÁVEL CIE, REF.: RP 520. FAB.: INTELBRAS OU EQUIVALENTE TÉCNICO | Composições Próprias | UN | 1 | 1171.5 | 1455 | 1171.5 | 1455
5 | BLOCO 3 - BLOCO DIDÁTICO |  |  |  |  | 0 |  | 24361707.95 | 30069151.08
5.1 | INFRAESTRUTURA / FUNDAÇÕES SIMPLES |  |  |  |  | 0 |  | 686902.57 | 853106.61
5.1.1 | ESCAVAÇÃO, CARGA E TRANSPORTE |  |  |  |  | 173384.74 |  | 173384.74 | 215342.2
5.1.1.1 | 96523 | ESCAVAÇÃO MANUAL PARA BLOCO DE COROAMENTO OU SAPATA (INCLUINDO ESCAVAÇÃO PARA COLOCAÇÃO DE FÔRMAS). AF_01/2024 | SINAPI | M3 | 830.79 | 108.56 | 134.83 | 90190.56 | 112015.42
5.1.1.2 | 96527 | ESCAVAÇÃO MANUAL PARA VIGA BALDRAME OU SAPATA CORRIDA (INCLUINDO ESCAVAÇÃO PARA COLOCAÇÃO DE FÔRMAS). AF_01/2024 | SINAPI | M3 | 402.36 | 119.31 | 148.18 | 48005.57 | 59621.7
5.1.1.3 | 93382 | REATERRO MANUAL DE VALAS, COM COMPACTADOR DE SOLOS DE PERCUSSÃO. AF_08/2023 | SINAPI | M3 | 751.38 | 30.57 | 37.97 | 22969.69 | 28529.9
5.1.1.4 | 100978 | CARGA, MANOBRA E DESCARGA DE SOLOS E MATERIAIS GRANULARES EM CAMINHÃO BASCULANTE 10 M³ - CARGA COM ESCAVADEIRA HIDRÁULICA (CAÇAMBA DE 1,20 M³ / 155 HP) E DESCARGA LIVRE (UNIDADE: M3). AF_07/2020 | SINAPI | M3 | 674.48 | 7.28 | 9.04 | 4910.21 | 6097.3
5.1.1.5 | 95875 | TRANSPORTE COM CAMINHÃO BASCULANTE DE 10 M³, EM VIA URBANA PAVIMENTADA, DMT ATÉ 30 KM (UNIDADE: M3XKM). AF_07/2020 | SINAPI | M3XKM | 2900.28 | 2.52 | 3.13 | 7308.71 | 9077.88
5.1.2 | FUNDAÇÕES RASAS |  |  |  |  | 282023.13 |  | 282023.13 | 350251.15
5.1.2.1 | 96532 | FABRICAÇÃO, MONTAGEM E DESMONTAGEM DE FÔRMA PARA SAPATA, EM MADEIRA SERRADA, E=25 MM, 2 UTILIZAÇÕES. AF_01/2024 | SINAPI | M2 | 171.5 | 206.56 | 256.55 | 35425.04 | 43998.33
5.1.2.2 | 96619 | LASTRO DE CONCRETO MAGRO, APLICADO EM BLOCOS DE COROAMENTO OU SAPATAS, ESPESSURA DE 5 CM. AF_01/2024 | SINAPI | M2 | 356.99 | 47.07 | 58.46 | 16803.52 | 20869.64
5.1.2.3 | 96558 | CONCRETAGEM DE SAPATA, FCK 30 MPA, COM USO DE BOMBA - LANÇAMENTO, ADENSAMENTO E ACABAMENTO. AF_01/2024 | SINAPI | M3 | 168.2 | 873.23 | 1084.55 | 146877.29 | 182421.31
5.1.2.4 | 104919 | ARMAÇÃO DE SAPATA ISOLADA, VIGA BALDRAME E SAPATA CORRIDA UTILIZANDO AÇO CA-50 DE 10 MM - MONTAGEM. AF_01/2024 | SINAPI | KG | 6105.3 | 12.12 | 15.05 | 73996.24 | 91884.77
5.1.2.5 | 104920 | ARMAÇÃO DE BLOCO, SAPATA ISOLADA, VIGA BALDRAME E SAPATA CORRIDA UTILIZANDO AÇO CA-50 DE 12,5 MM - MONTAGEM. AF_01/2024 | SINAPI | KG | 872.9 | 10.22 | 12.69 | 8921.04 | 11077.1
5.1.3 | VIGAS BALDRAME |  |  |  |  | 231494.7 |  | 231494.7 | 287513.26
5.1.3.1 | 96536 | FABRICAÇÃO, MONTAGEM E DESMONTAGEM DE FÔRMA PARA VIGA BALDRAME, EM MADEIRA SERRADA, E=25 MM, 4 UTILIZAÇÕES. AF_01/2024 | SINAPI | M2 | 444.78 | 77.92 | 96.78 | 34657.26 | 43045.81
5.1.3.2 | 96557 | CONCRETAGEM DE BLOCO DE COROAMENTO OU VIGA BALDRAME, FCK 30 MPA, COM USO DE BOMBA - LANÇAMENTO, ADENSAMENTO E ACABAMENTO. AF_01/2024 | SINAPI | M3 | 111.43 | 835.56 | 1037.77 | 93106.45 | 115638.71
5.1.3.3 | 104916 | ARMAÇÃO DE SAPATA ISOLADA, VIGA BALDRAME E SAPATA CORRIDA UTILIZANDO AÇO CA-60 DE 5 MM - MONTAGEM. AF_01/2024 | SINAPI | KG | 1801.6 | 17.05 | 21.18 | 30717.28 | 38157.89
5.1.3.4 | 104917 | ARMAÇÃO DE SAPATA ISOLADA, VIGA BALDRAME E SAPATA CORRIDA UTILIZANDO AÇO CA-50 DE 6,3 MM - MONTAGEM. AF_01/2024 | SINAPI | KG | 9.4 | 15.29 | 18.99 | 143.73 | 178.51
5.1.3.5 | 104918 | ARMAÇÃO DE SAPATA ISOLADA, VIGA BALDRAME E SAPATA CORRIDA UTILIZANDO AÇO CA-50 DE 8 MM - MONTAGEM. AF_01/2024 | SINAPI | KG | 998.2 | 13.79 | 17.13 | 13765.18 | 17099.17
5.1.3.6 | 104919 | ARMAÇÃO DE SAPATA ISOLADA, VIGA BALDRAME E SAPATA CORRIDA UTILIZANDO AÇO CA-50 DE 10 MM - MONTAGEM. AF_01/2024 | SINAPI | KG | 2032 | 12.12 | 15.05 | 24627.84 | 30581.6
5.1.3.7 | 104920 | ARMAÇÃO DE BLOCO, SAPATA ISOLADA, VIGA BALDRAME E SAPATA CORRIDA UTILIZANDO AÇO CA-50 DE 12,5 MM - MONTAGEM. AF_01/2024 | SINAPI | KG | 1825.2 | 10.22 | 12.69 | 18653.54 | 23161.79
5.1.3.8 | 104921 | ARMAÇÃO DE BLOCO, SAPATA ISOLADA, VIGA BALDRAME E SAPATA CORRIDA UTILIZANDO AÇO CA-50 DE 16 MM - MONTAGEM. AF_01/2024 | SINAPI | KG | 1670.9 | 9.47 | 11.76 | 15823.42 | 19649.78
5.2 | SUPERESTRUTURA |  |  |  |  | 0 |  | 8683530.83 | 10785243.19
5.2.1 | PILARES |  |  |  |  | 1107912.69 |  | 1107912.69 | 1376171.45
5.2.1.1 | 92419 | MONTAGEM E DESMONTAGEM DE FÔRMA DE PILARES RETANGULARES E ESTRUTURAS SIMILARES, PÉ-DIREITO SIMPLES, EM CHAPA DE MADEIRA COMPENSADA RESINADA, 4 UTILIZAÇÕES. AF_09/2020 | SINAPI | M2 | 14.35 | 93.9 | 116.62 | 1347.47 | 1673.5
5.2.1.2 | 92421 | MONTAGEM E DESMONTAGEM DE FÔRMA DE PILARES RETANGULARES E ESTRUTURAS SIMILARES, PÉ-DIREITO DUPLO, EM CHAPA DE MADEIRA COMPENSADA RESINADA, 4 UTILIZAÇÕES. AF_09/2020 | SINAPI | M2 | 4420.69 | 114.91 | 142.72 | 507981.49 | 630920.88
5.2.1.3 | JCA-21371415 | CONCRETAGEM DE PILARES, FCK = 30 MPA, COM USO DE BOMBA - LANÇAMENTO, ADENSAMENTO E ACABAMENTO. | Composições Próprias | M3 | 402.48 | 776.08 | 963.89 | 312356.68 | 387946.45
5.2.1.4 | 92759 | ARMAÇÃO DE PILAR OU VIGA DE ESTRUTURA CONVENCIONAL DE CONCRETO ARMADO UTILIZANDO AÇO CA-60 DE 5,0 MM - MONTAGEM. AF_06/2022 | SINAPI | KG | 5425.7 | 13.99 | 17.38 | 75905.54 | 94298.67
5.2.1.5 | 92762 | ARMAÇÃO DE PILAR OU VIGA DE ESTRUTURA CONVENCIONAL DE CONCRETO ARMADO UTILIZANDO AÇO CA-50 DE 10,0 MM - MONTAGEM. AF_06/2022 | SINAPI | KG | 2526.7 | 10.15 | 12.61 | 25646.01 | 31861.69
5.2.1.6 | 92763 | ARMAÇÃO DE PILAR OU VIGA DE ESTRUTURA CONVENCIONAL DE CONCRETO ARMADO UTILIZANDO AÇO CA-50 DE 12,5 MM - MONTAGEM. AF_06/2022 | SINAPI | KG | 22.1 | 8.44 | 10.48 | 186.52 | 231.61
5.2.1.7 | 92764 | ARMAÇÃO DE PILAR OU VIGA DE ESTRUTURA CONVENCIONAL DE CONCRETO ARMADO UTILIZANDO AÇO CA-50 DE 16,0 MM - MONTAGEM. AF_06/2022 | SINAPI | KG | 22258.2 | 8.08 | 10.04 | 179846.26 | 223472.33
5.2.1.8 | 105403 | FABRICAÇÃO DE FÔRMA PARA PILARES CIRCULARES, EM CHAPA DE MADEIRA COMPENSADA RESINADA, PÉ-DIREITO DUPLO. AF_05/2024 | SINAPI | M2 | 21.23 | 194.04 | 241 | 4119.47 | 5116.43
5.2.1.9 | 96252 | FABRICAÇÃO DE FÔRMA PARA PILARES CIRCULARES, EM CHAPA DE MADEIRA COMPENSADA RESINADA, PÉ-DIREITO SIMPLES. AF_05/2024 | SINAPI | M2 | 3.22 | 162.5 | 201.83 | 523.25 | 649.89
5.2.2 | VIGAS |  |  |  |  | 1929866.63 |  | 1929866.63 | 2396976.33
5.2.2.1 | 92456 | MONTAGEM E DESMONTAGEM DE FÔRMA DE VIGA, ESCORAMENTO METÁLICO, PÉ-DIREITO SIMPLES, EM CHAPA DE MADEIRA RESINADA, 4 UTILIZAÇÕES. AF_09/2020 | SINAPI | M2 | 163.22 | 157.94 | 196.16 | 25778.97 | 32017.24
5.2.2.2 | 92454 | MONTAGEM E DESMONTAGEM DE FÔRMA DE VIGA, ESCORAMENTO METÁLICO, PÉ-DIREITO DUPLO, EM CHAPA DE MADEIRA RESINADA, 4 UTILIZAÇÕES. AF_09/2020 | SINAPI | M2 | 4637.51 | 274.66 | 341.13 | 1273738.5 | 1581993.79
5.2.2.3 | JCA-47925473 | CONCRETAGEM DE VIGAS E LAJES, FCK=30 MPA, PARA LAJES MACIÇAS OU NERVURADAS COM USO DE BOMBA - LANÇAMENTO, ADENSAMENTO E ACABAMENTO. AF_02/2022_PS (REF. SINAPI 103675) | Composições Próprias | M3 | 379.89 | 777.92 | 966.18 | 295524.03 | 367042.12
5.2.2.4 | 92759 | ARMAÇÃO DE PILAR OU VIGA DE ESTRUTURA CONVENCIONAL DE CONCRETO ARMADO UTILIZANDO AÇO CA-60 DE 5,0 MM - MONTAGEM. AF_06/2022 | SINAPI | KG | 6393.85 | 13.99 | 17.38 | 89449.96 | 111125.11
5.2.2.5 | 92760 | ARMAÇÃO DE PILAR OU VIGA DE ESTRUTURA CONVENCIONAL DE CONCRETO ARMADO UTILIZANDO AÇO CA-50 DE 6,3 MM - MONTAGEM. AF_06/2022 | SINAPI | KG | 110.3 | 12.69 | 15.76 | 1399.71 | 1738.33
5.2.2.6 | 92761 | ARMAÇÃO DE PILAR OU VIGA DE ESTRUTURA CONVENCIONAL DE CONCRETO ARMADO UTILIZANDO AÇO CA-50 DE 8,0 MM - MONTAGEM. AF_06/2022 | SINAPI | KG | 2348.9 | 11.57 | 14.37 | 27176.77 | 33753.69
5.2.2.7 | 92762 | ARMAÇÃO DE PILAR OU VIGA DE ESTRUTURA CONVENCIONAL DE CONCRETO ARMADO UTILIZANDO AÇO CA-50 DE 10,0 MM - MONTAGEM. AF_06/2022 | SINAPI | KG | 4920.5 | 10.15 | 12.61 | 49943.08 | 62047.51
5.2.2.8 | 92763 | ARMAÇÃO DE PILAR OU VIGA DE ESTRUTURA CONVENCIONAL DE CONCRETO ARMADO UTILIZANDO AÇO CA-50 DE 12,5 MM - MONTAGEM. AF_06/2022 | SINAPI | KG | 9820.5 | 8.44 | 10.48 | 82885.02 | 102918.84
5.2.2.9 | 92764 | ARMAÇÃO DE PILAR OU VIGA DE ESTRUTURA CONVENCIONAL DE CONCRETO ARMADO UTILIZANDO AÇO CA-50 DE 16,0 MM - MONTAGEM. AF_06/2022 | SINAPI | KG | 10392.4 | 8.08 | 10.04 | 83970.59 | 104339.7
5.2.3 | LAJES COMUNS OU NERVURADAS |  |  |  |  | 2040532.57 |  | 2040532.57 | 2534471.12
5.2.3.1 | 103761 | MONTAGEM E DESMONTAGEM DE FÔRMA DE LAJE MACIÇA, PÉ-DIREITO SIMPLES, EM CHAPA DE MADEIRA COMPENSADA RESINADA E CIMBRAMENTO DE MADEIRA, 4 UTILIZAÇÕES. AF_03/2022 | SINAPI | M2 | 243.67 | 85.21 | 105.83 | 20763.12 | 25787.6
5.2.3.2 | 92512 | MONTAGEM E DESMONTAGEM DE FÔRMA DE LAJE MACIÇA, PÉ-DIREITO DUPLO, EM CHAPA DE MADEIRA COMPENSADA RESINADA, 4 UTILIZAÇÕES. AF_09/2020 | SINAPI | M2 | 706.93 | 89.86 | 111.61 | 63524.73 | 78900.46
5.2.3.3 | 92492 | MONTAGEM E DESMONTAGEM DE FÔRMA DE LAJE NERVURADA COM CUBETA E ASSOALHO, PÉ-DIREITO DUPLO, EM CHAPA DE MADEIRA COMPENSADA RESINADA, 10 UTILIZAÇÕES. AF_09/2020 | SINAPI | M2 | 6813.34 | 103.47 | 128.51 | 704976.29 | 875582.32
5.2.3.4 | JCA-43549679 | CONCRETAGEM DE VIGAS E LAJES, FCK=30 MPA, PARA LAJES MACIÇAS OU NERVURADAS COM USO DE BOMBA - LANÇAMENTO, ADENSAMENTO E ACABAMENTO. | Composições Próprias | M3 | 1215.31 | 777.92 | 966.18 | 945413.96 | 1174208.22
5.2.3.5 | 92768 | ARMAÇÃO DE LAJE DE ESTRUTURA CONVENCIONAL DE CONCRETO ARMADO UTILIZANDO AÇO CA-60 DE 5,0 MM - MONTAGEM. AF_06/2022 | SINAPI | KG | 1099.2 | 13.33 | 16.56 | 14652.34 | 18202.75
5.2.3.6 | 92769 | ARMAÇÃO DE LAJE DE ESTRUTURA CONVENCIONAL DE CONCRETO ARMADO UTILIZANDO AÇO CA-50 DE 6,3 MM - MONTAGEM. AF_06/2022 | SINAPI | KG | 7548.1 | 12.05 | 14.97 | 90954.61 | 112995.06
5.2.3.7 | 92770 | ARMAÇÃO DE LAJE DE ESTRUTURA CONVENCIONAL DE CONCRETO ARMADO UTILIZANDO AÇO CA-50 DE 8,0 MM - MONTAGEM. AF_06/2022 | SINAPI | KG | 1502.8 | 10.98 | 13.64 | 16500.74 | 20498.19
5.2.3.8 | 92771 | ARMAÇÃO DE LAJE DE ESTRUTURA CONVENCIONAL DE CONCRETO ARMADO UTILIZANDO AÇO CA-50 DE 10,0 MM - MONTAGEM. AF_06/2022 | SINAPI | KG | 12326.2 | 9.61 | 11.94 | 118454.78 | 147174.83
5.2.3.9 | 92772 | ARMAÇÃO DE LAJE DE ESTRUTURA CONVENCIONAL DE CONCRETO ARMADO UTILIZANDO AÇO CA-50 DE 12,5 MM - MONTAGEM. AF_06/2022 | SINAPI | KG | 7912.7 | 7.96 | 9.89 | 62985.09 | 78256.6
5.2.3.10 | 92773 | ARMAÇÃO DE LAJE DE ESTRUTURA CONVENCIONAL DE CONCRETO ARMADO UTILIZANDO AÇO CA-50 DE 16,0 MM - MONTAGEM. AF_06/2022 | SINAPI | KG | 296.9 | 7.77 | 9.65 | 2306.91 | 2865.09
5.2.4 | VIGAS PROTENDIDAS |  |  |  |  | 2946708.28 |  | 2946708.28 | 3659761.36
5.2.4.1 | CAJQ-08605144 | FORNECIMENTO E INSTALAÇÃO DE CORDOALHA ENGRAXADA COM 7 FIOS, RESISTÊNCIA À TRAÇÃO DE 190 KGF/MM² E DIÂMETRO NOMINAL DE 12,7 MM, EM VIGA | Composições Próprias | KG | 10749.79 | 42.62 | 52.93 | 458156.05 | 568986.38
5.2.4.2 | S09957 | Ancoragem ativa para cordoalhas com 7 fios de 12.7mm, d=1/2" | ORSE | un | 1196 | 1474.51 | 1831.34 | 1763513.96 | 2190282.64
5.2.4.3 | S09956 | Ancoragem passiva para cordoalha com 7 fios de 12.7mm, d=1/2" | ORSE | un | 1196 | 585.53 | 727.23 | 700293.88 | 869767.08
5.2.4.4 | 92763 | ARMAÇÃO DE PILAR OU VIGA DE ESTRUTURA CONVENCIONAL DE CONCRETO ARMADO UTILIZANDO AÇO CA-50 DE 12,5 MM - MONTAGEM. AF_06/2022 (ARMADURA DE FRETAGEM) | SINAPI | KG | 2931.8 | 8.44 | 10.48 | 24744.39 | 30725.26
5.2.5 | ESCADA |  |  |  |  | 82275.18 |  | 82275.18 | 102185.79
5.2.5.1 | 102074 | ESCADA EM CONCRETO ARMADO MOLDADO IN LOCO, FCK 25 MPA, COM 2 LANCES EM U E LAJE PLANA, FÔRMA EM CHAPA DE MADEIRA COMPENSADA RESINADA. AF_11/2020 | SINAPI | M3 | 17.73 | 4640.45 | 5763.44 | 82275.18 | 102185.79
5.2.6 | RESERVATÓRIO |  |  |  |  | 526084.53 |  | 526084.53 | 653380.09
5.2.6.1 | 97084 | COMPACTAÇÃO MECÂNICA DE SOLO PARA EXECUÇÃO DE RADIER, PISO DE CONCRETO OU LAJE SOBRE SOLO, COM COMPACTADOR DE SOLOS TIPO PLACA VIBRATÓRIA. AF_09/2021 | SINAPI | M2 | 56.23 | 0.81 | 1.01 | 45.55 | 56.79
5.2.6.2 | 97087 | CAMADA SEPARADORA PARA EXECUÇÃO DE RADIER, PISO DE CONCRETO OU LAJE SOBRE SOLO, EM LONA PLÁSTICA. AF_09/2021 | SINAPI | M2 | 56.23 | 2.47 | 3.07 | 138.89 | 172.63
5.2.6.3 | 96620 | LASTRO DE CONCRETO MAGRO, APLICADO EM PISOS, LAJES SOBRE SOLO OU RADIERS. AF_01/2024 | SINAPI | M3 | 56.23 | 869.89 | 1080.4 | 48913.91 | 60750.89
5.2.6.4 | 92456 | MONTAGEM E DESMONTAGEM DE FÔRMA DE VIGA, ESCORAMENTO METÁLICO, PÉ-DIREITO SIMPLES, EM CHAPA DE MADEIRA RESINADA, 4 UTILIZAÇÕES. AF_09/2020 | SINAPI | M2 | 340.11 | 157.94 | 196.16 | 53716.97 | 66715.98
5.2.6.5 | JCA-59185264 | CONCRETAGEM DE RESERVATÓRIOS, FCK=30 MPA, COM USO DE BOMBA - LANÇAMENTO, ADENSAMENTO E ACABAMENTO. | Composições Próprias | M3 | 359.52 | 797.98 | 991.09 | 286889.77 | 356316.68
5.2.6.6 | 100067 | ARMAÇÃO DO SISTEMA DE PAREDES DE CONCRETO, EXECUTADA COMO REFORÇO, VERGALHÃO DE 5,0 MM DE DIÂMETRO. AF_12/2024 | SINAPI | KG | 327.9 | 11.32 | 14.06 | 3711.83 | 4610.27
5.2.6.7 | 91602 | ARMAÇÃO DO SISTEMA DE PAREDES DE CONCRETO, EXECUTADA COMO REFORÇO, VERGALHÃO DE 8,0 MM DE DIÂMETRO. AF_12/2024 | SINAPI | KG | 6562.1 | 10.34 | 12.84 | 67852.11 | 84257.36
5.2.6.8 | 91603 | ARMAÇÃO DO SISTEMA DE PAREDES DE CONCRETO, EXECUTADA COMO REFORÇO, VERGALHÃO DE 10,0 MM DE DIÂMETRO. AF_12/2024 | SINAPI | KG | 1423.5 | 9.05 | 11.24 | 12882.68 | 16000.14
5.2.6.9 | 100068 | ARMAÇÃO DO SISTEMA DE PAREDES DE CONCRETO, EXECUTADA COMO REFORÇO, VERGALHÃO DE 12,5 MM DE DIÂMETRO. AF_12/2024 | SINAPI | KG | 2958.6 | 7.78 | 9.66 | 23017.91 | 28580.08
5.2.6.10 | 92764 | ARMAÇÃO DE PILAR OU VIGA DE ESTRUTURA CONVENCIONAL DE CONCRETO ARMADO UTILIZANDO AÇO CA-50 DE 16,0 MM - MONTAGEM. AF_06/2022 | SINAPI | KG | 613.3 | 8.08 | 10.04 | 4955.46 | 6157.53
5.2.6.11 | 103761 | MONTAGEM E DESMONTAGEM DE FÔRMA DE LAJE MACIÇA, PÉ-DIREITO SIMPLES, EM CHAPA DE MADEIRA COMPENSADA RESINADA E CIMBRAMENTO DE MADEIRA, 4 UTILIZAÇÕES. AF_03/2022 | SINAPI | M2 | 22.18 | 85.21 | 105.83 | 1889.96 | 2347.31
5.2.6.12 | 92770 | ARMAÇÃO DE LAJE DE ESTRUTURA CONVENCIONAL DE CONCRETO ARMADO UTILIZANDO AÇO CA-50 DE 8,0 MM - MONTAGEM. AF_06/2022 | SINAPI | KG | 860.6 | 10.98 | 13.64 | 9449.39 | 11738.58
5.2.6.13 | 92771 | ARMAÇÃO DE LAJE DE ESTRUTURA CONVENCIONAL DE CONCRETO ARMADO UTILIZANDO AÇO CA-50 DE 10,0 MM - MONTAGEM. AF_06/2022 | SINAPI | KG | 339.3 | 9.61 | 11.94 | 3260.67 | 4051.24
5.2.6.14 | 97086 | FABRICAÇÃO, MONTAGEM E DESMONTAGEM DE FORMA PARA RADIER, PISO DE CONCRETO OU LAJE SOBRE SOLO, EM MADEIRA SERRADA, 4 UTILIZAÇÕES. AF_09/2021 | SINAPI | M2 | 9.91 | 146.59 | 182.06 | 1452.71 | 1804.21
5.2.6.15 | 97096 | CONCRETAGEM DE RADIER, PISO DE CONCRETO OU LAJE SOBRE SOLO, FCK 30 MPA - LANÇAMENTO, ADENSAMENTO E ACABAMENTO. AF_09/2021 | SINAPI | M3 | 9.97 | 723.66 | 898.79 | 7214.89 | 8960.94
5.2.6.16 | 92768 | ARMAÇÃO DE LAJE DE ESTRUTURA CONVENCIONAL DE CONCRETO ARMADO UTILIZANDO AÇO CA-60 DE 5,0 MM - MONTAGEM. AF_06/2022 | SINAPI | KG | 51.9 | 13.33 | 16.56 | 691.83 | 859.46
5.2.7 | PISO ARMADO |  |  |  |  | 50150.95 |  | 50150.95 | 62297.05
5.2.7.1 | 97084 | COMPACTAÇÃO MECÂNICA DE SOLO PARA EXECUÇÃO DE RADIER, PISO DE CONCRETO OU LAJE SOBRE SOLO, COM COMPACTADOR DE SOLOS TIPO PLACA VIBRATÓRIA. AF_09/2021 | SINAPI | M2 | 302.01 | 0.81 | 1.01 | 244.63 | 305.03
5.2.7.2 | 97087 | CAMADA SEPARADORA PARA EXECUÇÃO DE RADIER, PISO DE CONCRETO OU LAJE SOBRE SOLO, EM LONA PLÁSTICA. AF_09/2021 | SINAPI | M2 | 302.01 | 2.47 | 3.07 | 745.96 | 927.17
5.2.7.3 | 97086 | FABRICAÇÃO, MONTAGEM E DESMONTAGEM DE FORMA PARA RADIER, PISO DE CONCRETO OU LAJE SOBRE SOLO, EM MADEIRA SERRADA, 4 UTILIZAÇÕES. AF_09/2021 | SINAPI | M2 | 25.55 | 146.59 | 182.06 | 3745.37 | 4651.63
5.2.7.4 | 97096 | CONCRETAGEM DE RADIER, PISO DE CONCRETO OU LAJE SOBRE SOLO, FCK 30 MPA - LANÇAMENTO, ADENSAMENTO E ACABAMENTO. AF_09/2021 | SINAPI | M3 | 32.33 | 723.66 | 898.79 | 23395.93 | 29057.88
5.2.7.5 | 92768 | ARMAÇÃO DE LAJE DE ESTRUTURA CONVENCIONAL DE CONCRETO ARMADO UTILIZANDO AÇO CA-60 DE 5,0 MM - MONTAGEM. AF_06/2022 | SINAPI | KG | 522.1 | 13.33 | 16.56 | 6959.59 | 8645.98
5.2.7.6 | 92769 | ARMAÇÃO DE LAJE DE ESTRUTURA CONVENCIONAL DE CONCRETO ARMADO UTILIZANDO AÇO CA-50 DE 6,3 MM - MONTAGEM. AF_06/2022 | SINAPI | KG | 871.6 | 12.05 | 14.97 | 10502.78 | 13047.85
5.2.7.7 | 92770 | ARMAÇÃO DE LAJE DE ESTRUTURA CONVENCIONAL DE CONCRETO ARMADO UTILIZANDO AÇO CA-50 DE 8,0 MM - MONTAGEM. AF_06/2022 | SINAPI | KG | 2.5 | 10.98 | 13.64 | 27.45 | 34.1
5.2.7.8 | 92772 | ARMAÇÃO DE LAJE DE ESTRUTURA CONVENCIONAL DE CONCRETO ARMADO UTILIZANDO AÇO CA-50 DE 12,5 MM - MONTAGEM. AF_06/2022 | SINAPI | KG | 569 | 7.96 | 9.89 | 4529.24 | 5627.41
5.3 | ALVENARIA/VEDAÇÃO/DIVISÓRIA |  |  |  |  | 1279089.58 |  | 1279089.58 | 1588666.75
5.3.1 | 103322 | ALVENARIA DE VEDAÇÃO DE BLOCOS CERÂMICOS FURADOS NA VERTICAL DE 9X19X39 CM (ESPESSURA 9 CM) E ARGAMASSA DE ASSENTAMENTO COM PREPARO EM BETONEIRA. AF_12/2021 | SINAPI | M2 | 5913.76 | 65.93 | 81.89 | 389894.2 | 484277.81
5.3.2 | 103318 | ALVENARIA DE VEDAÇÃO DE BLOCOS VAZADOS DE CONCRETO DE 14X19X39 CM (ESPESSURA 14 CM) E ARGAMASSA DE ASSENTAMENTO COM PREPARO EM BETONEIRA. AF_12/2021 | SINAPI | M2 | 1531.22 | 98.23 | 122 | 150411.74 | 186808.84
5.3.3 | 89306 | ALVENARIA ESTRUTURAL DE BLOCOS CERÂMICOS 14X19X29, (ESPESSURA DE 14 CM), UTILIZANDO COLHER DE PEDREIRO E ARGAMASSA DE ASSENTAMENTO COM PREPARO EM BETONEIRA. AF_03/2023 | SINAPI | M2 | 227.82 | 108.97 | 135.34 | 24825.55 | 30833.16
5.3.4 | 96358 | PAREDE COM SISTEMA EM CHAPAS DE GESSO PARA DRYWALL, USO INTERNO, COM DUAS FACES SIMPLES E ESTRUTURA METÁLICA COM GUIAS SIMPLES, SEM VÃOS. AF_07/2023_PS | SINAPI | M2 | 430.21 | 104.85 | 130.22 | 45107.52 | 56021.95
5.3.5 | 96359 | PAREDE COM SISTEMA EM CHAPAS DE GESSO PARA DRYWALL, USO INTERNO, COM DUAS FACES SIMPLES E ESTRUTURA METÁLICA COM GUIAS SIMPLES PARA PAREDES COM ÁREA LÍQUIDA MAIOR OU IGUAL A 6 M2, COM VÃOS. AF_07/2023_PS | SINAPI | M2 | 337.54 | 120.14 | 149.21 | 40552.06 | 50364.34
5.3.6 | 104718 | PAREDE COM SISTEMA EM CHAPAS DE GESSO PARA DRYWALL, USO INTERNO, COM DUAS FACES SIMPLES E ESTRUTURA METÁLICA COM GUIAS SIMPLES PARA PAREDES COM ÁREA LÍQUIDA MENOR QUE 6 M2, COM VÃOS. AF_07/2023_PS | SINAPI | M2 | 4.32 | 147.48 | 183.17 | 637.11 | 791.29
5.3.7 | 96360 | PAREDE COM SISTEMA EM CHAPAS DE GESSO PARA DRYWALL, USO INTERNO, COM DUAS FACES SIMPLES E ESTRUTURA METÁLICA COM GUIAS DUPLAS, SEM VÃOS. AF_07/2023_PS | SINAPI | M2 | 1329.21 | 142.35 | 176.8 | 189213.04 | 235004.33
5.3.8 | 96361 | PAREDE COM SISTEMA EM CHAPAS DE GESSO PARA DRYWALL, USO INTERNO, COM DUAS FACES SIMPLES E ESTRUTURA METÁLICA COM GUIAS DUPLAS PARA PAREDES COM ÁREA LÍQUIDA MAIOR OU IGUAL A 6 M2, COM VÃOS. AF_07/2023_PS | SINAPI | M2 | 735.69 | 171.35 | 212.82 | 126060.48 | 156569.55
5.3.9 | 104719 | PAREDE COM SISTEMA EM CHAPAS DE GESSO PARA DRYWALL, USO INTERNO, COM DUAS FACES SIMPLES E ESTRUTURA METÁLICA COM GUIAS DUPLAS PARA PAREDES COM ÁREA LÍQUIDA MENOR QUE 6 M2, COM VÃOS. AF_07/2023_PS | SINAPI | M2 | 52.79 | 222.1 | 275.85 | 11724.66 | 14562.12
5.3.10 | JCA-06562378 | PAREDE COM SISTEMA EM CHAPAS DE GESSO PARA DRYWALL, USO INTERNO, COM UMA FACE SIMPLES E ESTRUTURA METÁLICA COM GUIAS SIMPLES (APLICADA SOBRE PAREDE DE ALVENARIA) | Composições Próprias | M2 | 217.52 | 84.04 | 104.38 | 18280.38 | 22704.74
5.3.11 | JCA-37155338 | INSTALAÇÃO DE ISOLAMENTO COM LÃ DE PET ESPESSURA 50mm EM PAREDE DRYWALL. | Composições Próprias | M2 | 2889.77 | 26.93 | 33.45 | 77821.51 | 96662.81
5.3.12 | 102253 | DIVISORIA SANITÁRIA, TIPO CABINE, EM GRANITO CINZA POLIDO, ESP = 3CM, ASSENTADO COM ARGAMASSA COLANTE AC III-E, EXCLUSIVE FERRAGENS. AF_01/2021 | SINAPI | M2 | 292.77 | 698.71 | 867.8 | 204561.33 | 254065.81
5.4 | ESQUADRIAS |  |  |  |  | 0 |  | 1662095.41 | 2064308.56
5.4.1 | PORTAS |  |  |  |  | 324658.27 |  | 324658.27 | 403225.5
5.4.1.1 | S01845 | Alçapão em chapa de aço e = 3/16" | ORSE | m2 | 3.48 | 660.25 | 820.03 | 2297.67 | 2853.7
5.4.1.2 | 91341 | PORTA EM ALUMÍNIO DE ABRIR TIPO VENEZIANA COM GUARNIÇÃO, FIXAÇÃO COM PARAFUSOS - FORNECIMENTO E INSTALAÇÃO. AF_12/2019 | SINAPI | M2 | 121.77 | 483.76 | 600.83 | 58907.46 | 73163.07
5.4.1.3 | UFSB-97892208 | PORTA DE MADEIRA PARA PINTURA, SEMI-OCA MÉDIA, 80X210CM, ESPESSURA DE 3,5CM, INCLUSO MARCOS, ALIZARES DOBRADIÇAS, FECHADURAS E ACABAMENTO - FORNECIMENTO E INSTALAÇÃO | Composições Próprias | UN | 100 | 1182.07 | 1468.13 | 118207 | 146813
5.4.1.4 | UFSB-86889296 | PORTA DE MADEIRA PARA PINTURA, SEMI-OCA MÉDIA, 80X210CM, E VISOR DE VIDRO 50x60, ESPESSURA DE 3,5CM, INCLUSO MARCOS, ALIZARES DOBRADIÇAS, FECHADURAS E ACABAMENTO - FORNECIMENTO E INSTALAÇÃO | Composições Próprias | UN | 3 | 1321.47 | 1641.27 | 3964.41 | 4923.81
5.4.1.5 | UFSB-69921019 | PORTA DE MADEIRA PARA PINTURA, SEMI-OCA MÉDIA, 90X210CM, ESPESSURA DE 3,5CM, INCLUSO BARRAS DE ABERTURA, CHAPA DE PROTEÇÃO, MARCOS, ALIZARES, DOBRADIÇAS, FECHADURAS E ACABAMENTO - FORNECIMENTO E INSTALAÇÃO | Composições Próprias | UN | 12 | 1943.74 | 2414.13 | 23324.88 | 28969.56
5.4.1.6 | S12098 | Porta corta fogo, de abrir, 02 folhas, em chapa de aço galvanizado nº24, batente em chapa nº18, classe 90, isolante em manta cerâmica incombustível e=5cm, dobradiças tipo helicoidal em aço 1010/1020, e fechadura reversível sem chave | ORSE | m2 | 5.88 | 688.86 | 855.56 | 4050.5 | 5030.69
5.4.1.7 | UFSB-27259626 | PORTA DE MADEIRA DUPLA PARA PINTURA, SEMI-OCA MÉDIA, 140X210CM, E VISOR DE VIDRO 20x120CM, ESPESSURA DE 3,5CM, INCLUSO MARCOS, ALIZARES DOBRADIÇAS, FECHADURAS E ACABAMENTO - FORNECIMENTO E INSTALAÇÃO | Composições Próprias | UN | 17 | 2046.98 | 2542.35 | 34798.66 | 43219.95
5.4.1.8 | UFSB-21711412 | PORTA EM ALUMÍNIO E VIDRO TEMPERADO TEMPERADO 10MM, ABRIR DUPLA, FORNECIMENTO E INSTALAÇÃO | Composições Próprias | M2 | 6.29 | 822.1 | 1021.05 | 5171.01 | 6422.4
5.4.1.9 | UFSB-84651021 | PORTA DE MADEIRA DUPLA PARA PINTURA, SEMI-OCA MÉDIA, 160X210CM, ESPESSURA DE 3,5CM, INCLUSO MARCOS, ALIZARES DOBRADIÇAS, FECHADURAS E ACABAMENTO - FORNECIMENTO E INSTALAÇÃO | Composições Próprias | UN | 14 | 2190.96 | 2721.17 | 30673.44 | 38096.38
5.4.1.10 | 90838 | PORTA CORTA-FOGO 90X210X4CM - FORNECIMENTO E INSTALAÇÃO. AF_12/2019 | SINAPI | UN | 13 | 1199.08 | 1489.26 | 15588.04 | 19360.38
5.4.1.11 | UFSB-17055350 | PORTA PIVOTANTE DE ALUMINIO E VIDRO TEMPERADO 10MM, 2 FOLHAS DE 80X210 CM, ESPESSURA DE 10MM, INCLUSIVE ACESSÓRIOS. | Composições Próprias | UN | 8 | 3459.4 | 4296.57 | 27675.2 | 34372.56
5.4.2 | JANELAS |  |  |  |  | 1153284.59 |  | 1153284.59 | 1432364.11
5.4.2.1 | S11944 | Janela em alumínio, cor N/P/B, moldura-vidro, tipo guilhotina, exclusive vidro | ORSE | m2 | 2.88 | 309.77 | 384.73 | 892.14 | 1108.02
5.4.2.2 | S11941 | Janela em alumínio, cor N/P/B, tipo moldura-vidro, de correr, exclusive vidro | ORSE | m2 | 1081.96 | 524.77 | 651.76 | 567780.15 | 705178.25
5.4.2.3 | UFSB-87809990 | JANELA EM ALUMÍNIO, COR PRETA, TIPO MAXIM-AR COM VIDRO 6mm. INCLUSIVE BATENTE E FERRAGENS | Composições Próprias | M2 | 66 | 706.44 | 877.4 | 46625.04 | 57908.4
5.4.2.4 | UFSB-65841821 | JANELA EM VENEZIANA DE ALUMÍNIO, COR PRETA. INCLUSIVE BATENTE E FERRAGENS | Composições Próprias | M2 | 6 | 354.18 | 439.89 | 2125.08 | 2639.34
5.4.2.5 | 101162 | ALVENARIA DE VEDAÇÃO COM ELEMENTO VAZADO DE CERÂMICA (COBOGÓ) DE 7X20X20CM E ARGAMASSA DE ASSENTAMENTO COM PREPARO EM BETONEIRA. AF_05/2020 | SINAPI | M2 | 3080.73 | 173.94 | 216.03 | 535862.18 | 665530.1
5.4.3 | OUTROS |  |  |  |  | 184152.55 |  | 184152.55 | 228718.95
5.4.3.1 | 105024 | VERGA MOLDADA IN LOCO EM CONCRETO, ESPESSURA DE *10* CM. AF_03/2024 | SINAPI | M | 1058.79 | 57.04 | 70.84 | 60393.38 | 75004.68
5.4.3.2 | 105030 | CONTRAVERGA MOLDADA IN LOCO EM CONCRETO, ESPESSURA DE *10* CM. AF_03/2024 | SINAPI | M | 761.55 | 43.75 | 54.34 | 33317.81 | 41382.63
5.4.3.3 | 101965 | PEITORIL LINEAR EM GRANITO OU MÁRMORE, L = 15CM, ASSENTADO COM ARGAMASSA 1:6 COM ADITIVO. AF_11/2020 | SINAPI | M | 737.55 | 118.41 | 147.07 | 87333.3 | 108471.48
5.4.3.4 | 98689 | SOLEIRA EM GRANITO, LARGURA 15 CM, ESPESSURA 2,0 CM. AF_09/2020 | SINAPI | M | 32.9 | 94.47 | 117.33 | 3108.06 | 3860.16
5.5 | COBERTURA |  |  |  |  | 712599.55 |  | 712599.55 | 885044.69
5.5.1 | UFSB-23759752 | TRAMA DE AÇO COMPOSTA POR TERÇAS PARA TELHADOS DE ATÉ 2 ÁGUAS PARA TELHA METÁLICA, INCLUSO TERÇAS, SUPORTES DE TELHAS, PONTALETES E TRANSPORTE VERTICAL. | Composições Próprias | M2 | 1936.98 | 179.41 | 222.83 | 347513.58 | 431617.25
5.5.2 | 94216 | TELHAMENTO COM TELHA METÁLICA TERMOACÚSTICA E = 30 MM, COM ATÉ 2 ÁGUAS, INCLUSO IÇAMENTO. AF_07/2019 | SINAPI | M2 | 1936.98 | 174.52 | 216.75 | 338041.75 | 419840.42
5.5.3 | S08637 | Chapim de concreto pré-moldado | ORSE | m | 474.46 | 57 | 70.79 | 27044.22 | 33587.02
5.6 | INSTALAÇÕES ELÉTRICAS |  |  |  |  | 0 |  | 1216489.37 | 1510869.19
5.6.1 | ELETRODUTOS E CONEXÕES |  |  |  |  | 366136.21 |  | 366136.21 | 454727.46
5.6.1.1 | 91867 | ELETRODUTO RÍGIDO ROSCÁVEL, PVC, DN 25 MM (3/4"), PARA CIRCUITOS TERMINAIS, INSTALADO EM LAJE - FORNECIMENTO E INSTALAÇÃO. AF_03/2023 | SINAPI | M | 56.79 | 10.03 | 12.46 | 569.6 | 707.6
5.6.1.2 | 91871 | ELETRODUTO RÍGIDO ROSCÁVEL, PVC, DN 25 MM (3/4"), PARA CIRCUITOS TERMINAIS, INSTALADO EM PAREDE - FORNECIMENTO E INSTALAÇÃO. AF_03/2023 | SINAPI | M | 10.66 | 14.92 | 18.53 | 159.05 | 197.53
5.6.1.3 | 91865 | ELETRODUTO RÍGIDO ROSCÁVEL, PVC, DN 40 MM (1 1/4"), PARA CIRCUITOS TERMINAIS, INSTALADO EM FORRO - FORNECIMENTO E INSTALAÇÃO. AF_03/2023 | SINAPI | M | 0.92 | 18.79 | 23.34 | 17.29 | 21.47
5.6.1.4 | 91869 | ELETRODUTO RÍGIDO ROSCÁVEL, PVC, DN 40 MM (1 1/4"), PARA CIRCUITOS TERMINAIS, INSTALADO EM LAJE - FORNECIMENTO E INSTALAÇÃO. AF_03/2023 | SINAPI | M | 1468.1 | 17.29 | 21.47 | 25383.45 | 31520.11
5.6.1.5 | 91873 | ELETRODUTO RÍGIDO ROSCÁVEL, PVC, DN 40 MM (1 1/4"), PARA CIRCUITOS TERMINAIS, INSTALADO EM PAREDE - FORNECIMENTO E INSTALAÇÃO. AF_03/2023 | SINAPI | M | 12.53 | 22.18 | 27.55 | 277.92 | 345.2
5.6.1.6 | 93008 | ELETRODUTO RÍGIDO ROSCÁVEL, PVC, DN 50 MM (1 1/2"), PARA REDE ENTERRADA DE DISTRIBUIÇÃO DE ENERGIA ELÉTRICA - FORNECIMENTO E INSTALAÇÃO. AF_12/2021 | SINAPI | M | 3.58 | 17.56 | 21.81 | 62.86 | 78.08
5.6.1.7 | 93010 | ELETRODUTO RÍGIDO ROSCÁVEL, PVC, DN 75 MM (2 1/2"), PARA REDE ENTERRADA DE DISTRIBUIÇÃO DE ENERGIA ELÉTRICA - FORNECIMENTO E INSTALAÇÃO. AF_12/2021 | SINAPI | M | 13.91 | 35.15 | 43.66 | 488.94 | 607.31
5.6.1.8 | 93012 | ELETRODUTO RÍGIDO ROSCÁVEL, PVC, DN 110 MM (4"), PARA REDE ENTERRADA DE DISTRIBUIÇÃO DE ENERGIA ELÉTRICA - FORNECIMENTO E INSTALAÇÃO. AF_12/2021 | SINAPI | M | 35.01 | 64 | 79.49 | 2240.64 | 2782.94
5.6.1.9 | JCA-08614994 | ELETRODUTO/CONDULETE DE PVC RIGIDO, LISO, COR CINZA, DE 1", PARA INSTALACOES APARENTES (NBR 5410) - FORNECIMENTO E INSTALAÇÃO. | Composições Próprias | M | 302.33 | 30.53 | 37.92 | 9230.13 | 11464.35
5.6.1.10 | JCA-21218222 | ELETRODUTO/CONDULETE DE PVC RIGIDO, LISO, COR CINZA, DE 3/4", PARA INSTALACOES APARENTES (NBR 5410) - FORNECIMENTO E INSTALAÇÃO. | Composições Próprias | M | 4561.21 | 23.49 | 29.17 | 107142.82 | 133050.5
5.6.1.11 | 91914 | CURVA 90 GRAUS PARA ELETRODUTO, PVC, ROSCÁVEL, DN 25 MM (3/4"), PARA CIRCUITOS TERMINAIS, INSTALADA EM PAREDE - FORNECIMENTO E INSTALAÇÃO. AF_03/2023 | SINAPI | UN | 12 | 19.96 | 24.79 | 239.52 | 297.48
5.6.1.12 | 91920 | CURVA 90 GRAUS PARA ELETRODUTO, PVC, ROSCÁVEL, DN 40 MM (1 1/4"), PARA CIRCUITOS TERMINAIS, INSTALADA EM PAREDE - FORNECIMENTO E INSTALAÇÃO. AF_03/2023 | SINAPI | UN | 8 | 25.82 | 32.07 | 206.56 | 256.56
5.6.1.13 | 93018 | CURVA 90 GRAUS PARA ELETRODUTO, PVC, ROSCÁVEL, DN 50 MM (1 1/2"), PARA REDE ENTERRADA DE DISTRIBUIÇÃO DE ENERGIA ELÉTRICA - FORNECIMENTO E INSTALAÇÃO. AF_12/2021 | SINAPI | UN | 2 | 25.01 | 31.06 | 50.02 | 62.12
5.6.1.14 | 93022 | CURVA 90 GRAUS PARA ELETRODUTO, PVC, ROSCÁVEL, DN 75 MM (2 1/2"), PARA REDE ENTERRADA DE DISTRIBUIÇÃO DE ENERGIA ELÉTRICA - FORNECIMENTO E INSTALAÇÃO. AF_12/2021 | SINAPI | UN | 4 | 48.2 | 59.86 | 192.8 | 239.44
5.6.1.15 | 93026 | CURVA 90 GRAUS PARA ELETRODUTO, PVC, ROSCÁVEL, DN 110 MM (4"), PARA REDE ENTERRADA DE DISTRIBUIÇÃO DE ENERGIA ELÉTRICA - FORNECIMENTO E INSTALAÇÃO. AF_12/2021 | SINAPI | UN | 4 | 79.64 | 98.91 | 318.56 | 395.64
5.6.1.16 | 91879 | LUVA PARA ELETRODUTO, PVC, ROSCÁVEL, DN 25 MM (3/4"), PARA CIRCUITOS TERMINAIS, INSTALADA EM LAJE - FORNECIMENTO E INSTALAÇÃO. AF_03/2023 | SINAPI | UN | 38 | 7.46 | 9.27 | 283.48 | 352.26
5.6.1.17 | 91884 | LUVA PARA ELETRODUTO, PVC, ROSCÁVEL, DN 25 MM (3/4"), PARA CIRCUITOS TERMINAIS, INSTALADA EM PAREDE - FORNECIMENTO E INSTALAÇÃO. AF_03/2023 | SINAPI | UN | 8 | 12.75 | 15.84 | 102 | 126.72
5.6.1.18 | 91877 | LUVA PARA ELETRODUTO, PVC, ROSCÁVEL, DN 40 MM (1 1/4"), PARA CIRCUITOS TERMINAIS, INSTALADA EM FORRO - FORNECIMENTO E INSTALAÇÃO. AF_03/2023 | SINAPI | UN | 1 | 13.32 | 16.54 | 13.32 | 16.54
5.6.1.19 | 91881 | LUVA PARA ELETRODUTO, PVC, ROSCÁVEL, DN 40 MM (1 1/4"), PARA CIRCUITOS TERMINAIS, INSTALADA EM LAJE - FORNECIMENTO E INSTALAÇÃO. AF_03/2023 | SINAPI | UN | 979 | 11.59 | 14.39 | 11346.61 | 14087.81
5.6.1.20 | 91886 | LUVA PARA ELETRODUTO, PVC, ROSCÁVEL, DN 40 MM (1 1/4"), PARA CIRCUITOS TERMINAIS, INSTALADA EM PAREDE - FORNECIMENTO E INSTALAÇÃO. AF_03/2023 | SINAPI | UN | 9 | 16.77 | 20.83 | 150.93 | 187.47
5.6.1.21 | 93013 | LUVA PARA ELETRODUTO, PVC, ROSCÁVEL, DN 50 MM (1 1/2"), PARA REDE ENTERRADA DE DISTRIBUIÇÃO DE ENERGIA ELÉTRICA - FORNECIMENTO E INSTALAÇÃO. AF_12/2021 | SINAPI | UN | 3 | 16.45 | 20.43 | 49.35 | 61.29
5.6.1.22 | 93015 | LUVA PARA ELETRODUTO, PVC, ROSCÁVEL, DN 75 MM (2 1/2"), PARA REDE ENTERRADA DE DISTRIBUIÇÃO DE ENERGIA ELÉTRICA - FORNECIMENTO E INSTALAÇÃO. AF_12/2021 | SINAPI | UN | 10 | 28.37 | 35.24 | 283.7 | 352.4
5.6.1.23 | 93017 | LUVA PARA ELETRODUTO, PVC, ROSCÁVEL, DN 110 MM (4"), PARA REDE ENTERRADA DE DISTRIBUIÇÃO DE ENERGIA ELÉTRICA - FORNECIMENTO E INSTALAÇÃO. AF_12/2021 | SINAPI | UN | 24 | 48.99 | 60.85 | 1175.76 | 1460.4
5.6.1.24 | 91876 | LUVA PARA ELETRODUTO, PVC, ROSCÁVEL, DN 32 MM (1"), PARA CIRCUITOS TERMINAIS, INSTALADA EM FORRO - FORNECIMENTO E INSTALAÇÃO. AF_03/2023 | SINAPI | UN | 202 | 10.97 | 13.62 | 2215.94 | 2751.24
5.6.1.25 | 91875 | LUVA PARA ELETRODUTO, PVC, ROSCÁVEL, DN 25 MM (3/4"), PARA CIRCUITOS TERMINAIS, INSTALADA EM FORRO - FORNECIMENTO E INSTALAÇÃO. AF_03/2023 | SINAPI | UN | 3041 | 9.18 | 11.4 | 27916.38 | 34667.4
5.6.1.26 | 104402 | CONDULETE DE PVC, TIPO C, PARA ELETRODUTO DE PVC SOLDÁVEL DN 25 MM (3/4''), APARENTE - FORNECIMENTO E INSTALAÇÃO. AF_10/2022 | SINAPI | UN | 530 | 26.33 | 32.7 | 13954.9 | 17331
5.6.1.27 | 104403 | CONDULETE DE PVC, TIPO C, PARA ELETRODUTO DE PVC SOLDÁVEL DN 32 MM (1''), APARENTE - FORNECIMENTO E INSTALAÇÃO. AF_10/2022 | SINAPI | UN | 13 | 32.66 | 40.56 | 424.58 | 527.28
5.6.1.28 | 104396 | CONDULETE DE PVC, TIPO E, PARA ELETRODUTO DE PVC SOLDÁVEL DN 25 MM (3/4''), APARENTE - FORNECIMENTO E INSTALAÇÃO. AF_10/2022 | SINAPI | UN | 992 | 22.32 | 27.72 | 22141.44 | 27498.24
5.6.1.29 | 104397 | CONDULETE DE PVC, TIPO E, PARA ELETRODUTO DE PVC SOLDÁVEL DN 32 MM (1''), APARENTE - FORNECIMENTO E INSTALAÇÃO. AF_10/2022 | SINAPI | UN | 5 | 26.37 | 32.75 | 131.85 | 163.75
5.6.1.30 | 104399 | CONDULETE DE PVC, TIPO LR, PARA ELETRODUTO DE PVC SOLDÁVEL DN 25 MM (3/4''), APARENTE - FORNECIMENTO E INSTALAÇÃO. AF_10/2022 | SINAPI | UN | 1206 | 29.44 | 36.56 | 35504.64 | 44091.36
5.6.1.31 | 104400 | CONDULETE DE PVC, TIPO LR, PARA ELETRODUTO DE PVC SOLDÁVEL DN 32 MM (1''), APARENTE - FORNECIMENTO E INSTALAÇÃO. AF_10/2022 | SINAPI | UN | 34 | 37.85 | 47.01 | 1286.9 | 1598.34
5.6.1.32 | 104404 | CONDULETE DE PVC, TIPO T, PARA ELETRODUTO DE PVC SOLDÁVEL DN 25 MM (3/4''), APARENTE - FORNECIMENTO E INSTALAÇÃO. AF_10/2022 | SINAPI | UN | 391 | 34.28 | 42.58 | 13403.48 | 16648.78
5.6.1.33 | 104405 | CONDULETE DE PVC, TIPO T, PARA ELETRODUTO DE PVC SOLDÁVEL DN 32 MM (1''), APARENTE - FORNECIMENTO E INSTALAÇÃO. AF_10/2022 | SINAPI | UN | 12 | 46.3 | 57.5 | 555.6 | 690
5.6.1.34 | 95817 | CONDULETE DE PVC, TIPO X, PARA ELETRODUTO DE PVC SOLDÁVEL DN 25 MM (3/4"), APARENTE - FORNECIMENTO E INSTALAÇÃO. AF_10/2022 | SINAPI | UN | 65 | 38.54 | 47.87 | 2505.1 | 3111.55
5.6.1.35 | 95818 | CONDULETE DE PVC, TIPO X, PARA ELETRODUTO DE PVC SOLDÁVEL DN 32 MM (1''), APARENTE - FORNECIMENTO E INSTALAÇÃO. AF_10/2022 | SINAPI | UN | 7 | 53.49 | 66.43 | 374.43 | 465.01
5.6.1.36 | 104785 | FIXAÇÃO DE ELETRODUTOS, DIÂMETROS MENORES OU IGUAIS A 40 MM, COM ABRAÇADEIRA METÁLICA RÍGIDA TIPO D COM PARAFUSO DE FIXAÇÃO 1 1/4", FIXADA DIRETAMENTE NA LAJE OU PAREDE. AF_09/2023 | SINAPI | M | 6412.54 | 13.37 | 16.61 | 85735.66 | 106512.29
5.6.2 | ELETROCALHAS E CONEXÕES |  |  |  |  | 68013.35 |  | 68013.35 | 84473
5.6.2.1 | S00765 | Fornecimento e instalação de eletrocalha metálica 50 x 50 x 3000 mm (ref. valemam ou similar) | ORSE | un | 138 | 44.4 | 55.14 | 6127.2 | 7609.32
5.6.2.2 | S07881 | Suporte vertical 50 x 50mm para fixação de eletrocalha metálica (ref. Mopa ou similar) | ORSE | un | 276 | 15.4 | 19.13 | 4250.4 | 5279.88
5.6.2.3 | JCA-30071279 | Emenda interna 050 x 050 mm com base lisa perfurada para eletrocalha metálica (ref. Mopa ou similar) | Composições Próprias | UN | 138 | 15.4 | 19.13 | 2125.2 | 2639.94
5.6.2.4 | JCA-78882592 | Tampa de encaixe 50 mm para eletrocalha metálica (ref.: mopa ou similar) | Composições Próprias | UN | 138 | 26.8 | 33.29 | 3698.4 | 4594.02
5.6.2.5 | S09669 | Perfilado, pré-zincado a fogo, perfurado 38 x 38 x 6000mm | ORSE | un | 89 | 84.05 | 104.39 | 7480.45 | 9290.71
5.6.2.6 | JCA-48782394 | Emenda externa, para perfilado 38 x 38 mm. | Composições Próprias | UN | 89 | 15.1 | 18.75 | 1343.9 | 1668.75
5.6.2.7 | S08686 | Tê horizontal 50 x 50 mm para eletrocalha metálica (ref. Mopa ou similar) | ORSE | un | 11 | 34.05 | 42.29 | 374.55 | 465.19
5.6.2.8 | S08689 | Curva horizontal 50 x 50 mm para eletrocalha metálica, com ângulo 90° (ref.: mopa ou similar) | ORSE | un | 5 | 27.15 | 33.72 | 135.75 | 168.6
5.6.2.9 | S11287 | Curva vertical 50 x 50 mm para eletrocalha metálica, com ângulo 90° (ref.: mopa ou similar) | ORSE | un | 42 | 26 | 32.29 | 1092 | 1356.18
5.6.2.10 | S11443 | Gancho curto 38x38mm para luminária | ORSE | un | 228 | 14.9 | 18.51 | 3397.2 | 4220.28
5.6.2.11 | S12556 | Junção interna tipo "L" para perfilado, ( ref.: Mopa ou similar) | ORSE | un | 10 | 17.22 | 21.39 | 172.2 | 213.9
5.6.2.12 | S12557 | Junção interna tipo "T" para perfilado, ( ref.: Mopa ou similar) | ORSE | un | 19 | 18.85 | 23.41 | 358.15 | 444.79
5.6.2.13 | S12558 | Junção interna tipo "X" para perfilado, ( ref.: Mopa ou similar) | ORSE | un | 2 | 18.55 | 23.04 | 37.1 | 46.08
5.6.2.14 | UFSB-00886077 | TOMADA DE SOBREPOR (1 MÓDULO) TIPO 2P+T 10A COM CAIXA METÁLICA, INSTALADA EM PERFILADO - FORNECIMENTO E INSTALAÇÃO. | Composições Próprias | UN | 123 | 75.5 | 93.77 | 9286.5 | 11533.71
5.6.2.15 | S07384 | Fixação de eletrocalhas com vergalhão (Tirante) com rosca total ø 1/4"x1000mm (marvitec ref. 1431 ou similar) | ORSE | m | 942.84 | 29.84 | 37.06 | 28134.35 | 34941.65
5.6.3 | TOMADAS E INTERRUPTORES |  |  |  |  | 89317.21 |  | 89317.21 | 110931.31
5.6.3.1 | UFSB-96262096 | INTERRUPTOR PARALELO (1 MÓDULO), 10A/250V, INCLUINDO SUPORTE E PLACA, INSTALADO EM CONDULETE. | Composições Próprias | UN | 4 | 108.77 | 135.09 | 435.08 | 540.36
5.6.3.2 | UFSB-95879454 | INTERRUPTOR SIMPLES (1 MÓDULO), 10A/250V, INCLUINDO SUPORTE E PLACA, INSTALADO EM CONDULETE | Composições Próprias | UN | 114 | 102.23 | 126.97 | 11654.22 | 14474.58
5.6.3.3 | UFSB-48576747 | INTERRUPTOR SIMPLES (2 MÓDULO), 10A/250V, INCLUINDO SUPORTE E PLACA, INSTALADO EM CONDULETE. | Composições Próprias | UN | 28 | 117.23 | 145.6 | 3282.44 | 4076.8
5.6.3.4 | UFSB-96833505 | INTERRUPTOR SIMPLES (3 MÓDULOS), 10A/250V, INCLUINDO SUPORTE E PLACA, INSTALADO EM CONDULETE. | Composições Próprias | UN | 23 | 132.23 | 164.23 | 3041.29 | 3777.29
5.6.3.5 | UFSB-81578249 | TOMADA ALTA DE SOBREPOR (1 MÓDULO), TIPO 2P+T, 10A/250V, INCLUINDO SUPORTE E PLACA, INSTALADA EM CONDULETE DE ALUMÍNIO. | Composições Próprias | UN | 278 | 95.01 | 118 | 26412.78 | 32804
5.6.3.6 | UFSB-20407917 | TOMADA BAIXA DE SOBREPOR (1 MÓDULO), TIPO 2P+T, 10A/250V, INCLUINDO SUPORTE E PLACA, INSTALADA EM CONDULETE DE ALUMÍNIO. | Composições Próprias | UN | 154 | 84.04 | 104.38 | 12942.16 | 16074.52
5.6.3.7 | UFSB-86651222 | TOMADA BAIXA DE SOBREPOR (2 MÓDULO), TIPO 2P+T, 10A/250V, INCLUINDO SUPORTE E PLACA, INSTALADA EM CONDULETE DE ALUMÍNIO. | Composições Próprias | UN | 292 | 93.23 | 115.79 | 27223.16 | 33810.68
5.6.3.8 | UFSB-45586283 | TOMADA MÉDIA DE SOBREPOR (1 MÓDULO), TIPO 2P+T, 10A/250V, INCLUINDO SUPORTE E PLACA, INSTALADA EM CONDULETE DE ALUMÍNIO. | Composições Próprias | UN | 28 | 79.96 | 99.31 | 2238.88 | 2780.68
5.6.3.9 | UFSB-60772918 | TOMADA MÉDIA DE SOBREPOR (2 MÓDULO), TIPO 2P+T, 10A/250V, INCLUINDO SUPORTE E PLACA, INSTALADA EM CONDULETE DE ALUMÍNIO. | Composições Próprias | UN | 20 | 104.36 | 129.62 | 2087.2 | 2592.4
5.6.4 | CABOS |  |  |  |  | 297683.8 |  | 297683.8 | 369724.49
5.6.4.1 | 91926 | CABO DE COBRE FLEXÍVEL ISOLADO, 2,5 MM², ANTI-CHAMA 450/750 V, PARA CIRCUITOS TERMINAIS - FORNECIMENTO E INSTALAÇÃO. AF_03/2023 | SINAPI | M | 27696.67 | 4.72 | 5.86 | 130728.28 | 162302.49
5.6.4.2 | 91928 | CABO DE COBRE FLEXÍVEL ISOLADO, 4 MM², ANTI-CHAMA 450/750 V, PARA CIRCUITOS TERMINAIS - FORNECIMENTO E INSTALAÇÃO. AF_03/2023 | SINAPI | M | 19409 | 7.26 | 9.02 | 140909.34 | 175069.18
5.6.4.3 | 91932 | CABO DE COBRE FLEXÍVEL ISOLADO, 10 MM², ANTI-CHAMA 450/750 V, PARA CIRCUITOS TERMINAIS - FORNECIMENTO E INSTALAÇÃO. AF_03/2023 | SINAPI | M | 771.75 | 18.06 | 22.43 | 13937.81 | 17310.35
5.6.4.4 | 91927 | CABO DE COBRE FLEXÍVEL ISOLADO, 2,5 MM², ANTI-CHAMA 0,6/1,0 KV, PARA CIRCUITOS TERMINAIS - FORNECIMENTO E INSTALAÇÃO. AF_03/2023 | SINAPI | M | 25 | 5.26 | 6.53 | 131.5 | 163.25
5.6.4.5 | 92986 | CABO DE COBRE FLEXÍVEL ISOLADO, 35 MM², ANTI-CHAMA 0,6/1,0 KV, PARA REDE ENTERRADA DE DISTRIBUIÇÃO DE ENERGIA ELÉTRICA - FORNECIMENTO E INSTALAÇÃO. AF_12/2021 | SINAPI | M | 90 | 40.9 | 50.8 | 3681 | 4572
5.6.4.6 | 91931 | CABO DE COBRE FLEXÍVEL ISOLADO, 6 MM², ANTI-CHAMA 0,6/1,0 KV, PARA CIRCUITOS TERMINAIS - FORNECIMENTO E INSTALAÇÃO. AF_03/2023 | SINAPI | M | 759 | 10.93 | 13.58 | 8295.87 | 10307.22
5.6.5 | CAIXAS |  |  |  |  | 464.53 |  | 464.53 | 576.98
5.6.5.1 | JCA-75645849 | CAIXA DE PASSAGEM METALICA, DE SOBREPOR, COM TAMPA APARAFUSADA, DIMENSOES 15 X 15 X *10* CM | Composições Próprias | UN | 2 | 41.51 | 51.56 | 83.02 | 103.12
5.6.5.2 | JCA-92173719 | CAIXA DE PASSAGEM METALICA, DE SOBREPOR, COM TAMPA APARAFUSADA, DIMENSOES 20 X 20 X *10* CM. | Composições Próprias | UN | 5 | 50.44 | 62.65 | 252.2 | 313.25
5.6.5.3 | JCA-34035613 | CAIXA DE PASSAGEM METALICA DE SOBREPOR COM TAMPA PARAFUSADA, DIMENSOES 30 X 30 X 10 CM. | Composições Próprias | UN | 1 | 79.27 | 98.45 | 79.27 | 98.45
5.6.5.4 | 91941 | CAIXA RETANGULAR 4" X 2" BAIXA (0,30 M DO PISO), PVC, INSTALADA EM PAREDE - FORNECIMENTO E INSTALAÇÃO. AF_03/2023 | SINAPI | UN | 4 | 12.51 | 15.54 | 50.04 | 62.16
5.6.6 | LUMINÁRIAS |  |  |  |  | 152249.81 |  | 152249.81 | 189095.28
5.6.6.1 | UFSB-33194113 | LUMINARIA DE EMBUTIR TIPO CALHA, RETANGULAR, EM CHAPA DE ACO PINTADA EM BRANCO, PARA 2 LAMPADAS TUBULARES T8, LED *18* W OU FLUORESCENTE, BIVOLT, ALETADA, 120 CM | Composições Próprias | UN | 419 | 273.46 | 339.64 | 114579.74 | 142309.16
5.6.6.2 | UFSB-26213364 | LUMINARIA DE SOBREPOR, EM CHAPA DE ACO PINTADA COR BRANCA, PARA 2 LAMPADAS T8 FLUORESCENTES OU LED DE *18* W, BIVOLT, ALETADA, 120 CM (NAO INCLUI LAMPADAS E REATOR) | Composições Próprias | un | 121 | 201.45 | 250.2 | 24375.45 | 30274.2
5.6.6.3 | UFSB-62439064 | LUMINARIA PAINEL PLAFON, DE EMBUTIR, SLIM, QUADRADA *17 X 17* CM, EM ALUMINIO ACABAMENTO BRANCO, COM ACRILICO, COM LAMPADAS LED 12 W, BIVOLT | Composições Próprias | UN | 138 | 47.02 | 58.4 | 6488.76 | 8059.2
5.6.6.4 | 97607 | LUMINÁRIA ARANDELA TIPO TARTARUGA, DE SOBREPOR, COM 1 LÂMPADA LED DE 6 W, SEM REATOR - FORNECIMENTO E INSTALAÇÃO. AF_09/2024 | SINAPI | UN | 67 | 101.58 | 126.16 | 6805.86 | 8452.72
5.6.7 | QUADROS |  |  |  |  | 0 |  | 93230.63 | 115792.23
5.6.7.1 | QDE-TE |  |  |  |  | 2994.01 |  | 2994.01 | 3718.54
5.6.7.1.1 | UFSB-17144001 | QUADRO DE DISTRIBUIÇÃO DE ENERGIA EM CHAPA DE AÇO GALVANIZADO, DE SOBREPOR, COM BARRAMENTO TRIFÁSICO, PARA 48 DISJUNTORES DIN 100A - FORNECIMENTO E INSTALAÇÃO. AF_10/2020 | Composições Próprias | UN | 1 | 954.54 | 1185.54 | 954.54 | 1185.54
5.6.7.1.2 | 93654 | DISJUNTOR MONOPOLAR TIPO DIN, CORRENTE NOMINAL DE 16A - FORNECIMENTO E INSTALAÇÃO. AF_07/2025 | SINAPI | UN | 13 | 11.41 | 14.17 | 148.33 | 184.21
5.6.7.1.3 | 93656 | DISJUNTOR MONOPOLAR TIPO DIN, CORRENTE NOMINAL DE 25A - FORNECIMENTO E INSTALAÇÃO. AF_07/2025 | SINAPI | UN | 4 | 13.37 | 16.61 | 53.48 | 66.44
5.6.7.1.4 | JCA-51202248 | DISPOSITIVO DPS CLASSE II, 1 POLO, TENSAO MAXIMA DE 275 V, CORRENTE MAXIMA DE *45* KA (TIPO AC) | Composições Próprias | UN | 4 | 125.76 | 156.19 | 503.04 | 624.76
5.6.7.1.5 | 93671 | DISJUNTOR TRIPOLAR TIPO DIN, CORRENTE NOMINAL DE 32A - FORNECIMENTO E INSTALAÇÃO. AF_07/2025 | SINAPI | UN | 1 | 78.85 | 97.93 | 78.85 | 97.93
5.6.7.1.6 | 93672 | DISJUNTOR TRIPOLAR TIPO DIN, CORRENTE NOMINAL DE 40A - FORNECIMENTO E INSTALAÇÃO. AF_07/2025 | SINAPI | UN | 2 | 86.38 | 107.28 | 172.76 | 214.56
5.6.7.1.7 | S07996 | Disjuntor bipolar DR 25 A - Dispositivo residual diferencial, tipo AC, 30MA, ref.5SM1 312-OMB, Siemens ou similar | ORSE | un | 2 | 313.48 | 389.34 | 626.96 | 778.68
5.6.7.1.8 | 101894 | DISJUNTOR TRIPOLAR TIPO NEMA, CORRENTE NOMINAL DE 60 ATÉ 100A - FORNECIMENTO E INSTALAÇÃO. AF_07/2025 | SINAPI | UN | 1 | 153.92 | 191.17 | 153.92 | 191.17
5.6.7.1.9 | JCA-53693887 | MONTAGEM E INSTALAÇÃO DE QUADRO ELÉTRICO ATÉ 60 DISJUNTORES | Composições Próprias | UN | 1 | 302.13 | 375.25 | 302.13 | 375.25
5.6.7.2 | QDF-TE |  |  |  |  | 3606.05 |  | 3606.05 | 4478.68
5.6.7.2.1 | UFSB-17144001 | QUADRO DE DISTRIBUIÇÃO DE ENERGIA EM CHAPA DE AÇO GALVANIZADO, DE SOBREPOR, COM BARRAMENTO TRIFÁSICO, PARA 48 DISJUNTORES DIN 100A - FORNECIMENTO E INSTALAÇÃO. AF_10/2020 | Composições Próprias | UN | 1 | 954.54 | 1185.54 | 954.54 | 1185.54
5.6.7.2.2 | 93654 | DISJUNTOR MONOPOLAR TIPO DIN, CORRENTE NOMINAL DE 16A - FORNECIMENTO E INSTALAÇÃO. AF_07/2025 | SINAPI | UN | 22 | 11.41 | 14.17 | 251.02 | 311.74
5.6.7.2.3 | 106020 | DISJUNTOR TRIPOLAR DIN 63A - FORNECIMENTO E INSTALAÇÃO. AF_07/2025 | SINAPI | UN | 3 | 107.58 | 133.61 | 322.74 | 400.83
5.6.7.2.4 | 101896 | DISJUNTOR TERMOMAGNÉTICO TRIPOLAR, CORRENTE NOMINAL DE 200A - FORNECIMENTO E INSTALAÇÃO. AF_07/2025 | SINAPI | UN | 2 | 609.55 | 757.06 | 1219.1 | 1514.12
5.6.7.2.5 | 93656 | DISJUNTOR MONOPOLAR TIPO DIN, CORRENTE NOMINAL DE 25A - FORNECIMENTO E INSTALAÇÃO. AF_07/2025 | SINAPI | UN | 4 | 13.37 | 16.61 | 53.48 | 66.44
5.6.7.2.6 | JCA-51202248 | DISPOSITIVO DPS CLASSE II, 1 POLO, TENSAO MAXIMA DE 275 V, CORRENTE MAXIMA DE *45* KA (TIPO AC) | Composições Próprias | UN | 4 | 125.76 | 156.19 | 503.04 | 624.76
5.6.7.2.7 | JCA-53693887 | MONTAGEM E INSTALAÇÃO DE QUADRO ELÉTRICO ATÉ 60 DISJUNTORES | Composições Próprias | UN | 1 | 302.13 | 375.25 | 302.13 | 375.25
5.6.7.3 | QDF-TE1 |  |  |  |  | 3146.46 |  | 3146.46 | 3907.87
5.6.7.3.1 | UFSB-17144001 | QUADRO DE DISTRIBUIÇÃO DE ENERGIA EM CHAPA DE AÇO GALVANIZADO, DE SOBREPOR, COM BARRAMENTO TRIFÁSICO, PARA 48 DISJUNTORES DIN 100A - FORNECIMENTO E INSTALAÇÃO. AF_10/2020 | Composições Próprias | UN | 1 | 954.54 | 1185.54 | 954.54 | 1185.54
5.6.7.3.2 | 93654 | DISJUNTOR MONOPOLAR TIPO DIN, CORRENTE NOMINAL DE 16A - FORNECIMENTO E INSTALAÇÃO. AF_07/2025 | SINAPI | UN | 25 | 11.41 | 14.17 | 285.25 | 354.25
5.6.7.3.3 | 93656 | DISJUNTOR MONOPOLAR TIPO DIN, CORRENTE NOMINAL DE 25A - FORNECIMENTO E INSTALAÇÃO. AF_07/2025 | SINAPI | UN | 4 | 13.37 | 16.61 | 53.48 | 66.44
5.6.7.3.4 | S07996 | Disjuntor bipolar DR 25 A - Dispositivo residual diferencial, tipo AC, 30MA, ref.5SM1 312-OMB, Siemens ou similar | ORSE | un | 3 | 313.48 | 389.34 | 940.44 | 1168.02
5.6.7.3.5 | 106020 | DISJUNTOR TRIPOLAR DIN 63A - FORNECIMENTO E INSTALAÇÃO. AF_07/2025 | SINAPI | UN | 1 | 107.58 | 133.61 | 107.58 | 133.61
5.6.7.3.6 | JCA-51202248 | DISPOSITIVO DPS CLASSE II, 1 POLO, TENSAO MAXIMA DE 275 V, CORRENTE MAXIMA DE *45* KA (TIPO AC) | Composições Próprias | UN | 4 | 125.76 | 156.19 | 503.04 | 624.76
5.6.7.3.7 | JCA-53693887 | MONTAGEM E INSTALAÇÃO DE QUADRO ELÉTRICO ATÉ 60 DISJUNTORES | Composições Próprias | UN | 1 | 302.13 | 375.25 | 302.13 | 375.25
5.6.7.4 | QDE-AD |  |  |  |  | 2656.94 |  | 2656.94 | 3299.91
5.6.7.4.1 | UFSB-40612970 | QUADRO DE DISTRIBUIÇÃO DE ENERGIA EM CHAPA DE AÇO GALVANIZADO, DE SOBREPOR, COM BARRAMENTO TRIFÁSICO, PARA 36 DISJUNTORES DIN 150A - FORNECIMENTO E INSTALAÇÃO. | Composições Próprias | UN | 1 | 1740.29 | 2161.44 | 1740.29 | 2161.44
5.6.7.4.2 | 93654 | DISJUNTOR MONOPOLAR TIPO DIN, CORRENTE NOMINAL DE 16A - FORNECIMENTO E INSTALAÇÃO. AF_07/2025 | SINAPI | UN | 7 | 11.41 | 14.17 | 79.87 | 99.19
5.6.7.4.3 | 93671 | DISJUNTOR TRIPOLAR TIPO DIN, CORRENTE NOMINAL DE 32A - FORNECIMENTO E INSTALAÇÃO. AF_07/2025 | SINAPI | UN | 1 | 78.85 | 97.93 | 78.85 | 97.93
5.6.7.4.4 | 93656 | DISJUNTOR MONOPOLAR TIPO DIN, CORRENTE NOMINAL DE 25A - FORNECIMENTO E INSTALAÇÃO. AF_07/2025 | SINAPI | UN | 4 | 13.37 | 16.61 | 53.48 | 66.44
5.6.7.4.5 | JCA-51202248 | DISPOSITIVO DPS CLASSE II, 1 POLO, TENSAO MAXIMA DE 275 V, CORRENTE MAXIMA DE *45* KA (TIPO AC) | Composições Próprias | UN | 4 | 125.76 | 156.19 | 503.04 | 624.76
5.6.7.4.6 | JCA-09099812 | MONTAGEM E INSTALAÇÃO DE QUADRO ELÉTRICO ATÉ 40 DISJUNTORES | Composições Próprias | UN | 1 | 201.41 | 250.15 | 201.41 | 250.15
5.6.7.5 | QDE-CA |  |  |  |  | 10954.44 |  | 10954.44 | 13605.41
5.6.7.5.1 | 101878 | QUADRO DE DISTRIBUIÇÃO DE ENERGIA EM CHAPA DE AÇO GALVANIZADO, DE SOBREPOR, COM BARRAMENTO TRIFÁSICO, PARA 18 DISJUNTORES DIN 100A - FORNECIMENTO E INSTALAÇÃO. AF_07/2025 | SINAPI | UN | 1 | 450.7 | 559.77 | 450.7 | 559.77
5.6.7.5.2 | 93654 | DISJUNTOR MONOPOLAR TIPO DIN, CORRENTE NOMINAL DE 16A - FORNECIMENTO E INSTALAÇÃO. AF_07/2025 | SINAPI | UN | 4 | 11.41 | 14.17 | 45.64 | 56.68
5.6.7.5.3 | 93656 | DISJUNTOR MONOPOLAR TIPO DIN, CORRENTE NOMINAL DE 25A - FORNECIMENTO E INSTALAÇÃO. AF_07/2025 | SINAPI | UN | 4 | 13.37 | 16.61 | 53.48 | 66.44
5.6.7.5.4 | UFSB-54525715 | MEDIDOR DE GRANDEZAS ELÉTRICAS PM5650 | Composições Próprias | UN | 1 | 8787.94 | 10914.62 | 8787.94 | 10914.62
5.6.7.5.5 | 93671 | DISJUNTOR TRIPOLAR TIPO DIN, CORRENTE NOMINAL DE 32A - FORNECIMENTO E INSTALAÇÃO. AF_07/2025 | SINAPI | UN | 1 | 78.85 | 97.93 | 78.85 | 97.93
5.6.7.5.6 | JCA-04107877 | MONTAGEM E INSTALAÇÃO DE QUADRO ELÉTRICO ATÉ 20 DISJUNTORES | Composições Próprias | UN | 1 | 100.71 | 125.08 | 100.71 | 125.08
5.6.7.5.7 | JCA-51202248 | DISPOSITIVO DPS CLASSE II, 1 POLO, TENSAO MAXIMA DE 275 V, CORRENTE MAXIMA DE *45* KA (TIPO AC) | Composições Próprias | UN | 4 | 125.76 | 156.19 | 503.04 | 624.76
5.6.7.5.8 | UFSB-56331939 | TRANSFORMADOR DE CORRENTE 50/5, Y-Y | Composições Próprias | UN | 3 | 311.36 | 386.71 | 934.08 | 1160.13
5.6.7.6 | QDE-1P |  |  |  |  | 2697.33 |  | 2697.33 | 3350.07
5.6.7.6.1 | UFSB-17144001 | QUADRO DE DISTRIBUIÇÃO DE ENERGIA EM CHAPA DE AÇO GALVANIZADO, DE SOBREPOR, COM BARRAMENTO TRIFÁSICO, PARA 48 DISJUNTORES DIN 100A - FORNECIMENTO E INSTALAÇÃO. AF_10/2020 | Composições Próprias | UN | 1 | 954.54 | 1185.54 | 954.54 | 1185.54
5.6.7.6.2 | 93654 | DISJUNTOR MONOPOLAR TIPO DIN, CORRENTE NOMINAL DE 16A - FORNECIMENTO E INSTALAÇÃO. AF_07/2025 | SINAPI | UN | 13 | 11.41 | 14.17 | 148.33 | 184.21
5.6.7.6.3 | 93657 | DISJUNTOR MONOPOLAR TIPO DIN, CORRENTE NOMINAL DE 32A - FORNECIMENTO E INSTALAÇÃO. AF_07/2025 | SINAPI | UN | 2 | 15 | 18.63 | 30 | 37.26
5.6.7.6.4 | 93656 | DISJUNTOR MONOPOLAR TIPO DIN, CORRENTE NOMINAL DE 25A - FORNECIMENTO E INSTALAÇÃO. AF_07/2025 | SINAPI | UN | 4 | 13.37 | 16.61 | 53.48 | 66.44
5.6.7.6.5 | JCA-51202248 | DISPOSITIVO DPS CLASSE II, 1 POLO, TENSAO MAXIMA DE 275 V, CORRENTE MAXIMA DE *45* KA (TIPO AC) | Composições Próprias | UN | 4 | 125.76 | 156.19 | 503.04 | 624.76
5.6.7.6.6 | 93671 | DISJUNTOR TRIPOLAR TIPO DIN, CORRENTE NOMINAL DE 32A - FORNECIMENTO E INSTALAÇÃO. AF_07/2025 | SINAPI | UN | 1 | 78.85 | 97.93 | 78.85 | 97.93
5.6.7.6.7 | S07996 | Disjuntor bipolar DR 25 A - Dispositivo residual diferencial, tipo AC, 30MA, ref.5SM1 312-OMB, Siemens ou similar | ORSE | un | 2 | 313.48 | 389.34 | 626.96 | 778.68
5.6.7.6.8 | JCA-53693887 | MONTAGEM E INSTALAÇÃO DE QUADRO ELÉTRICO ATÉ 60 DISJUNTORES | Composições Próprias | UN | 1 | 302.13 | 375.25 | 302.13 | 375.25
5.6.7.7 | QDF-1P |  |  |  |  | 2199.38 |  | 2199.38 | 2731.61
5.6.7.7.1 | UFSB-17144001 | QUADRO DE DISTRIBUIÇÃO DE ENERGIA EM CHAPA DE AÇO GALVANIZADO, DE SOBREPOR, COM BARRAMENTO TRIFÁSICO, PARA 48 DISJUNTORES DIN 100A - FORNECIMENTO E INSTALAÇÃO. AF_10/2020 | Composições Próprias | UN | 1 | 954.54 | 1185.54 | 954.54 | 1185.54
5.6.7.7.2 | 93654 | DISJUNTOR MONOPOLAR TIPO DIN, CORRENTE NOMINAL DE 16A - FORNECIMENTO E INSTALAÇÃO. AF_07/2025 | SINAPI | UN | 16 | 11.41 | 14.17 | 182.56 | 226.72
5.6.7.7.3 | 93673 | DISJUNTOR TRIPOLAR TIPO DIN, CORRENTE NOMINAL DE 50A - FORNECIMENTO E INSTALAÇÃO. AF_07/2025 | SINAPI | UN | 1 | 96.05 | 119.29 | 96.05 | 119.29
5.6.7.7.4 | 106020 | DISJUNTOR TRIPOLAR DIN 63A - FORNECIMENTO E INSTALAÇÃO. AF_07/2025 | SINAPI | UN | 1 | 107.58 | 133.61 | 107.58 | 133.61
5.6.7.7.5 | 93656 | DISJUNTOR MONOPOLAR TIPO DIN, CORRENTE NOMINAL DE 25A - FORNECIMENTO E INSTALAÇÃO. AF_07/2025 | SINAPI | UN | 4 | 13.37 | 16.61 | 53.48 | 66.44
5.6.7.7.6 | JCA-51202248 | DISPOSITIVO DPS CLASSE II, 1 POLO, TENSAO MAXIMA DE 275 V, CORRENTE MAXIMA DE *45* KA (TIPO AC) | Composições Próprias | UN | 4 | 125.76 | 156.19 | 503.04 | 624.76
5.6.7.7.7 | JCA-53693887 | MONTAGEM E INSTALAÇÃO DE QUADRO ELÉTRICO ATÉ 60 DISJUNTORES | Composições Próprias | UN | 1 | 302.13 | 375.25 | 302.13 | 375.25
5.6.7.8 | QDF-1P1 |  |  |  |  | 9940.46 |  | 9940.46 | 12346
5.6.7.8.1 | UFSB-02479459 | QUADRO DE DISTRIBUIÇÃO DE ENERGIA EM CHAPA DE AÇO GALVANIZADO, DE SOBREPOR, COM BARRAMENTO TRIFÁSICO, PARA 72 DISJUNTORES - FORNECIMENTO E INSTALAÇÃO. | Composições Próprias | UN | 1 | 4210.49 | 5229.43 | 4210.49 | 5229.43
5.6.7.8.2 | 93654 | DISJUNTOR MONOPOLAR TIPO DIN, CORRENTE NOMINAL DE 16A - FORNECIMENTO E INSTALAÇÃO. AF_07/2025 | SINAPI | UN | 37 | 11.41 | 14.17 | 422.17 | 524.29
5.6.7.8.3 | 93656 | DISJUNTOR MONOPOLAR TIPO DIN, CORRENTE NOMINAL DE 25A - FORNECIMENTO E INSTALAÇÃO. AF_07/2025 | SINAPI | UN | 4 | 13.37 | 16.61 | 53.48 | 66.44
5.6.7.8.4 | S07996 | Disjuntor bipolar DR 25 A - Dispositivo residual diferencial, tipo AC, 30MA, ref.5SM1 312-OMB, Siemens ou similar | ORSE | un | 2 | 313.48 | 389.34 | 626.96 | 778.68
5.6.7.8.5 | 93673 | DISJUNTOR TRIPOLAR TIPO DIN, CORRENTE NOMINAL DE 50A - FORNECIMENTO E INSTALAÇÃO. AF_07/2025 | SINAPI | UN | 1 | 96.05 | 119.29 | 96.05 | 119.29
5.6.7.8.6 | JCA-24407873 | MONTAGEM E INSTALAÇÃO DE QUADRO ELÉTRICO ATÉ 80 DISJUNTORES | Composições Próprias | UN | 1 | 4028.27 | 5003.11 | 4028.27 | 5003.11
5.6.7.8.7 | JCA-51202248 | DISPOSITIVO DPS CLASSE II, 1 POLO, TENSAO MAXIMA DE 275 V, CORRENTE MAXIMA DE *45* KA (TIPO AC) | Composições Próprias | UN | 4 | 125.76 | 156.19 | 503.04 | 624.76
5.6.7.9 | QDE-2P |  |  |  |  | 2697.33 |  | 2697.33 | 3350.07
5.6.7.9.1 | UFSB-17144001 | QUADRO DE DISTRIBUIÇÃO DE ENERGIA EM CHAPA DE AÇO GALVANIZADO, DE SOBREPOR, COM BARRAMENTO TRIFÁSICO, PARA 48 DISJUNTORES DIN 100A - FORNECIMENTO E INSTALAÇÃO. AF_10/2020 | Composições Próprias | UN | 1 | 954.54 | 1185.54 | 954.54 | 1185.54
5.6.7.9.2 | 93654 | DISJUNTOR MONOPOLAR TIPO DIN, CORRENTE NOMINAL DE 16A - FORNECIMENTO E INSTALAÇÃO. AF_07/2025 | SINAPI | UN | 13 | 11.41 | 14.17 | 148.33 | 184.21
5.6.7.9.3 | 93657 | DISJUNTOR MONOPOLAR TIPO DIN, CORRENTE NOMINAL DE 32A - FORNECIMENTO E INSTALAÇÃO. AF_07/2025 | SINAPI | UN | 2 | 15 | 18.63 | 30 | 37.26
5.6.7.9.4 | 93656 | DISJUNTOR MONOPOLAR TIPO DIN, CORRENTE NOMINAL DE 25A - FORNECIMENTO E INSTALAÇÃO. AF_07/2025 | SINAPI | UN | 4 | 13.37 | 16.61 | 53.48 | 66.44
5.6.7.9.5 | JCA-51202248 | DISPOSITIVO DPS CLASSE II, 1 POLO, TENSAO MAXIMA DE 275 V, CORRENTE MAXIMA DE *45* KA (TIPO AC) | Composições Próprias | UN | 4 | 125.76 | 156.19 | 503.04 | 624.76
5.6.7.9.6 | 93671 | DISJUNTOR TRIPOLAR TIPO DIN, CORRENTE NOMINAL DE 32A - FORNECIMENTO E INSTALAÇÃO. AF_07/2025 | SINAPI | UN | 1 | 78.85 | 97.93 | 78.85 | 97.93
5.6.7.9.7 | S07996 | Disjuntor bipolar DR 25 A - Dispositivo residual diferencial, tipo AC, 30MA, ref.5SM1 312-OMB, Siemens ou similar | ORSE | un | 2 | 313.48 | 389.34 | 626.96 | 778.68
5.6.7.9.8 | JCA-53693887 | MONTAGEM E INSTALAÇÃO DE QUADRO ELÉTRICO ATÉ 60 DISJUNTORES | Composições Próprias | UN | 1 | 302.13 | 375.25 | 302.13 | 375.25
5.6.7.10 | QDF-2P |  |  |  |  | 2199.38 |  | 2199.38 | 2731.61
5.6.7.10.1 | UFSB-17144001 | QUADRO DE DISTRIBUIÇÃO DE ENERGIA EM CHAPA DE AÇO GALVANIZADO, DE SOBREPOR, COM BARRAMENTO TRIFÁSICO, PARA 48 DISJUNTORES DIN 100A - FORNECIMENTO E INSTALAÇÃO. AF_10/2020 | Composições Próprias | UN | 1 | 954.54 | 1185.54 | 954.54 | 1185.54
5.6.7.10.2 | 93654 | DISJUNTOR MONOPOLAR TIPO DIN, CORRENTE NOMINAL DE 16A - FORNECIMENTO E INSTALAÇÃO. AF_07/2025 | SINAPI | UN | 16 | 11.41 | 14.17 | 182.56 | 226.72
5.6.7.10.3 | 93673 | DISJUNTOR TRIPOLAR TIPO DIN, CORRENTE NOMINAL DE 50A - FORNECIMENTO E INSTALAÇÃO. AF_07/2025 | SINAPI | UN | 1 | 96.05 | 119.29 | 96.05 | 119.29
5.6.7.10.4 | 106020 | DISJUNTOR TRIPOLAR DIN 63A - FORNECIMENTO E INSTALAÇÃO. AF_07/2025 | SINAPI | UN | 1 | 107.58 | 133.61 | 107.58 | 133.61
5.6.7.10.5 | 93656 | DISJUNTOR MONOPOLAR TIPO DIN, CORRENTE NOMINAL DE 25A - FORNECIMENTO E INSTALAÇÃO. AF_07/2025 | SINAPI | UN | 4 | 13.37 | 16.61 | 53.48 | 66.44
5.6.7.10.6 | JCA-51202248 | DISPOSITIVO DPS CLASSE II, 1 POLO, TENSAO MAXIMA DE 275 V, CORRENTE MAXIMA DE *45* KA (TIPO AC) | Composições Próprias | UN | 4 | 125.76 | 156.19 | 503.04 | 624.76
5.6.7.10.7 | JCA-53693887 | MONTAGEM E INSTALAÇÃO DE QUADRO ELÉTRICO ATÉ 60 DISJUNTORES | Composições Próprias | UN | 1 | 302.13 | 375.25 | 302.13 | 375.25
5.6.7.11 | QDF-2P1 |  |  |  |  | 9940.46 |  | 9940.46 | 12346
5.6.7.11.1 | UFSB-02479459 | QUADRO DE DISTRIBUIÇÃO DE ENERGIA EM CHAPA DE AÇO GALVANIZADO, DE SOBREPOR, COM BARRAMENTO TRIFÁSICO, PARA 72 DISJUNTORES - FORNECIMENTO E INSTALAÇÃO. | Composições Próprias | UN | 1 | 4210.49 | 5229.43 | 4210.49 | 5229.43
5.6.7.11.2 | 93654 | DISJUNTOR MONOPOLAR TIPO DIN, CORRENTE NOMINAL DE 16A - FORNECIMENTO E INSTALAÇÃO. AF_07/2025 | SINAPI | UN | 37 | 11.41 | 14.17 | 422.17 | 524.29
5.6.7.11.3 | 93656 | DISJUNTOR MONOPOLAR TIPO DIN, CORRENTE NOMINAL DE 25A - FORNECIMENTO E INSTALAÇÃO. AF_07/2025 | SINAPI | UN | 4 | 13.37 | 16.61 | 53.48 | 66.44
5.6.7.11.4 | S07996 | Disjuntor bipolar DR 25 A - Dispositivo residual diferencial, tipo AC, 30MA, ref.5SM1 312-OMB, Siemens ou similar | ORSE | un | 2 | 313.48 | 389.34 | 626.96 | 778.68
5.6.7.11.5 | 93673 | DISJUNTOR TRIPOLAR TIPO DIN, CORRENTE NOMINAL DE 50A - FORNECIMENTO E INSTALAÇÃO. AF_07/2025 | SINAPI | UN | 1 | 96.05 | 119.29 | 96.05 | 119.29
5.6.7.11.6 | JCA-51202248 | DISPOSITIVO DPS CLASSE II, 1 POLO, TENSAO MAXIMA DE 275 V, CORRENTE MAXIMA DE *45* KA (TIPO AC) | Composições Próprias | UN | 4 | 125.76 | 156.19 | 503.04 | 624.76
5.6.7.11.7 | JCA-24407873 | MONTAGEM E INSTALAÇÃO DE QUADRO ELÉTRICO ATÉ 80 DISJUNTORES | Composições Próprias | UN | 1 | 4028.27 | 5003.11 | 4028.27 | 5003.11
5.6.7.12 | QDE-ELEV |  |  |  |  | 1508.85 |  | 1508.85 | 1873.98
5.6.7.12.1 | UFSB-96395821 | QUADRO DE DISTRIBUIÇÃO DE ENERGIA EM CHAPA DE AÇO GALVANIZADO, DE SOBREPOR, COM BARRAMENTO TRIFÁSICO, PARA 28 DISJUNTORES DIN 100A - FORNECIMENTO E INSTALAÇÃO. AF_10/2020 | Composições Próprias | UN | 1 | 489.95 | 608.52 | 489.95 | 608.52
5.6.7.12.2 | 93654 | DISJUNTOR MONOPOLAR TIPO DIN, CORRENTE NOMINAL DE 16A - FORNECIMENTO E INSTALAÇÃO. AF_07/2025 | SINAPI | UN | 4 | 11.41 | 14.17 | 45.64 | 56.68
5.6.7.12.3 | 93668 | DISJUNTOR TRIPOLAR TIPO DIN, CORRENTE NOMINAL DE 16A - FORNECIMENTO E INSTALAÇÃO. AF_07/2025 | SINAPI | UN | 2 | 68.24 | 84.75 | 136.48 | 169.5
5.6.7.12.4 | 93671 | DISJUNTOR TRIPOLAR TIPO DIN, CORRENTE NOMINAL DE 32A - FORNECIMENTO E INSTALAÇÃO. AF_07/2025 | SINAPI | UN | 1 | 78.85 | 97.93 | 78.85 | 97.93
5.6.7.12.5 | 93656 | DISJUNTOR MONOPOLAR TIPO DIN, CORRENTE NOMINAL DE 25A - FORNECIMENTO E INSTALAÇÃO. AF_07/2025 | SINAPI | UN | 4 | 13.37 | 16.61 | 53.48 | 66.44
5.6.7.12.6 | JCA-51202248 | DISPOSITIVO DPS CLASSE II, 1 POLO, TENSAO MAXIMA DE 275 V, CORRENTE MAXIMA DE *45* KA (TIPO AC) | Composições Próprias | UN | 4 | 125.76 | 156.19 | 503.04 | 624.76
5.6.7.12.7 | JCA-09099812 | MONTAGEM E INSTALAÇÃO DE QUADRO ELÉTRICO ATÉ 40 DISJUNTORES | Composições Próprias | UN | 1 | 201.41 | 250.15 | 201.41 | 250.15
5.6.7.13 | QDA-TE |  |  |  |  | 5051.58 |  | 5051.58 | 6274.06
5.6.7.13.1 | UFSB-40561574 | QUADRO DE DISTRIBUIÇÃO DE ENERGIA EM CHAPA DE AÇO GALVANIZADO, DE SOBREPOR, COM BARRAMENTO TRIFÁSICO, PARA 36 DISJUNTORES DIN 100A - FORNECIMENTO E INSTALAÇÃO. AF_10/2020 | Composições Próprias | UN | 1 | 930.19 | 1155.3 | 930.19 | 1155.3
5.6.7.13.2 | 93671 | DISJUNTOR TRIPOLAR TIPO DIN, CORRENTE NOMINAL DE 32A - FORNECIMENTO E INSTALAÇÃO. AF_07/2025 | SINAPI | UN | 1 | 78.85 | 97.93 | 78.85 | 97.93
5.6.7.13.3 | 93672 | DISJUNTOR TRIPOLAR TIPO DIN, CORRENTE NOMINAL DE 40A - FORNECIMENTO E INSTALAÇÃO. AF_07/2025 | SINAPI | UN | 1 | 86.38 | 107.28 | 86.38 | 107.28
5.6.7.13.4 | S10326 | Disjuntor termomagnetico tripolar 500 A, padrão DIN (Europeu - linha branca), 65KA | ORSE | un | 1 | 3198.23 | 3972.2 | 3198.23 | 3972.2
5.6.7.13.5 | JCA-51202248 | DISPOSITIVO DPS CLASSE II, 1 POLO, TENSAO MAXIMA DE 275 V, CORRENTE MAXIMA DE *45* KA (TIPO AC) | Composições Próprias | UN | 4 | 125.76 | 156.19 | 503.04 | 624.76
5.6.7.13.6 | JCA-09099812 | MONTAGEM E INSTALAÇÃO DE QUADRO ELÉTRICO ATÉ 40 DISJUNTORES | Composições Próprias | UN | 1 | 201.41 | 250.15 | 201.41 | 250.15
5.6.7.13.7 | 93656 | DISJUNTOR MONOPOLAR TIPO DIN, CORRENTE NOMINAL DE 25A - FORNECIMENTO E INSTALAÇÃO. AF_07/2025 | SINAPI | UN | 4 | 13.37 | 16.61 | 53.48 | 66.44
5.6.7.14 | QDA-TE1 |  |  |  |  | 1475.06 |  | 1475.06 | 1832.01
5.6.7.14.1 | UFSB-96395821 | QUADRO DE DISTRIBUIÇÃO DE ENERGIA EM CHAPA DE AÇO GALVANIZADO, DE SOBREPOR, COM BARRAMENTO TRIFÁSICO, PARA 28 DISJUNTORES DIN 100A - FORNECIMENTO E INSTALAÇÃO. AF_10/2020 | Composições Próprias | UN | 1 | 489.95 | 608.52 | 489.95 | 608.52
5.6.7.14.2 | 93654 | DISJUNTOR MONOPOLAR TIPO DIN, CORRENTE NOMINAL DE 16A - FORNECIMENTO E INSTALAÇÃO. AF_07/2025 | SINAPI | UN | 13 | 11.41 | 14.17 | 148.33 | 184.21
5.6.7.14.3 | 93671 | DISJUNTOR TRIPOLAR TIPO DIN, CORRENTE NOMINAL DE 32A - FORNECIMENTO E INSTALAÇÃO. AF_07/2025 | SINAPI | UN | 1 | 78.85 | 97.93 | 78.85 | 97.93
5.6.7.14.4 | 93656 | DISJUNTOR MONOPOLAR TIPO DIN, CORRENTE NOMINAL DE 25A - FORNECIMENTO E INSTALAÇÃO. AF_07/2025 | SINAPI | UN | 4 | 13.37 | 16.61 | 53.48 | 66.44
5.6.7.14.5 | JCA-51202248 | DISPOSITIVO DPS CLASSE II, 1 POLO, TENSAO MAXIMA DE 275 V, CORRENTE MAXIMA DE *45* KA (TIPO AC) | Composições Próprias | UN | 4 | 125.76 | 156.19 | 503.04 | 624.76
5.6.7.14.6 | JCA-09099812 | MONTAGEM E INSTALAÇÃO DE QUADRO ELÉTRICO ATÉ 40 DISJUNTORES | Composições Próprias | UN | 1 | 201.41 | 250.15 | 201.41 | 250.15
5.6.7.15 | QDA-1P |  |  |  |  | 2173.41 |  | 2173.41 | 2699.35
5.6.7.15.1 | UFSB-17144001 | QUADRO DE DISTRIBUIÇÃO DE ENERGIA EM CHAPA DE AÇO GALVANIZADO, DE SOBREPOR, COM BARRAMENTO TRIFÁSICO, PARA 48 DISJUNTORES DIN 100A - FORNECIMENTO E INSTALAÇÃO. AF_10/2020 | Composições Próprias | UN | 1 | 954.54 | 1185.54 | 954.54 | 1185.54
5.6.7.15.2 | 93654 | DISJUNTOR MONOPOLAR TIPO DIN, CORRENTE NOMINAL DE 16A - FORNECIMENTO E INSTALAÇÃO. AF_07/2025 | SINAPI | UN | 24 | 11.41 | 14.17 | 273.84 | 340.08
5.6.7.15.3 | 93672 | DISJUNTOR TRIPOLAR TIPO DIN, CORRENTE NOMINAL DE 40A - FORNECIMENTO E INSTALAÇÃO. AF_07/2025 | SINAPI | UN | 1 | 86.38 | 107.28 | 86.38 | 107.28
5.6.7.15.4 | 93656 | DISJUNTOR MONOPOLAR TIPO DIN, CORRENTE NOMINAL DE 25A - FORNECIMENTO E INSTALAÇÃO. AF_07/2025 | SINAPI | UN | 4 | 13.37 | 16.61 | 53.48 | 66.44
5.6.7.15.5 | JCA-51202248 | DISPOSITIVO DPS CLASSE II, 1 POLO, TENSAO MAXIMA DE 275 V, CORRENTE MAXIMA DE *45* KA (TIPO AC) | Composições Próprias | UN | 4 | 125.76 | 156.19 | 503.04 | 624.76
5.6.7.15.6 | JCA-53693887 | MONTAGEM E INSTALAÇÃO DE QUADRO ELÉTRICO ATÉ 60 DISJUNTORES | Composições Próprias | UN | 1 | 302.13 | 375.25 | 302.13 | 375.25
5.6.7.16 | QDA-CO |  |  |  |  | 13843.07 |  | 13843.07 | 17193.02
5.6.7.16.1 | UFSB-02479459 | QUADRO DE DISTRIBUIÇÃO DE ENERGIA EM CHAPA DE AÇO GALVANIZADO, DE SOBREPOR, COM BARRAMENTO TRIFÁSICO, PARA 72 DISJUNTORES - FORNECIMENTO E INSTALAÇÃO. | Composições Próprias | UN | 1 | 4210.49 | 5229.43 | 4210.49 | 5229.43
5.6.7.16.2 | 93668 | DISJUNTOR TRIPOLAR TIPO DIN, CORRENTE NOMINAL DE 16A - FORNECIMENTO E INSTALAÇÃO. AF_07/2025 | SINAPI | UN | 18 | 68.24 | 84.75 | 1228.32 | 1525.5
5.6.7.16.3 | S10326 | Disjuntor termomagnetico tripolar 500 A, padrão DIN (Europeu - linha branca), 65KA | ORSE | un | 1 | 3198.23 | 3972.2 | 3198.23 | 3972.2
5.6.7.16.4 | S00454 | Disjuntor termomagnetico tripolar 160 A, padrão DIN (Europeu - linha branca), 65KA | ORSE | un | 2 | 310.62 | 385.79 | 621.24 | 771.58
5.6.7.16.5 | 93656 | DISJUNTOR MONOPOLAR TIPO DIN, CORRENTE NOMINAL DE 25A - FORNECIMENTO E INSTALAÇÃO. AF_07/2025 | SINAPI | UN | 4 | 13.37 | 16.61 | 53.48 | 66.44
5.6.7.16.6 | JCA-51202248 | DISPOSITIVO DPS CLASSE II, 1 POLO, TENSAO MAXIMA DE 275 V, CORRENTE MAXIMA DE *45* KA (TIPO AC) | Composições Próprias | UN | 4 | 125.76 | 156.19 | 503.04 | 624.76
5.6.7.16.7 | JCA-24407873 | MONTAGEM E INSTALAÇÃO DE QUADRO ELÉTRICO ATÉ 80 DISJUNTORES | Composições Próprias | UN | 1 | 4028.27 | 5003.11 | 4028.27 | 5003.11
5.6.7.17 | QDA-CO1 |  |  |  |  | 9674.58 |  | 9674.58 | 12015.97
5.6.7.17.1 | UFSB-02479459 | QUADRO DE DISTRIBUIÇÃO DE ENERGIA EM CHAPA DE AÇO GALVANIZADO, DE SOBREPOR, COM BARRAMENTO TRIFÁSICO, PARA 72 DISJUNTORES - FORNECIMENTO E INSTALAÇÃO. | Composições Próprias | UN | 1 | 4210.49 | 5229.43 | 4210.49 | 5229.43
5.6.7.17.2 | 93656 | DISJUNTOR MONOPOLAR TIPO DIN, CORRENTE NOMINAL DE 25A - FORNECIMENTO E INSTALAÇÃO. AF_07/2025 | SINAPI | UN | 38 | 13.37 | 16.61 | 508.06 | 631.18
5.6.7.17.3 | 93654 | DISJUNTOR MONOPOLAR TIPO DIN, CORRENTE NOMINAL DE 16A - FORNECIMENTO E INSTALAÇÃO. AF_07/2025 | SINAPI | UN | 10 | 11.41 | 14.17 | 114.1 | 141.7
5.6.7.17.4 | S00454 | Disjuntor termomagnetico tripolar 160 A, padrão DIN (Europeu - linha branca), 65KA | ORSE | un | 1 | 310.62 | 385.79 | 310.62 | 385.79
5.6.7.17.5 | JCA-51202248 | DISPOSITIVO DPS CLASSE II, 1 POLO, TENSAO MAXIMA DE 275 V, CORRENTE MAXIMA DE *45* KA (TIPO AC) | Composições Próprias | UN | 4 | 125.76 | 156.19 | 503.04 | 624.76
5.6.7.17.6 | JCA-24407873 | MONTAGEM E INSTALAÇÃO DE QUADRO ELÉTRICO ATÉ 80 DISJUNTORES | Composições Próprias | UN | 1 | 4028.27 | 5003.11 | 4028.27 | 5003.11
5.6.7.18 | QDA-CO2 |  |  |  |  | 2693.69 |  | 2693.69 | 3345.6
5.6.7.18.1 | UFSB-17144001 | QUADRO DE DISTRIBUIÇÃO DE ENERGIA EM CHAPA DE AÇO GALVANIZADO, DE SOBREPOR, COM BARRAMENTO TRIFÁSICO, PARA 48 DISJUNTORES DIN 100A - FORNECIMENTO E INSTALAÇÃO. AF_10/2020 | Composições Próprias | UN | 1 | 954.54 | 1185.54 | 954.54 | 1185.54
5.6.7.18.2 | 93656 | DISJUNTOR MONOPOLAR TIPO DIN, CORRENTE NOMINAL DE 25A - FORNECIMENTO E INSTALAÇÃO. AF_07/2025 | SINAPI | UN | 16 | 13.37 | 16.61 | 213.92 | 265.76
5.6.7.18.3 | 93668 | DISJUNTOR TRIPOLAR TIPO DIN, CORRENTE NOMINAL DE 16A - FORNECIMENTO E INSTALAÇÃO. AF_07/2025 | SINAPI | UN | 6 | 68.24 | 84.75 | 409.44 | 508.5
5.6.7.18.4 | JCA-51202248 | DISPOSITIVO DPS CLASSE II, 1 POLO, TENSAO MAXIMA DE 275 V, CORRENTE MAXIMA DE *45* KA (TIPO AC) | Composições Próprias | UN | 4 | 125.76 | 156.19 | 503.04 | 624.76
5.6.7.18.5 | S00454 | Disjuntor termomagnetico tripolar 160 A, padrão DIN (Europeu - linha branca), 65KA | ORSE | un | 1 | 310.62 | 385.79 | 310.62 | 385.79
5.6.7.18.6 | JCA-53693887 | MONTAGEM E INSTALAÇÃO DE QUADRO ELÉTRICO ATÉ 60 DISJUNTORES | Composições Próprias | UN | 1 | 302.13 | 375.25 | 302.13 | 375.25
5.6.7.19 | QDA-CO3 |  |  |  |  | 2269.3 |  | 2269.3 | 2818.49
5.6.7.19.1 | UFSB-17144001 | QUADRO DE DISTRIBUIÇÃO DE ENERGIA EM CHAPA DE AÇO GALVANIZADO, DE SOBREPOR, COM BARRAMENTO TRIFÁSICO, PARA 48 DISJUNTORES DIN 100A - FORNECIMENTO E INSTALAÇÃO. AF_10/2020 | Composições Próprias | UN | 1 | 954.54 | 1185.54 | 954.54 | 1185.54
5.6.7.19.2 | 93654 | DISJUNTOR MONOPOLAR TIPO DIN, CORRENTE NOMINAL DE 16A - FORNECIMENTO E INSTALAÇÃO. AF_07/2025 | SINAPI | UN | 20 | 11.41 | 14.17 | 228.2 | 283.4
5.6.7.19.3 | 93656 | DISJUNTOR MONOPOLAR TIPO DIN, CORRENTE NOMINAL DE 25A - FORNECIMENTO E INSTALAÇÃO. AF_07/2025 | SINAPI | UN | 13 | 13.37 | 16.61 | 173.81 | 215.93
5.6.7.19.4 | 106020 | DISJUNTOR TRIPOLAR DIN 63A - FORNECIMENTO E INSTALAÇÃO. AF_07/2025 | SINAPI | UN | 1 | 107.58 | 133.61 | 107.58 | 133.61
5.6.7.19.5 | JCA-51202248 | DISPOSITIVO DPS CLASSE II, 1 POLO, TENSAO MAXIMA DE 275 V, CORRENTE MAXIMA DE *45* KA (TIPO AC) | Composições Próprias | UN | 4 | 125.76 | 156.19 | 503.04 | 624.76
5.6.7.19.6 | JCA-53693887 | MONTAGEM E INSTALAÇÃO DE QUADRO ELÉTRICO ATÉ 60 DISJUNTORES | Composições Próprias | UN | 1 | 302.13 | 375.25 | 302.13 | 375.25
5.6.7.20 | QB-INC |  |  |  |  | 1508.85 |  | 1508.85 | 1873.98
5.6.7.20.1 | UFSB-96395821 | QUADRO DE DISTRIBUIÇÃO DE ENERGIA EM CHAPA DE AÇO GALVANIZADO, DE SOBREPOR, COM BARRAMENTO TRIFÁSICO, PARA 28 DISJUNTORES DIN 100A - FORNECIMENTO E INSTALAÇÃO. AF_10/2020 | Composições Próprias | UN | 1 | 489.95 | 608.52 | 489.95 | 608.52
5.6.7.20.2 | 93656 | DISJUNTOR MONOPOLAR TIPO DIN, CORRENTE NOMINAL DE 25A - FORNECIMENTO E INSTALAÇÃO. AF_07/2025 | SINAPI | UN | 4 | 13.37 | 16.61 | 53.48 | 66.44
5.6.7.20.3 | 93654 | DISJUNTOR MONOPOLAR TIPO DIN, CORRENTE NOMINAL DE 16A - FORNECIMENTO E INSTALAÇÃO. AF_07/2025 | SINAPI | UN | 4 | 11.41 | 14.17 | 45.64 | 56.68
5.6.7.20.4 | JCA-51202248 | DISPOSITIVO DPS CLASSE II, 1 POLO, TENSAO MAXIMA DE 275 V, CORRENTE MAXIMA DE *45* KA (TIPO AC) | Composições Próprias | UN | 4 | 125.76 | 156.19 | 503.04 | 624.76
5.6.7.20.5 | 93671 | DISJUNTOR TRIPOLAR TIPO DIN, CORRENTE NOMINAL DE 32A - FORNECIMENTO E INSTALAÇÃO. AF_07/2025 | SINAPI | UN | 1 | 78.85 | 97.93 | 78.85 | 97.93
5.6.7.20.6 | 93668 | DISJUNTOR TRIPOLAR TIPO DIN, CORRENTE NOMINAL DE 16A - FORNECIMENTO E INSTALAÇÃO. AF_07/2025 | SINAPI | UN | 2 | 68.24 | 84.75 | 136.48 | 169.5
5.6.7.20.7 | JCA-09099812 | MONTAGEM E INSTALAÇÃO DE QUADRO ELÉTRICO ATÉ 40 DISJUNTORES | Composições Próprias | UN | 1 | 201.41 | 250.15 | 201.41 | 250.15
5.6.8 | SPDA |  |  |  |  | 0 |  | 101837.23 | 126480.65
5.6.8.1 | ELETRODUTOS E CONEXÕES |  |  |  |  | 423.83 |  | 423.83 | 526.43
5.6.8.1.1 | 91872 | ELETRODUTO RÍGIDO ROSCÁVEL, PVC, DN 32 MM (1"), PARA CIRCUITOS TERMINAIS, INSTALADO EM PAREDE - FORNECIMENTO E INSTALAÇÃO. AF_03/2023 | SINAPI | M | 10.09 | 18.59 | 23.09 | 187.57 | 232.98
5.6.8.1.2 | 91885 | LUVA PARA ELETRODUTO, PVC, ROSCÁVEL, DN 32 MM (1"), PARA CIRCUITOS TERMINAIS, INSTALADA EM PAREDE - FORNECIMENTO E INSTALAÇÃO. AF_03/2023 | SINAPI | UN | 7 | 14.48 | 17.98 | 101.36 | 125.86
5.6.8.1.3 | 104785 | FIXAÇÃO DE ELETRODUTOS, DIÂMETROS MENORES OU IGUAIS A 40 MM, COM ABRAÇADEIRA METÁLICA RÍGIDA TIPO D COM PARAFUSO DE FIXAÇÃO 1 1/4", FIXADA DIRETAMENTE NA LAJE OU PAREDE. AF_09/2023 | SINAPI | M | 10.09 | 13.37 | 16.61 | 134.9 | 167.59
5.6.8.2 | BARRA CHATA E REBAR |  |  |  |  | 12485.26 |  | 12485.26 | 15505.62
5.6.8.2.1 | S12740 | Fornecimento e assentamento de barra chata de alumínio de 7/8" x 1/8" | ORSE | m | 435.62 | 18.4 | 22.85 | 8015.41 | 9953.92
5.6.8.2.2 | S10908 | Barra de aço redonda re-bar3/8" x 3,00m | ORSE | un | 77 | 58.05 | 72.1 | 4469.85 | 5551.7
5.6.8.3 | CABOS |  |  |  |  | 67791.1 |  | 67791.1 | 84195.73
5.6.8.3.1 | S08082 | Cabo de cobre nú 50 mm2 - fornecimento e assentamento (2,27m/kg) | ORSE | kg | 469.24 | 144.47 | 179.43 | 67791.1 | 84195.73
5.6.8.4 | COMPONENTES |  |  |  |  | 21137.04 |  | 21137.04 | 26252.87
5.6.8.4.1 | S11273 | Caixa de equipotencialização em aço 200x200x90mm, para embutir com tampa, com 9 terminais, ref:TEL-901 ou similar (SPDA) | ORSE | un | 3 | 407.51 | 506.13 | 1222.53 | 1518.39
5.6.8.4.2 | 98111 | CAIXA DE INSPEÇÃO PARA ATERRAMENTO, CIRCULAR, EM POLIETILENO, DIÂMETRO INTERNO = 0,3 M. AF_12/2020 | SINAPI | UN | 14 | 49.48 | 61.45 | 692.72 | 860.3
5.6.8.4.3 | 96985 | HASTE DE ATERRAMENTO, DIÂMETRO 5/8", COM 3 METROS - FORNECIMENTO E INSTALAÇÃO. AF_08/2023 | SINAPI | UN | 14 | 84.62 | 105.1 | 1184.68 | 1471.4
5.6.8.4.4 | S11131 | Fornecimento de cartucho para solda exotérmica para cabo 50 mm² | ORSE | un | 28 | 13.92 | 17.29 | 389.76 | 484.12
5.6.8.4.5 | JCA-02017028 | CURVA 90° DE BARRA CHATA EM ALUMÍNIO, 7/8″ X 1/8″ X 300 MM (70MM²) | Composições Próprias | UN | 32 | 20.52 | 25.49 | 656.64 | 815.68
5.6.8.4.6 | S10729 | Fixador universal estanhado para cabos 16 a 70mm2 - fornecimento | ORSE | un | 28 | 28.29 | 35.14 | 792.12 | 983.92
5.6.8.4.7 | JCA-17849394 | PARAFUSO AUTOATARRACHANTE EM AÇO INOX, Ø4,2 X 32MM, FORNECIDO COM BUCHA DE NYLON | Composições Próprias | UN | 644 | 4.79 | 5.95 | 3084.76 | 3831.8
5.6.8.4.8 | S11005 | Pára-raio tipo Franklin 350mm, latão cromado, para descida 2 cabos, c/suporte e conectores p/cabo terra, inclusive mastro aço galv 6mx2" e base | ORSE | un | 3 | 1264.79 | 1570.87 | 3794.37 | 4712.61
5.6.8.4.9 | JCA-02208791 | PARAFUSO CABEÇA CHATA PARA EMENDA DE BARRAS, Ø1/4″ X7/8″, FORNECIDO COM PORCA SEXTAVADA | Composições Próprias | UN | 390 | 4.58 | 5.69 | 1786.2 | 2219.1
5.6.8.4.10 | S10090 | Presilha de latão, L=20mm, para fixação de cabos de cobre, furo d=7mm, para cabos 35mm² a 50mm², ref:TEL-745 ou similar (SPDA) | ORSE | un | 24 | 2.5 | 3.11 | 60 | 74.64
5.6.8.4.11 | UFSB-30812369 | REDUTOR PRISONEIRO COM PARAFUSO, M12 X 3/16″ EM LATÃO COM PARAFUSO INOX | Composições Próprias | UN | 28 | 4.17 | 5.18 | 116.76 | 145.04
5.6.8.4.12 | UFSB-58149436 | Molde de solda exotérmica conexão cabo-haste em T, bitola do cabo de 50mm² para haste de 5/8 e 3/4 | Composições Próprias | un | 2 | 214.09 | 265.9 | 428.18 | 531.8
5.6.8.4.13 | JCA-96847529 | TERMINAL DE PRESSÃO EM LATÃO ESTANHADO TIPO CRUZ/PRENSA, PARA CABOS DE 16MM² A 50MM², REF:TEL-5096 (SPDA) | Composições Próprias | un | 17 | 49.2 | 61.11 | 836.4 | 1038.87
5.6.8.4.14 | JCA-16739056 | CLIP DE AÇO GALVANIZADO PARA CONEXÃO DE BARRAS DE 8 A 10 MM DE DIÂMETRO | Composições Próprias | UN | 207 | 12.04 | 14.95 | 2492.28 | 3094.65
5.6.8.4.15 | UFSB-50008125 | CONECTOR ATERRINSERT COM DISCO EM LATÃO | Composições Próprias | UN | 28 | 123.03 | 152.8 | 3444.84 | 4278.4
5.6.8.4.16 | UFSB-65712066 | PARAFUSOS CABEÇA CHATA, Ø1/4″ X 5/8″ | Composições Próprias | UN | 45 | 3.44 | 4.27 | 154.8 | 192.15
5.6.9 | USINA SOLAR |  |  |  |  | 0 |  | 47556.6 | 59067.79
5.6.9.1 | ELETRODUTOS E CONEXÕES |  |  |  |  | 18861.1 |  | 18861.1 | 23426.62
5.6.9.1.1 | S11773 | Eletroduto em ferro galvanizado pesado sem costura 1" x 3m | ORSE | un | 29 | 152.34 | 189.21 | 4417.86 | 5487.09
5.6.9.1.2 | S07891 | Eletroduto em ferro galvanizado pesado sem costura 1 1/4" x 3m | ORSE | un | 35 | 181.48 | 225.4 | 6351.8 | 7889
5.6.9.1.3 | 93009 | ELETRODUTO RÍGIDO ROSCÁVEL, PVC, DN 60 MM (2"), PARA REDE ENTERRADA DE DISTRIBUIÇÃO DE ENERGIA ELÉTRICA - FORNECIMENTO E INSTALAÇÃO. AF_12/2021 | SINAPI | M | 2.3 | 25.46 | 31.62 | 58.56 | 72.73
5.6.9.1.4 | 93011 | ELETRODUTO RÍGIDO ROSCÁVEL, PVC, DN 85 MM (3"), PARA REDE ENTERRADA DE DISTRIBUIÇÃO DE ENERGIA ELÉTRICA - FORNECIMENTO E INSTALAÇÃO. AF_12/2021 | SINAPI | M | 1.17 | 42.76 | 53.11 | 50.03 | 62.14
5.6.9.1.5 | 93024 | CURVA 90 GRAUS PARA ELETRODUTO, PVC, ROSCÁVEL, DN 85 MM (3"), PARA REDE ENTERRADA DE DISTRIBUIÇÃO DE ENERGIA ELÉTRICA - FORNECIMENTO E INSTALAÇÃO. AF_12/2021 | SINAPI | UN | 1 | 51.24 | 63.64 | 51.24 | 63.64
5.6.9.1.6 | S13364 | Luva de emenda para eletroduto, aço galvanizado, dn 25 mm (1"), aparente, instalada em teto - fornecimento e instalaçâo | ORSE | un | 58 | 21.85 | 27.14 | 1267.3 | 1574.12
5.6.9.1.7 | UFSB-64970954 | LUVA DE EMENDA PARA ELETRODUTO, AÇO GALVANIZADO, DN 32 MM (1 1/4''), APARENTE - FORNECIMENTO E INSTALAÇÃO. AF_10/2022 | Composições Próprias | UN | 70 | 24.51 | 30.44 | 1715.7 | 2130.8
5.6.9.1.8 | 93014 | LUVA PARA ELETRODUTO, PVC, ROSCÁVEL, DN 60 MM (2"), PARA REDE ENTERRADA DE DISTRIBUIÇÃO DE ENERGIA ELÉTRICA - FORNECIMENTO E INSTALAÇÃO. AF_12/2021 | SINAPI | UN | 2 | 19.85 | 24.65 | 39.7 | 49.3
5.6.9.1.9 | 93016 | LUVA PARA ELETRODUTO, PVC, ROSCÁVEL, DN 85 MM (3"), PARA REDE ENTERRADA DE DISTRIBUIÇÃO DE ENERGIA ELÉTRICA - FORNECIMENTO E INSTALAÇÃO. AF_12/2021 | SINAPI | UN | 1 | 33.8 | 41.98 | 33.8 | 41.98
5.6.9.1.10 | 95785 | CONDULETE DE ALUMÍNIO, TIPO E, PARA ELETRODUTO DE AÇO GALVANIZADO DN 32 MM (1 1/4''), APARENTE - FORNECIMENTO E INSTALAÇÃO. AF_10/2022 | SINAPI | UN | 8 | 44.56 | 55.34 | 356.48 | 442.72
5.6.9.1.11 | 95791 | CONDULETE DE ALUMÍNIO, TIPO LR, PARA ELETRODUTO DE AÇO GALVANIZADO DN 32 MM (1 1/4''), APARENTE - FORNECIMENTO E INSTALAÇÃO. AF_10/2022 | SINAPI | UN | 4 | 62.71 | 77.89 | 250.84 | 311.56
5.6.9.1.12 | UFSB-98153148 | CONDULETE DE ALUMÍNIO, TIPO LR, PARA ELETRODUTO DE AÇO GALVANIZADO DN 40 MM (1.1/2''), APARENTE - FORNECIMENTO E INSTALAÇÃO. | Composições Próprias | UN | 12 | 105.89 | 131.52 | 1270.68 | 1578.24
5.6.9.1.13 | UFSB-46576634 | CONDULETE DE ALUMÍNIO, TIPO T, PARA ELETRODUTO DE AÇO GALVANIZADO DN 40 MM (1.1/2''), APARENTE - FORNECIMENTO E INSTALAÇÃO | Composições Próprias | UN | 4 | 97.79 | 121.46 | 391.16 | 485.84
5.6.9.1.14 | 104785 | FIXAÇÃO DE ELETRODUTOS, DIÂMETROS MENORES OU IGUAIS A 40 MM, COM ABRAÇADEIRA METÁLICA RÍGIDA TIPO D COM PARAFUSO DE FIXAÇÃO 1 1/4", FIXADA DIRETAMENTE NA LAJE OU PAREDE. AF_09/2023 | SINAPI | M | 194.91 | 13.37 | 16.61 | 2605.95 | 3237.46
5.6.9.2 | DUTOS E ACESSÓRIOS |  |  |  |  | 842.57 |  | 842.57 | 1046.5
5.6.9.2.1 | S00763 | Fornecimento e instalação de eletrocalha perfurada 200 x 100 x 3000 mm (ref. mopa ou similar) | ORSE | m | 5.3 | 59.58 | 74 | 315.77 | 392.2
5.6.9.2.2 | S12959 | Curva horizontal 200 x 100 mm para eletrocalha metálica, com ângulo 90° (ref.: mopa ou similar) | ORSE | un | 3 | 55.15 | 68.5 | 165.45 | 205.5
5.6.9.2.3 | S07384 | Fixação de eletrocalhas com vergalhão (Tirante) com rosca total ø 1/4"x1000mm (marvitec ref. 1431 ou similar) | ORSE | m | 5.3 | 29.84 | 37.06 | 158.15 | 196.42
5.6.9.2.4 | S12968 | Suporte vertical 200 x 100 mm para fixação de eletrocalha metálica ( ref.: Mopa ou similar) | ORSE | un | 4 | 21.45 | 26.64 | 85.8 | 106.56
5.6.9.2.5 | JCA-36086148 | Tampa de encaixe 200 x 3000 mm, zincada, para eletrocalha metálica (ref. mopa ou similar) | Composições Próprias | UN | 2 | 39.42 | 48.96 | 78.84 | 97.92
5.6.9.2.6 | S12889 | Placa de sinalizacao, fotoluminescente, em pvc , com logotipo "Cuidado risco de choque elétrico"- Placa E5 | ORSE | un | 2 | 19.28 | 23.95 | 38.56 | 47.9
5.6.9.3 | CABOS |  |  |  |  | 24638.81 |  | 24638.81 | 30602.74
5.6.9.3.1 | UFSB-31207258 | CABO DE COBRE ESTANHADO, FOTOVOLTAICO, FLEXIVEL, NAO HALOGENADO, SECAO NOMINAL 6 MM2, TENSOES NOMINAIS DE 0,6/1 KV (CA) OU 1,8 KV (CC), RESISTENTE A RADIACAO UV E ANTICHAMAS | Composições Próprias | M | 1573.86 | 13.55 | 16.83 | 21325.8 | 26488.06
5.6.9.3.2 | 91930 | CABO DE COBRE FLEXÍVEL ISOLADO, 6 MM², ANTI-CHAMA 450/750 V, PARA CIRCUITOS TERMINAIS - FORNECIMENTO E INSTALAÇÃO. AF_03/2023 | SINAPI | M | 138.56 | 10.13 | 12.58 | 1403.61 | 1743.08
5.6.9.3.3 | 91935 | CABO DE COBRE FLEXÍVEL ISOLADO, 16 MM², ANTI-CHAMA 0,6/1,0 KV, PARA CIRCUITOS TERMINAIS - FORNECIMENTO E INSTALAÇÃO. AF_03/2023 | SINAPI | M | 10 | 27.34 | 33.96 | 273.4 | 339.6
5.6.9.3.4 | 92986 | CABO DE COBRE FLEXÍVEL ISOLADO, 35 MM², ANTI-CHAMA 0,6/1,0 KV, PARA REDE ENTERRADA DE DISTRIBUIÇÃO DE ENERGIA ELÉTRICA - FORNECIMENTO E INSTALAÇÃO. AF_12/2021 | SINAPI | M | 40 | 40.9 | 50.8 | 1636 | 2032
5.6.9.4 | QINV |  |  |  |  | 3214.12 |  | 3214.12 | 3991.93
5.6.9.4.1 | 93654 | DISJUNTOR MONOPOLAR TIPO DIN, CORRENTE NOMINAL DE 16A - FORNECIMENTO E INSTALAÇÃO. AF_07/2025 | SINAPI | UN | 2 | 11.41 | 14.17 | 22.82 | 28.34
5.6.9.4.2 | JCA-51202248 | DISPOSITIVO DPS CLASSE II, 1 POLO, TENSAO MAXIMA DE 275 V, CORRENTE MAXIMA DE *45* KA (TIPO AC) | Composições Próprias | UN | 4 | 125.76 | 156.19 | 503.04 | 624.76
5.6.9.4.3 | 93656 | DISJUNTOR MONOPOLAR TIPO DIN, CORRENTE NOMINAL DE 25A - FORNECIMENTO E INSTALAÇÃO. AF_07/2025 | SINAPI | UN | 4 | 13.37 | 16.61 | 53.48 | 66.44
5.6.9.4.4 | S08490 | Disjuntor termomagnetico tripolar 100 A, padrão DIN (Europeu - linha branca), 10KA | ORSE | un | 2 | 571.16 | 709.38 | 1142.32 | 1418.76
5.6.9.4.5 | 101896 | DISJUNTOR TERMOMAGNÉTICO TRIPOLAR, CORRENTE NOMINAL DE 200A - FORNECIMENTO E INSTALAÇÃO. AF_07/2025 | SINAPI | UN | 1 | 609.55 | 757.06 | 609.55 | 757.06
5.6.9.4.6 | S00451 | Disjuntor termomagnetico tripolar 32 A, padrão DIN (Europeu - linha branca), curva C | ORSE | un | 1 | 123.31 | 153.15 | 123.31 | 153.15
5.6.9.4.7 | JCA-09099812 | MONTAGEM E INSTALAÇÃO DE QUADRO ELÉTRICO ATÉ 40 DISJUNTORES | Composições Próprias | UN | 1 | 201.41 | 250.15 | 201.41 | 250.15
5.6.9.4.8 | UFSB-96395821 | QUADRO DE DISTRIBUIÇÃO DE ENERGIA EM CHAPA DE AÇO GALVANIZADO, DE SOBREPOR, COM BARRAMENTO TRIFÁSICO, PARA 28 DISJUNTORES DIN 100A - FORNECIMENTO E INSTALAÇÃO. AF_10/2020 | Composições Próprias | UN | 1 | 489.95 | 608.52 | 489.95 | 608.52
5.6.9.4.9 | 93668 | DISJUNTOR TRIPOLAR TIPO DIN, CORRENTE NOMINAL DE 16A - FORNECIMENTO E INSTALAÇÃO. AF_07/2025 | SINAPI | UN | 1 | 68.24 | 84.75 | 68.24 | 84.75
5.7 | INSTALAÇÕES LÓGICA / TELEFÔNICA |  |  |  |  | 0 |  | 423153.12 | 525576.83
5.7.1 | ELETRODUTOS E CONEXÕES |  |  |  |  | 99422.98 |  | 99422.98 | 123482.14
5.7.1.1 | 91872 | ELETRODUTO RÍGIDO ROSCÁVEL, PVC, DN 32 MM (1"), PARA CIRCUITOS TERMINAIS, INSTALADO EM PAREDE - FORNECIMENTO E INSTALAÇÃO. AF_03/2023 | SINAPI | M | 3.72 | 18.59 | 23.09 | 69.15 | 85.89
5.7.1.2 | 93009 | ELETRODUTO RÍGIDO ROSCÁVEL, PVC, DN 60 MM (2"), PARA REDE ENTERRADA DE DISTRIBUIÇÃO DE ENERGIA ELÉTRICA - FORNECIMENTO E INSTALAÇÃO. AF_12/2021 | SINAPI | M | 22.23 | 25.46 | 31.62 | 565.98 | 702.91
5.7.1.3 | JCA-08614994 | ELETRODUTO/CONDULETE DE PVC RIGIDO, LISO, COR CINZA, DE 1", PARA INSTALACOES APARENTES (NBR 5410) - FORNECIMENTO E INSTALAÇÃO. | Composições Próprias | M | 653 | 30.53 | 37.92 | 19936.09 | 24761.76
5.7.1.4 | JCA-21218222 | ELETRODUTO/CONDULETE DE PVC RIGIDO, LISO, COR CINZA, DE 3/4", PARA INSTALACOES APARENTES (NBR 5410) - FORNECIMENTO E INSTALAÇÃO. | Composições Próprias | M | 947.69 | 23.49 | 29.17 | 22261.24 | 27644.12
5.7.1.5 | 91914 | CURVA 90 GRAUS PARA ELETRODUTO, PVC, ROSCÁVEL, DN 25 MM (3/4"), PARA CIRCUITOS TERMINAIS, INSTALADA EM PAREDE - FORNECIMENTO E INSTALAÇÃO. AF_03/2023 | SINAPI | UN | 1 | 19.96 | 24.79 | 19.96 | 24.79
5.7.1.6 | 91917 | CURVA 90 GRAUS PARA ELETRODUTO, PVC, ROSCÁVEL, DN 32 MM (1"), PARA CIRCUITOS TERMINAIS, INSTALADA EM PAREDE - FORNECIMENTO E INSTALAÇÃO. AF_03/2023 | SINAPI | UN | 2 | 23.16 | 28.76 | 46.32 | 57.52
5.7.1.7 | 93020 | CURVA 90 GRAUS PARA ELETRODUTO, PVC, ROSCÁVEL, DN 60 MM (2"), PARA REDE ENTERRADA DE DISTRIBUIÇÃO DE ENERGIA ELÉTRICA - FORNECIMENTO E INSTALAÇÃO. AF_12/2021 | SINAPI | UN | 6 | 31.12 | 38.65 | 186.72 | 231.9
5.7.1.8 | 91885 | LUVA PARA ELETRODUTO, PVC, ROSCÁVEL, DN 32 MM (1"), PARA CIRCUITOS TERMINAIS, INSTALADA EM PAREDE - FORNECIMENTO E INSTALAÇÃO. AF_03/2023 | SINAPI | UN | 3 | 14.48 | 17.98 | 43.44 | 53.94
5.7.1.9 | 93014 | LUVA PARA ELETRODUTO, PVC, ROSCÁVEL, DN 60 MM (2"), PARA REDE ENTERRADA DE DISTRIBUIÇÃO DE ENERGIA ELÉTRICA - FORNECIMENTO E INSTALAÇÃO. AF_12/2021 | SINAPI | UN | 15 | 19.85 | 24.65 | 297.75 | 369.75
5.7.1.10 | 91876 | LUVA PARA ELETRODUTO, PVC, ROSCÁVEL, DN 32 MM (1"), PARA CIRCUITOS TERMINAIS, INSTALADA EM FORRO - FORNECIMENTO E INSTALAÇÃO. AF_03/2023 | SINAPI | UN | 436 | 10.97 | 13.62 | 4782.92 | 5938.32
5.7.1.11 | 91875 | LUVA PARA ELETRODUTO, PVC, ROSCÁVEL, DN 25 MM (3/4"), PARA CIRCUITOS TERMINAIS, INSTALADA EM FORRO - FORNECIMENTO E INSTALAÇÃO. AF_03/2023 | SINAPI | UN | 632 | 9.18 | 11.4 | 5801.76 | 7204.8
5.7.1.12 | 104402 | CONDULETE DE PVC, TIPO C, PARA ELETRODUTO DE PVC SOLDÁVEL DN 25 MM (3/4''), APARENTE - FORNECIMENTO E INSTALAÇÃO. AF_10/2022 | SINAPI | UN | 78 | 26.33 | 32.7 | 2053.74 | 2550.6
5.7.1.13 | 104403 | CONDULETE DE PVC, TIPO C, PARA ELETRODUTO DE PVC SOLDÁVEL DN 32 MM (1''), APARENTE - FORNECIMENTO E INSTALAÇÃO. AF_10/2022 | SINAPI | UN | 32 | 32.66 | 40.56 | 1045.12 | 1297.92
5.7.1.14 | 104396 | CONDULETE DE PVC, TIPO E, PARA ELETRODUTO DE PVC SOLDÁVEL DN 25 MM (3/4''), APARENTE - FORNECIMENTO E INSTALAÇÃO. AF_10/2022 | SINAPI | UN | 143 | 22.32 | 27.72 | 3191.76 | 3963.96
5.7.1.15 | 104397 | CONDULETE DE PVC, TIPO E, PARA ELETRODUTO DE PVC SOLDÁVEL DN 32 MM (1''), APARENTE - FORNECIMENTO E INSTALAÇÃO. AF_10/2022 | SINAPI | UN | 147 | 26.37 | 32.75 | 3876.39 | 4814.25
5.7.1.16 | 104399 | CONDULETE DE PVC, TIPO LR, PARA ELETRODUTO DE PVC SOLDÁVEL DN 25 MM (3/4''), APARENTE - FORNECIMENTO E INSTALAÇÃO. AF_10/2022 | SINAPI | UN | 297 | 29.44 | 36.56 | 8743.68 | 10858.32
5.7.1.17 | 104400 | CONDULETE DE PVC, TIPO LR, PARA ELETRODUTO DE PVC SOLDÁVEL DN 32 MM (1''), APARENTE - FORNECIMENTO E INSTALAÇÃO. AF_10/2022 | SINAPI | UN | 124 | 37.85 | 47.01 | 4693.4 | 5829.24
5.7.1.18 | 104404 | CONDULETE DE PVC, TIPO T, PARA ELETRODUTO DE PVC SOLDÁVEL DN 25 MM (3/4''), APARENTE - FORNECIMENTO E INSTALAÇÃO. AF_10/2022 | SINAPI | UN | 5 | 34.28 | 42.58 | 171.4 | 212.9
5.7.1.19 | 104405 | CONDULETE DE PVC, TIPO T, PARA ELETRODUTO DE PVC SOLDÁVEL DN 32 MM (1''), APARENTE - FORNECIMENTO E INSTALAÇÃO. AF_10/2022 | SINAPI | UN | 4 | 46.3 | 57.5 | 185.2 | 230
5.7.1.20 | 104785 | FIXAÇÃO DE ELETRODUTOS, DIÂMETROS MENORES OU IGUAIS A 40 MM, COM ABRAÇADEIRA METÁLICA RÍGIDA TIPO D COM PARAFUSO DE FIXAÇÃO 1 1/4", FIXADA DIRETAMENTE NA LAJE OU PAREDE. AF_09/2023 | SINAPI | M | 1604.41 | 13.37 | 16.61 | 21450.96 | 26649.25
5.7.2 | ELETROCALHAS E CONEXÕES |  |  |  |  | 60721.66 |  | 60721.66 | 75414.8
5.7.2.1 | S00763 | Fornecimento e instalação de eletrocalha perfurada 200 x 100 x 3000 mm (ref. mopa ou similar) | ORSE | m | 464.3 | 59.58 | 74 | 27662.99 | 34358.2
5.7.2.2 | S11295 | Emenda interna 200 x 100 mm com base lisa perfurada para eletrocalha metálica (ref. Mopa ou similar) | ORSE | un | 310 | 19.4 | 24.09 | 6014 | 7467.9
5.7.2.3 | S12968 | Suporte vertical 200 x 100 mm para fixação de eletrocalha metálica ( ref.: Mopa ou similar) | ORSE | un | 310 | 21.45 | 26.64 | 6649.5 | 8258.4
5.7.2.4 | JCA-62648846 | Tampa de encaixe 200 mm para eletrocalha metálica (ref.: mopa ou similar) | Composições Próprias | UN | 155 | 27.52 | 34.18 | 4265.6 | 5297.9
5.7.2.5 | S07384 | Fixação de eletrocalhas com vergalhão (Tirante) com rosca total ø 1/4"x1000mm (marvitec ref. 1431 ou similar) | ORSE | m | 464.3 | 29.84 | 37.06 | 13854.71 | 17206.96
5.7.2.6 | S12959 | Curva horizontal 200 x 100 mm para eletrocalha metálica, com ângulo 90° (ref.: mopa ou similar) | ORSE | un | 6 | 55.15 | 68.5 | 330.9 | 411
5.7.2.7 | S11289 | Curva vertical 200 x 100 mm para eletrocalha metálica, com ângulo 90° (ref.: mopa ou similar) | ORSE | un | 4 | 122.55 | 152.21 | 490.2 | 608.84
5.7.2.8 | S11292 | Tê horizontal 200 x 100 mm para eletrocalha metálica (ref.: mopa ou similar) | ORSE | un | 16 | 90.86 | 112.85 | 1453.76 | 1805.6
5.7.3 | TOMADAS |  |  |  |  | 32759.57 |  | 32759.57 | 40688.22
5.7.3.1 | JCA-99926908 | TOMADA SIMPLES, DE SOBREPOR, TIPO RJ-45, CATEGORIA 6, INSTALADA EM CONDULETE. | Composições Próprias | UN | 76 | 102.56 | 127.38 | 7794.56 | 9680.88
5.7.3.2 | JCA-14895398 | TOMADA DUPLA, DE SOBREPOR, TIPO RJ-45, CATEGORIA 6, INSTALADA EM CONDULETE. | Composições Próprias | UN | 189 | 132.09 | 164.06 | 24965.01 | 31007.34
5.7.4 | CABOS |  |  |  |  | 191454.82 |  | 191454.82 | 237807.18
5.7.4.1 | 98297 | CABO ELETRÔNICO CATEGORIA 6, INSTALADO EM EDIFICAÇÃO INSTITUCIONAL - FORNECIMENTO E INSTALAÇÃO. AF_08/2025 | SINAPI | M | 21887.53 | 7.93 | 9.85 | 173568.11 | 215592.17
5.7.4.2 | JCA-67828849 | CABO DE FIBRA ÓPTICA, 6 VIAS. | Composições Próprias | M | 154.2 | 22.84 | 28.37 | 3521.93 | 4374.65
5.7.4.3 | JCA-78102072 | Cabo HDMI 15m Blindado 2.0 Ethernet 15 metros 4K ULTRA HD 3D 2160p | Composições Próprias | M | 476.76 | 30.13 | 37.42 | 14364.78 | 17840.36
5.7.5 | CAIXAS |  |  |  |  | 529.16 |  | 529.16 | 657.22
5.7.5.1 | JCA-18286030 | CAIXA DE PASSAGEM ELETRICA DE PAREDE, DE EMBUTIR, EM PVC, COM TAMPA PARAFUSADA, DIMENSOES 200 X 200 X *90* MM | Composições Próprias | UN | 1 | 85.34 | 105.99 | 85.34 | 105.99
5.7.5.2 | JCA-54390529 | CAIXA DE PASSAGEM METÁLICA, DE EMBUTIR, COM MEDIDAS 40x40x12cm, INSTALADA A 0,60m DO PISO, EXCETO QUANDO INDICADO EM PROJETO. | Composições Próprias | UN | 1 | 149.86 | 186.13 | 149.86 | 186.13
5.7.5.3 | 97887 | CAIXA ENTERRADA ELÉTRICA RETANGULAR, EM ALVENARIA COM TIJOLOS CERÂMICOS MACIÇOS, FUNDO COM BRITA, DIMENSÕES INTERNAS: 0,4X0,4X0,4 M. AF_12/2020 | SINAPI | UN | 1 | 293.96 | 365.1 | 293.96 | 365.1
5.7.6 | EQUIPAMENTOS E ACESSÓRIOS |  |  |  |  | 38264.93 |  | 38264.93 | 47527.27
5.7.6.1 | 98305 | RACK FECHADO 44U PARA SERVIDOR - FORNECIMENTO E INSTALAÇÃO. AF_08/2025 | SINAPI | UN | 7 | 2824.78 | 3508.38 | 19773.46 | 24558.66
5.7.6.2 | UFSB-42190952 | CERTIFICAÇÃO DE REDE CABEAMENTO ESTRUTURADO | Composições Próprias | UN | 450 | 23.95 | 29.75 | 10777.5 | 13387.5
5.7.6.3 | UFSB-31419976 | PATCH CORD (CABO DE REDE), CATEGORIA 6 (CAT 6) UTP, 4 PARES, EXTENSAO DE 2,50 M. | Composições Próprias | UN | 253 | 30.49 | 37.87 | 7713.97 | 9581.11
5.8 | INSTALAÇÕES HIDRÁULICAS E SANITÁRIAS |  |  |  |  | 0 |  | 518494.14 | 643968.76
5.8.1 | INSTALAÇÕES HIDRAULICAS |  |  |  |  | 0 |  | 98228.63 | 122002.11
5.8.1.1 | TUBULAÇÕES |  |  |  |  | 36706.82 |  | 36706.82 | 45592.67
5.8.1.1.1 | 89401 | TUBO, PVC, SOLDÁVEL, DE 20MM, INSTALADO EM RAMAL DE DISTRIBUIÇÃO DE ÁGUA - FORNECIMENTO E INSTALAÇÃO. AF_06/2022 | SINAPI | M | 0.1 | 11.54 | 14.33 | 1.15 | 1.43
5.8.1.1.2 | 89402 | TUBO, PVC, SOLDÁVEL, DE 25MM, INSTALADO EM RAMAL DE DISTRIBUIÇÃO DE ÁGUA - FORNECIMENTO E INSTALAÇÃO. AF_06/2022 | SINAPI | M | 94.35 | 13.28 | 16.49 | 1252.97 | 1555.83
5.8.1.1.3 | 89356 | TUBO, PVC, SOLDÁVEL, DE 25MM, INSTALADO EM RAMAL OU SUB-RAMAL DE ÁGUA - FORNECIMENTO E INSTALAÇÃO. AF_06/2022 | SINAPI | M | 490.09 | 26.07 | 32.38 | 12776.65 | 15869.11
5.8.1.1.4 | 94648 | TUBO, PVC, SOLDÁVEL, DE 25MM, INSTALADO EM RESERVAÇÃO PREDIAL DE ÁGUA - FORNECIMENTO E INSTALAÇÃO. AF_04/2024 | SINAPI | M | 291.06 | 6.76 | 8.4 | 1967.57 | 2444.9
5.8.1.1.5 | 94649 | TUBO, PVC, SOLDÁVEL, DE 32MM, INSTALADO EM RESERVAÇÃO PREDIAL DE ÁGUA - FORNECIMENTO E INSTALAÇÃO. AF_04/2024 | SINAPI | M | 5.1 | 12.36 | 15.35 | 63.04 | 78.29
5.8.1.1.6 | 89449 | TUBO, PVC, SOLDÁVEL, DE 50MM, INSTALADO EM PRUMADA DE ÁGUA - FORNECIMENTO E INSTALAÇÃO. AF_06/2022 | SINAPI | M | 123.94 | 17.28 | 21.46 | 2141.68 | 2659.75
5.8.1.1.7 | 103979 | TUBO, PVC, SOLDÁVEL, DE 50MM, INSTALADO EM RAMAL DE DISTRIBUIÇÃO DE ÁGUA - FORNECIMENTO E INSTALAÇÃO. AF_06/2022 | SINAPI | M | 264.35 | 30.73 | 38.17 | 8123.48 | 10090.24
5.8.1.1.8 | 94651 | TUBO, PVC, SOLDÁVEL, DE 50MM, INSTALADO EM RESERVAÇÃO PREDIAL DE ÁGUA - FORNECIMENTO E INSTALAÇÃO. AF_04/2024 | SINAPI | M | 426.61 | 21.81 | 27.09 | 9304.36 | 11556.86
5.8.1.1.9 | 94652 | TUBO, PVC, SOLDÁVEL, DE 60MM, INSTALADO EM RESERVAÇÃO PREDIAL DE ÁGUA - FORNECIMENTO E INSTALAÇÃO. AF_04/2024 | SINAPI | M | 31.71 | 33.93 | 42.14 | 1075.92 | 1336.26
5.8.1.2 | CONEXÕES |  |  |  |  | 18747.73 |  | 18747.73 | 23283.88
5.8.1.2.1 | 90373 | JOELHO 90 GRAUS COM BUCHA DE LATÃO, PVC, SOLDÁVEL, DN 25MM, X 1/2 INSTALADO EM RAMAL OU SUB-RAMAL DE ÁGUA - FORNECIMENTO E INSTALAÇÃO. AF_06/2022 | SINAPI | UN | 2 | 13.51 | 16.78 | 27.02 | 33.56
5.8.1.2.2 | 89362 | JOELHO 90 GRAUS, PVC, SOLDÁVEL, DN 25MM, INSTALADO EM RAMAL OU SUB-RAMAL DE ÁGUA - FORNECIMENTO E INSTALAÇÃO. AF_06/2022 | SINAPI | UN | 2 | 10.47 | 13 | 20.94 | 26
5.8.1.2.3 | 89396 | TÊ COM BUCHA DE LATÃO NA BOLSA CENTRAL, PVC, SOLDÁVEL, DN 25MM X 1/2, INSTALADO EM RAMAL OU SUB-RAMAL DE ÁGUA - FORNECIMENTO E INSTALAÇÃO. AF_06/2022 | SINAPI | UN | 1 | 20.88 | 25.93 | 20.88 | 25.93
5.8.1.2.4 | 89501 | JOELHO 90 GRAUS, PVC, SOLDÁVEL, DN 50MM, INSTALADO EM PRUMADA DE ÁGUA - FORNECIMENTO E INSTALAÇÃO. AF_06/2022 | SINAPI | UN | 8 | 14.64 | 18.18 | 117.12 | 145.44
5.8.1.2.5 | 89617 | TE, PVC, SOLDÁVEL, DN 25MM, INSTALADO EM PRUMADA DE ÁGUA - FORNECIMENTO E INSTALAÇÃO. AF_06/2022 | SINAPI | UN | 9 | 8.07 | 10.02 | 72.63 | 90.18
5.8.1.2.6 | 89429 | ADAPTADOR CURTO COM BOLSA E ROSCA PARA REGISTRO, PVC, SOLDÁVEL, DN 25MM X 3/4, INSTALADO EM RAMAL DE DISTRIBUIÇÃO DE ÁGUA - FORNECIMENTO E INSTALAÇÃO. AF_06/2022 | SINAPI | UN | 8 | 6.59 | 8.18 | 52.72 | 65.44
5.8.1.2.7 | S01071 | Bucha de redução curta de pvc rígido soldável, marrom, diâm = 25 x 20mm | ORSE | un | 8 | 6.61 | 8.21 | 52.88 | 65.68
5.8.1.2.8 | 89384 | CURVA DE TRANSPOSIÇÃO, PVC, SOLDÁVEL, DN 25MM, INSTALADO EM RAMAL OU SUB-RAMAL DE ÁGUA FORNECIMENTO E INSTALAÇÃO. AF_06/2022 | SINAPI | UN | 13 | 13.19 | 16.38 | 171.47 | 212.94
5.8.1.2.9 | 90373 | JOELHO 90 GRAUS COM BUCHA DE LATÃO, PVC, SOLDÁVEL, DN 25MM, X 1/2 INSTALADO EM RAMAL OU SUB-RAMAL DE ÁGUA - FORNECIMENTO E INSTALAÇÃO. AF_06/2022 | SINAPI | UN | 155 | 13.51 | 16.78 | 2094.05 | 2600.9
5.8.1.2.10 | 89408 | JOELHO 90 GRAUS, PVC, SOLDÁVEL, DN 25MM, INSTALADO EM RAMAL DE DISTRIBUIÇÃO DE ÁGUA - FORNECIMENTO E INSTALAÇÃO. AF_06/2022 | SINAPI | UN | 225 | 9.53 | 11.84 | 2144.25 | 2664
5.8.1.2.11 | 89385 | LUVA SOLDÁVEL E COM ROSCA, PVC, SOLDÁVEL, DN 25MM X 3/4, INSTALADO EM RAMAL OU SUB-RAMAL DE ÁGUA - FORNECIMENTO E INSTALAÇÃO. AF_06/2022 | SINAPI | UN | 8 | 7.75 | 9.63 | 62 | 77.04
5.8.1.2.12 | 89396 | TÊ COM BUCHA DE LATÃO NA BOLSA CENTRAL, PVC, SOLDÁVEL, DN 25MM X 1/2, INSTALADO EM RAMAL OU SUB-RAMAL DE ÁGUA - FORNECIMENTO E INSTALAÇÃO. AF_06/2022 | SINAPI | UN | 136 | 20.88 | 25.93 | 2839.68 | 3526.48
5.8.1.2.13 | 89617 | TE, PVC, SOLDÁVEL, DN 25MM, INSTALADO EM PRUMADA DE ÁGUA - FORNECIMENTO E INSTALAÇÃO. AF_06/2022 | SINAPI | UN | 84 | 8.07 | 10.02 | 677.88 | 841.68
5.8.1.2.14 | 89429 | ADAPTADOR CURTO COM BOLSA E ROSCA PARA REGISTRO, PVC, SOLDÁVEL, DN 25MM X 3/4, INSTALADO EM RAMAL DE DISTRIBUIÇÃO DE ÁGUA - FORNECIMENTO E INSTALAÇÃO. AF_06/2022 | SINAPI | UN | 12 | 6.59 | 8.18 | 79.08 | 98.16
5.8.1.2.15 | 89596 | ADAPTADOR CURTO COM BOLSA E ROSCA PARA REGISTRO, PVC, SOLDÁVEL, DN 50MM X 1.1/2, INSTALADO EM PRUMADA DE ÁGUA - FORNECIMENTO E INSTALAÇÃO. AF_06/2022 | SINAPI | UN | 22 | 10.44 | 12.97 | 229.68 | 285.34
5.8.1.2.16 | 89610 | ADAPTADOR CURTO COM BOLSA E ROSCA PARA REGISTRO, PVC, SOLDÁVEL, DN 60MM X 2, INSTALADO EM PRUMADA DE ÁGUA - FORNECIMENTO E INSTALAÇÃO. AF_06/2022 | SINAPI | UN | 12 | 18.93 | 23.51 | 227.16 | 282.12
5.8.1.2.17 | S01071 | Bucha de redução curta de pvc rígido soldável, marrom, diâm = 25 x 20mm | ORSE | un | 6 | 6.61 | 8.21 | 39.66 | 49.26
5.8.1.2.18 | 90373 | JOELHO 90 GRAUS COM BUCHA DE LATÃO, PVC, SOLDÁVEL, DN 25MM, X 1/2 INSTALADO EM RAMAL OU SUB-RAMAL DE ÁGUA - FORNECIMENTO E INSTALAÇÃO. AF_06/2022 | SINAPI | UN | 1 | 13.51 | 16.78 | 13.51 | 16.78
5.8.1.2.19 | 89481 | JOELHO 90 GRAUS, PVC, SOLDÁVEL, DN 25MM, INSTALADO EM PRUMADA DE ÁGUA - FORNECIMENTO E INSTALAÇÃO. AF_06/2022 | SINAPI | UN | 6 | 5.76 | 7.15 | 34.56 | 42.9
5.8.1.2.20 | 89501 | JOELHO 90 GRAUS, PVC, SOLDÁVEL, DN 50MM, INSTALADO EM PRUMADA DE ÁGUA - FORNECIMENTO E INSTALAÇÃO. AF_06/2022 | SINAPI | UN | 32 | 14.64 | 18.18 | 468.48 | 581.76
5.8.1.2.21 | 89505 | JOELHO 90 GRAUS, PVC, SOLDÁVEL, DN 60MM, INSTALADO EM PRUMADA DE ÁGUA - FORNECIMENTO E INSTALAÇÃO. AF_06/2022 | SINAPI | UN | 12 | 39.53 | 49.1 | 474.36 | 589.2
5.8.1.2.22 | 89530 | LUVA DE CORRER, PVC, SOLDÁVEL, DN 25MM, INSTALADO EM PRUMADA DE ÁGUA - FORNECIMENTO E INSTALAÇÃO. AF_06/2022 | SINAPI | UN | 6 | 15.4 | 19.13 | 92.4 | 114.78
5.8.1.2.23 | 89577 | LUVA DE CORRER, PVC, SOLDÁVEL, DN 50MM, INSTALADO EM PRUMADA DE ÁGUA - FORNECIMENTO E INSTALAÇÃO. AF_06/2022 | SINAPI | UN | 6 | 34.51 | 42.86 | 207.06 | 257.16
5.8.1.2.24 | 89598 | LUVA DE CORRER, PVC, SOLDÁVEL, DN 60MM, INSTALADO EM PRUMADA DE ÁGUA FORNECIMENTO E INSTALAÇÃO. AF_06/2022 | SINAPI | UN | 6 | 46.39 | 57.62 | 278.34 | 345.72
5.8.1.2.25 | 89627 | TÊ DE REDUÇÃO, PVC, SOLDÁVEL, DN 50MM X 25MM, INSTALADO EM PRUMADA DE ÁGUA - FORNECIMENTO E INSTALAÇÃO. AF_06/2022 | SINAPI | UN | 6 | 19.93 | 24.75 | 119.58 | 148.5
5.8.1.2.26 | 89625 | TE, PVC, SOLDÁVEL, DN 50MM, INSTALADO EM PRUMADA DE ÁGUA - FORNECIMENTO E INSTALAÇÃO. AF_06/2022 | SINAPI | UN | 5 | 22.78 | 28.29 | 113.9 | 141.45
5.8.1.2.27 | 89505 | JOELHO 90 GRAUS, PVC, SOLDÁVEL, DN 60MM, INSTALADO EM PRUMADA DE ÁGUA - FORNECIMENTO E INSTALAÇÃO. AF_06/2022 | SINAPI | UN | 6 | 39.53 | 49.1 | 237.18 | 294.6
5.8.1.2.28 | 89429 | ADAPTADOR CURTO COM BOLSA E ROSCA PARA REGISTRO, PVC, SOLDÁVEL, DN 25MM X 3/4, INSTALADO EM RAMAL DE DISTRIBUIÇÃO DE ÁGUA - FORNECIMENTO E INSTALAÇÃO. AF_06/2022 | SINAPI | UN | 164 | 6.59 | 8.18 | 1080.76 | 1341.52
5.8.1.2.29 | 103953 | BUCHA DE REDUÇÃO, CURTA, PVC, SOLDÁVEL, DN 32 X 25 MM, INSTALADO EM RAMAL DE DISTRIBUIÇÃO DE ÁGUA - FORNECIMENTO E INSTALAÇÃO. AF_06/2022 | SINAPI | UN | 6 | 7.84 | 9.74 | 47.04 | 58.44
5.8.1.2.30 | 103999 | BUCHA DE REDUÇÃO, LONGA, PVC, SOLDÁVEL, DN 50 X 25 MM, INSTALADO EM RAMAL DE DISTRIBUIÇÃO DE ÁGUA - FORNECIMENTO E INSTALAÇÃO. AF_06/2022 | SINAPI | UN | 20 | 12.87 | 15.98 | 257.4 | 319.6
5.8.1.2.31 | 104003 | BUCHA DE REDUÇÃO, LONGA, PVC, SOLDÁVEL, DN 50 X 32 MM, INSTALADO EM RAMAL DE DISTRIBUIÇÃO DE ÁGUA - FORNECIMENTO E INSTALAÇÃO. AF_06/2022 | SINAPI | UN | 6 | 14.94 | 18.56 | 89.64 | 111.36
5.8.1.2.32 | 89409 | JOELHO 45 GRAUS, PVC, SOLDÁVEL, DN 25MM, INSTALADO EM RAMAL DE DISTRIBUIÇÃO DE ÁGUA - FORNECIMENTO E INSTALAÇÃO. AF_06/2022 | SINAPI | UN | 3 | 10.26 | 12.74 | 30.78 | 38.22
5.8.1.2.33 | 89408 | JOELHO 90 GRAUS, PVC, SOLDÁVEL, DN 25MM, INSTALADO EM RAMAL DE DISTRIBUIÇÃO DE ÁGUA - FORNECIMENTO E INSTALAÇÃO. AF_06/2022 | SINAPI | UN | 111 | 9.53 | 11.84 | 1057.83 | 1314.24
5.8.1.2.34 | 89413 | JOELHO 90 GRAUS, PVC, SOLDÁVEL, DN 32MM, INSTALADO EM RAMAL DE DISTRIBUIÇÃO DE ÁGUA - FORNECIMENTO E INSTALAÇÃO. AF_06/2022 | SINAPI | UN | 6 | 13.01 | 16.16 | 78.06 | 96.96
5.8.1.2.35 | 89622 | TÊ DE REDUÇÃO, PVC, SOLDÁVEL, DN 32MM X 25MM, INSTALADO EM PRUMADA DE ÁGUA - FORNECIMENTO E INSTALAÇÃO. AF_06/2022 | SINAPI | UN | 6 | 14.15 | 17.57 | 84.9 | 105.42
5.8.1.2.36 | 89627 | TÊ DE REDUÇÃO, PVC, SOLDÁVEL, DN 50MM X 25MM, INSTALADO EM PRUMADA DE ÁGUA - FORNECIMENTO E INSTALAÇÃO. AF_06/2022 | SINAPI | UN | 37 | 19.93 | 24.75 | 737.41 | 915.75
5.8.1.2.37 | 89617 | TE, PVC, SOLDÁVEL, DN 25MM, INSTALADO EM PRUMADA DE ÁGUA - FORNECIMENTO E INSTALAÇÃO. AF_06/2022 | SINAPI | UN | 13 | 8.07 | 10.02 | 104.91 | 130.26
5.8.1.2.38 | 89617 | TE, PVC, SOLDÁVEL, DN 25MM, INSTALADO EM PRUMADA DE ÁGUA - FORNECIMENTO E INSTALAÇÃO. AF_06/2022 | SINAPI | UN | 14 | 8.07 | 10.02 | 112.98 | 140.28
5.8.1.2.39 | 89383 | ADAPTADOR CURTO COM BOLSA E ROSCA PARA REGISTRO, PVC, SOLDÁVEL, DN 25MM X 3/4, INSTALADO EM RAMAL OU SUB-RAMAL DE ÁGUA - FORNECIMENTO E INSTALAÇÃO. AF_06/2022 | SINAPI | UN | 16 | 7.16 | 8.89 | 114.56 | 142.24
5.8.1.2.40 | S01079 | Bucha de redução longa de pvc rígido soldável, marrom, diâm = 32 x 20mm | ORSE | un | 4 | 16.18 | 20.1 | 64.72 | 80.4
5.8.1.2.41 | S01079 | Bucha de redução longa de pvc rígido soldável, marrom, diâm = 32 x 20mm | ORSE | un | 2 | 16.18 | 20.1 | 32.36 | 40.2
5.8.1.2.42 | 103985 | JOELHO 45 GRAUS, PVC, SOLDÁVEL, DN 50MM, INSTALADO EM RAMAL DE DISTRIBUIÇÃO DE ÁGUA - FORNECIMENTO E INSTALAÇÃO. AF_06/2022 | SINAPI | UN | 1 | 22.93 | 28.48 | 22.93 | 28.48
5.8.1.2.43 | 89408 | JOELHO 90 GRAUS, PVC, SOLDÁVEL, DN 25MM, INSTALADO EM RAMAL DE DISTRIBUIÇÃO DE ÁGUA - FORNECIMENTO E INSTALAÇÃO. AF_06/2022 | SINAPI | UN | 4 | 9.53 | 11.84 | 38.12 | 47.36
5.8.1.2.44 | 103984 | JOELHO 90 GRAUS, PVC, SOLDÁVEL, DN 50MM, INSTALADO EM RAMAL DE DISTRIBUIÇÃO DE ÁGUA - FORNECIMENTO E INSTALAÇÃO. AF_06/2022 | SINAPI | UN | 10 | 20.57 | 25.55 | 205.7 | 255.5
5.8.1.2.45 | 89425 | LUVA DE CORRER, PVC, SOLDÁVEL, DN 25MM, INSTALADO EM RAMAL DE DISTRIBUIÇÃO DE ÁGUA - FORNECIMENTO E INSTALAÇÃO. AF_06/2022 | SINAPI | UN | 12 | 17.93 | 22.27 | 215.16 | 267.24
5.8.1.2.46 | 89617 | TE, PVC, SOLDÁVEL, DN 25MM, INSTALADO EM PRUMADA DE ÁGUA - FORNECIMENTO E INSTALAÇÃO. AF_06/2022 | SINAPI | UN | 8 | 8.07 | 10.02 | 64.56 | 80.16
5.8.1.2.47 | 89627 | TÊ DE REDUÇÃO, PVC, SOLDÁVEL, DN 50MM X 25MM, INSTALADO EM PRUMADA DE ÁGUA - FORNECIMENTO E INSTALAÇÃO. AF_06/2022 | SINAPI | UN | 8 | 19.93 | 24.75 | 159.44 | 198
5.8.1.2.48 | 104001 | ADAPTADOR CURTO COM BOLSA E ROSCA PARA REGISTRO, PVC, SOLDÁVEL, DN 50MM X 1.1/2", INSTALADO EM RAMAL DE DISTRIBUIÇÃO DE ÁGUA - FORNECIMENTO E INSTALAÇÃO. AF_06/2022 | SINAPI | UN | 36 | 14.15 | 17.57 | 509.4 | 632.52
5.8.1.2.49 | 102137 | CHAVE DE BOIA AUTOMÁTICA SUPERIOR/INFERIOR 15A/250V - FORNECIMENTO E INSTALAÇÃO. AF_12/2020 | SINAPI | UN | 4 | 84.81 | 105.33 | 339.24 | 421.32
5.8.1.2.50 | 89501 | JOELHO 90 GRAUS, PVC, SOLDÁVEL, DN 50MM, INSTALADO EM PRUMADA DE ÁGUA - FORNECIMENTO E INSTALAÇÃO. AF_06/2022 | SINAPI | UN | 71 | 14.64 | 18.18 | 1039.44 | 1290.78
5.8.1.2.51 | 89505 | JOELHO 90 GRAUS, PVC, SOLDÁVEL, DN 60MM, INSTALADO EM PRUMADA DE ÁGUA - FORNECIMENTO E INSTALAÇÃO. AF_06/2022 | SINAPI | UN | 16 | 39.53 | 49.1 | 632.48 | 785.6
5.8.1.2.52 | 89625 | TE, PVC, SOLDÁVEL, DN 50MM, INSTALADO EM PRUMADA DE ÁGUA - FORNECIMENTO E INSTALAÇÃO. AF_06/2022 | SINAPI | UN | 17 | 22.78 | 28.29 | 387.26 | 480.93
5.8.1.2.53 | 94660 | ADAPTADOR CURTO COM BOLSA E ROSCA PARA REGISTRO, PVC, SOLDÁVEL, DN 40 MM X 1 1/4", INSTALADO EM RESERVAÇÃO PREDIAL DE ÁGUA - FORNECIMENTO E INSTALAÇÃO. AF_04/2024 | SINAPI | UN | 4 | 8.33 | 10.35 | 33.32 | 41.4
5.8.1.2.54 | 89596 | ADAPTADOR CURTO COM BOLSA E ROSCA PARA REGISTRO, PVC, SOLDÁVEL, DN 50MM X 1.1/2, INSTALADO EM PRUMADA DE ÁGUA - FORNECIMENTO E INSTALAÇÃO. AF_06/2022 | SINAPI | UN | 12 | 10.44 | 12.97 | 125.28 | 155.64
5.8.1.2.55 | 89610 | ADAPTADOR CURTO COM BOLSA E ROSCA PARA REGISTRO, PVC, SOLDÁVEL, DN 60MM X 2, INSTALADO EM PRUMADA DE ÁGUA - FORNECIMENTO E INSTALAÇÃO. AF_06/2022 | SINAPI | UN | 6 | 18.93 | 23.51 | 113.58 | 141.06
5.8.1.3 | REGISTROS E VÁLVULAS |  |  |  |  | 10924.62 |  | 10924.62 | 13568.53
5.8.1.3.1 | 89351 | REGISTRO DE PRESSÃO BRUTO, LATÃO, ROSCÁVEL, 3/4'' - FORNECIMENTO E INSTALAÇÃO. AF_08/2021 | SINAPI | UN | 8 | 35.08 | 43.57 | 280.64 | 348.56
5.8.1.3.2 | 94497 | REGISTRO DE GAVETA BRUTO, LATÃO, ROSCÁVEL, 1 1/2" - FORNECIMENTO E INSTALAÇÃO. AF_08/2021 | SINAPI | UN | 11 | 112.28 | 139.45 | 1235.08 | 1533.95
5.8.1.3.3 | 94498 | REGISTRO DE GAVETA BRUTO, LATÃO, ROSCÁVEL, 2" - FORNECIMENTO E INSTALAÇÃO. AF_08/2021 | SINAPI | UN | 6 | 154.82 | 192.29 | 928.92 | 1153.74
5.8.1.3.4 | 89353 | REGISTRO DE GAVETA BRUTO, LATÃO, ROSCÁVEL, 3/4" - FORNECIMENTO E INSTALAÇÃO. AF_08/2021 | SINAPI | UN | 6 | 42.14 | 52.34 | 252.84 | 314.04
5.8.1.3.5 | 103014 | VÁLVULA DE RETENÇÃO, DE BRONZE, PÉ COM CRIVOS, ROSCÁVEL, 2" - FORNECIMENTO E INSTALAÇÃO. AF_08/2021 | SINAPI | UN | 6 | 234.05 | 290.69 | 1404.3 | 1744.14
5.8.1.3.6 | 99631 | VÁLVULA DE RETENÇÃO VERTICAL, DE BRONZE, ROSCÁVEL, 1 1/2" - FORNECIMENTO E INSTALAÇÃO. AF_08/2021 | SINAPI | UN | 6 | 168.2 | 208.9 | 1009.2 | 1253.4
5.8.1.3.7 | 89353 | REGISTRO DE GAVETA BRUTO, LATÃO, ROSCÁVEL, 3/4" - FORNECIMENTO E INSTALAÇÃO. AF_08/2021 | SINAPI | UN | 82 | 42.14 | 52.34 | 3455.48 | 4291.88
5.8.1.3.8 | 89353 | REGISTRO DE GAVETA BRUTO, LATÃO, ROSCÁVEL, 3/4" - FORNECIMENTO E INSTALAÇÃO. AF_08/2021 | SINAPI | UN | 8 | 42.14 | 52.34 | 337.12 | 418.72
5.8.1.3.9 | 94497 | REGISTRO DE GAVETA BRUTO, LATÃO, ROSCÁVEL, 1 1/2" - FORNECIMENTO E INSTALAÇÃO. AF_08/2021 | SINAPI | UN | 18 | 112.28 | 139.45 | 2021.04 | 2510.1
5.8.1.4 | CAIXAS E ACESSÓRIOS |  |  |  |  | 31849.46 |  | 31849.46 | 39557.03
5.8.1.4.1 | 97902 | CAIXA ENTERRADA HIDRÁULICA RETANGULAR EM ALVENARIA COM TIJOLOS CERÂMICOS MACIÇOS, DIMENSÕES INTERNAS: 0,6X0,6X0,6 M PARA REDE DE ESGOTO. AF_12/2020 | SINAPI | UN | 1 | 637.82 | 792.17 | 637.82 | 792.17
5.8.1.4.2 | UFSB-21883800 | BOMBA CENTRÍFUGA, TRIFÁSICA, 5,0 CV, HM 32 M, Q 24,5 M3/H - FORNECIMENTO E INSTALAÇÃO. | Composições Próprias | UN | 6 | 5201.94 | 6460.81 | 31211.64 | 38764.86
5.8.2 | INSTALAÇÕES SANITÁRIAS |  |  |  |  | 0 |  | 82167.67 | 102050.92
5.8.2.1 | ESCAVAÇÃO, CARGA E TRANSPORTE |  |  |  |  | 21174 |  | 21174 | 26295.46
5.8.2.1.1 | 102322 | ESCAVAÇÃO MECANIZADA DE VALA COM PROF. ATÉ 1,5 M (MÉDIA MONTANTE E JUSANTE/UMA COMPOSIÇÃO POR TRECHO), RETROESCAV. (0,26 M3), LARG. MENOR QUE 0,8 M, EM SOLO DE 2A CATEGORIA, EM LOCAIS COM ALTO NÍVEL DE INTERFERÊNCIA. AF_09/2024 | SINAPI | M3 | 395.48 | 21.71 | 26.96 | 8585.87 | 10662.14
5.8.2.1.2 | 104740 | REATERRO MECANIZADO DE VALA COM MINICARREGADEIRA, COM COMPACTADOR DE SOLOS DE PERCUSSÃO. AF_08/2023 | SINAPI | M3 | 395.48 | 31.83 | 39.53 | 12588.13 | 15633.32
5.8.2.2 | TUBULAÇÕES |  |  |  |  | 20782.93 |  | 20782.93 | 25814.11
5.8.2.2.1 | 89711 | TUBO PVC, SERIE NORMAL, ESGOTO PREDIAL, DN 40 MM, FORNECIDO E INSTALADO EM RAMAL DE DESCARGA OU RAMAL DE ESGOTO SANITÁRIO. AF_08/2022 | SINAPI | M | 170.01 | 22.89 | 28.43 | 3891.53 | 4833.38
5.8.2.2.2 | 89712 | TUBO PVC, SERIE NORMAL, ESGOTO PREDIAL, DN 50 MM, FORNECIDO E INSTALADO EM RAMAL DE DESCARGA OU RAMAL DE ESGOTO SANITÁRIO. AF_08/2022 | SINAPI | M | 66.66 | 28.29 | 35.14 | 1885.81 | 2342.43
5.8.2.2.3 | 89713 | TUBO PVC, SERIE NORMAL, ESGOTO PREDIAL, DN 75 MM, FORNECIDO E INSTALADO EM RAMAL DE DESCARGA OU RAMAL DE ESGOTO SANITÁRIO. AF_08/2022 | SINAPI | M | 1.98 | 35.05 | 43.53 | 69.4 | 86.19
5.8.2.2.4 | 89714 | TUBO PVC, SERIE NORMAL, ESGOTO PREDIAL, DN 100 MM, FORNECIDO E INSTALADO EM RAMAL DE DESCARGA OU RAMAL DE ESGOTO SANITÁRIO. AF_08/2022 | SINAPI | M | 225.76 | 39.41 | 48.95 | 8897.2 | 11050.95
5.8.2.2.5 | 89798 | TUBO PVC, SERIE NORMAL, ESGOTO PREDIAL, DN 50 MM, FORNECIDO E INSTALADO EM PRUMADA DE ESGOTO SANITÁRIO OU VENTILAÇÃO. AF_08/2022 | SINAPI | M | 154.22 | 12.43 | 15.44 | 1916.95 | 2381.16
5.8.2.2.6 | 89799 | TUBO PVC, SERIE NORMAL, ESGOTO PREDIAL, DN 75 MM, FORNECIDO E INSTALADO EM PRUMADA DE ESGOTO SANITÁRIO OU VENTILAÇÃO. AF_08/2022 | SINAPI | M | 123.14 | 21.89 | 27.19 | 2695.53 | 3348.18
5.8.2.2.7 | 89800 | TUBO PVC, SERIE NORMAL, ESGOTO PREDIAL, DN 100 MM, FORNECIDO E INSTALADO EM PRUMADA DE ESGOTO SANITÁRIO OU VENTILAÇÃO. AF_08/2022 | SINAPI | M | 49.19 | 29 | 36.02 | 1426.51 | 1771.82
5.8.2.3 | CONEXÕES |  |  |  |  | 31259.8 |  | 31259.8 | 38824.13
5.8.2.3.1 | 104357 | CAP, PVC, SÉRIE NORMAL, ESGOTO PREDIAL, DN 100 MM, JUNTA ELÁSTICA, FORNECIDO E INSTALADO EM SUBCOLETOR AÉREO DE ESGOTO SANITÁRIO. AF_08/2022 | SINAPI | UN | 2 | 18.42 | 22.88 | 36.84 | 45.76
5.8.2.3.2 | 89726 | JOELHO 45 GRAUS, PVC, SERIE NORMAL, ESGOTO PREDIAL, DN 40 MM, JUNTA SOLDÁVEL, FORNECIDO E INSTALADO EM RAMAL DE DESCARGA OU RAMAL DE ESGOTO SANITÁRIO. AF_08/2022 | SINAPI | UN | 68 | 11.05 | 13.72 | 751.4 | 932.96
5.8.2.3.3 | 89732 | JOELHO 45 GRAUS, PVC, SERIE NORMAL, ESGOTO PREDIAL, DN 50 MM, JUNTA ELÁSTICA, FORNECIDO E INSTALADO EM RAMAL DE DESCARGA OU RAMAL DE ESGOTO SANITÁRIO. AF_08/2022 | SINAPI | UN | 59 | 16.05 | 19.93 | 946.95 | 1175.87
5.8.2.3.4 | 89739 | JOELHO 45 GRAUS, PVC, SERIE NORMAL, ESGOTO PREDIAL, DN 75 MM, JUNTA ELÁSTICA, FORNECIDO E INSTALADO EM RAMAL DE DESCARGA OU RAMAL DE ESGOTO SANITÁRIO. AF_08/2022 | SINAPI | UN | 1 | 23.55 | 29.25 | 23.55 | 29.25
5.8.2.3.5 | 89746 | JOELHO 45 GRAUS, PVC, SERIE NORMAL, ESGOTO PREDIAL, DN 100 MM, JUNTA ELÁSTICA, FORNECIDO E INSTALADO EM RAMAL DE DESCARGA OU RAMAL DE ESGOTO SANITÁRIO. AF_08/2022 | SINAPI | UN | 46 | 28.31 | 35.16 | 1302.26 | 1617.36
5.8.2.3.6 | 89724 | JOELHO 90 GRAUS, PVC, SERIE NORMAL, ESGOTO PREDIAL, DN 40 MM, JUNTA SOLDÁVEL, FORNECIDO E INSTALADO EM RAMAL DE DESCARGA OU RAMAL DE ESGOTO SANITÁRIO. AF_08/2022 | SINAPI | UN | 236 | 10.84 | 13.46 | 2558.24 | 3176.56
5.8.2.3.7 | 89731 | JOELHO 90 GRAUS, PVC, SERIE NORMAL, ESGOTO PREDIAL, DN 50 MM, JUNTA ELÁSTICA, FORNECIDO E INSTALADO EM RAMAL DE DESCARGA OU RAMAL DE ESGOTO SANITÁRIO. AF_08/2022 | SINAPI | UN | 8 | 15.4 | 19.13 | 123.2 | 153.04
5.8.2.3.8 | 89744 | JOELHO 90 GRAUS, PVC, SERIE NORMAL, ESGOTO PREDIAL, DN 100 MM, JUNTA ELÁSTICA, FORNECIDO E INSTALADO EM RAMAL DE DESCARGA OU RAMAL DE ESGOTO SANITÁRIO. AF_08/2022 | SINAPI | UN | 74 | 27.57 | 34.24 | 2040.18 | 2533.76
5.8.2.3.9 | 89785 | JUNÇÃO SIMPLES, PVC, SERIE NORMAL, ESGOTO PREDIAL, DN 50 X 50 MM, JUNTA ELÁSTICA, FORNECIDO E INSTALADO EM RAMAL DE DESCARGA OU RAMAL DE ESGOTO SANITÁRIO. AF_08/2022 | SINAPI | UN | 1 | 26.45 | 32.85 | 26.45 | 32.85
5.8.2.3.10 | 104343 | JUNÇÃO DE REDUÇÃO INVERTIDA, PVC, SÉRIE NORMAL, ESGOTO PREDIAL, DN 75 X 50 MM, JUNTA ELÁSTICA, FORNECIDO E INSTALADO EM RAMAL DE DESCARGA OU RAMAL DE ESGOTO SANITÁRIO. AF_08/2022 | SINAPI | UN | 1 | 33.47 | 41.57 | 33.47 | 41.57
5.8.2.3.11 | 89797 | JUNÇÃO SIMPLES, PVC, SERIE NORMAL, ESGOTO PREDIAL, DN 100 X 100 MM, JUNTA ELÁSTICA, FORNECIDO E INSTALADO EM RAMAL DE DESCARGA OU RAMAL DE ESGOTO SANITÁRIO. AF_08/2022 | SINAPI | UN | 70 | 49.74 | 61.78 | 3481.8 | 4324.6
5.8.2.3.12 | 104345 | JUNÇÃO DE REDUÇÃO INVERTIDA, PVC, SÉRIE NORMAL, ESGOTO PREDIAL, DN 100 X 50 MM, JUNTA ELÁSTICA, FORNECIDO E INSTALADO EM RAMAL DE DESCARGA OU RAMAL DE ESGOTO SANITÁRIO. AF_08/2022 | SINAPI | UN | 55 | 41.78 | 51.89 | 2297.9 | 2853.95
5.8.2.3.13 | 89753 | LUVA SIMPLES, PVC, SERIE NORMAL, ESGOTO PREDIAL, DN 50 MM, JUNTA ELÁSTICA, FORNECIDO E INSTALADO EM RAMAL DE DESCARGA OU RAMAL DE ESGOTO SANITÁRIO. AF_08/2022 | SINAPI | UN | 75 | 9.49 | 11.79 | 711.75 | 884.25
5.8.2.3.14 | 89774 | LUVA SIMPLES, PVC, SERIE NORMAL, ESGOTO PREDIAL, DN 75 MM, JUNTA ELÁSTICA, FORNECIDO E INSTALADO EM RAMAL DE DESCARGA OU RAMAL DE ESGOTO SANITÁRIO. AF_08/2022 | SINAPI | UN | 3 | 15.22 | 18.9 | 45.66 | 56.7
5.8.2.3.15 | 89778 | LUVA SIMPLES, PVC, SERIE NORMAL, ESGOTO PREDIAL, DN 100 MM, JUNTA ELÁSTICA, FORNECIDO E INSTALADO EM RAMAL DE DESCARGA OU RAMAL DE ESGOTO SANITÁRIO. AF_08/2022 | SINAPI | UN | 291 | 17.55 | 21.8 | 5107.05 | 6343.8
5.8.2.3.16 | S01581 | Plug em pvc rígido soldável, para esgoto primário, diâm = 100mm Rev. 01 - 10/2022 | ORSE | un | 2 | 16.39 | 20.36 | 32.78 | 40.72
5.8.2.3.17 | 89549 | REDUÇÃO EXCÊNTRICA, PVC, SERIE R, ÁGUA PLUVIAL, DN 75 X 50 MM, JUNTA ELÁSTICA, FORNECIDO E INSTALADO EM RAMAL DE ENCAMINHAMENTO. AF_06/2022 | SINAPI | UN | 1 | 17.9 | 22.23 | 17.9 | 22.23
5.8.2.3.18 | S01656 | Redução excêntrica em pvc rígido c/ anéis, para esgoto primário, diâm =100 x 50mm | ORSE | un | 5 | 25.47 | 31.63 | 127.35 | 158.15
5.8.2.3.19 | 89557 | REDUÇÃO EXCÊNTRICA, PVC, SERIE R, ÁGUA PLUVIAL, DN 100 X 75 MM, JUNTA ELÁSTICA, FORNECIDO E INSTALADO EM RAMAL DE ENCAMINHAMENTO. AF_06/2022 | SINAPI | UN | 1 | 29.43 | 36.55 | 29.43 | 36.55
5.8.2.3.20 | 104344 | TE, PVC, SÉRIE NORMAL, ESGOTO PREDIAL, DN 100 X 50 MM, JUNTA ELÁSTICA, FORNECIDO E INSTALADO EM RAMAL DE DESCARGA OU RAMAL DE ESGOTO SANITÁRIO. AF_08/2022 | SINAPI | UN | 52 | 39.95 | 49.62 | 2077.4 | 2580.24
5.8.2.3.21 | 89784 | TE, PVC, SERIE NORMAL, ESGOTO PREDIAL, DN 50 X 50 MM, JUNTA ELÁSTICA, FORNECIDO E INSTALADO EM RAMAL DE DESCARGA OU RAMAL DE ESGOTO SANITÁRIO. AF_08/2022 | SINAPI | UN | 51 | 24.38 | 30.28 | 1243.38 | 1544.28
5.8.2.3.22 | 89802 | JOELHO 45 GRAUS, PVC, SERIE NORMAL, ESGOTO PREDIAL, DN 50 MM, JUNTA ELÁSTICA, FORNECIDO E INSTALADO EM PRUMADA DE ESGOTO SANITÁRIO OU VENTILAÇÃO. AF_08/2022 | SINAPI | UN | 2 | 10.11 | 12.56 | 20.22 | 25.12
5.8.2.3.23 | 89806 | JOELHO 45 GRAUS, PVC, SERIE NORMAL, ESGOTO PREDIAL, DN 75 MM, JUNTA ELÁSTICA, FORNECIDO E INSTALADO EM PRUMADA DE ESGOTO SANITÁRIO OU VENTILAÇÃO. AF_08/2022 | SINAPI | UN | 4 | 21.29 | 26.44 | 85.16 | 105.76
5.8.2.3.24 | 89801 | JOELHO 90 GRAUS, PVC, SERIE NORMAL, ESGOTO PREDIAL, DN 50 MM, JUNTA ELÁSTICA, FORNECIDO E INSTALADO EM PRUMADA DE ESGOTO SANITÁRIO OU VENTILAÇÃO. AF_08/2022 | SINAPI | UN | 167 | 9.46 | 11.75 | 1579.82 | 1962.25
5.8.2.3.25 | 89805 | JOELHO 90 GRAUS, PVC, SERIE NORMAL, ESGOTO PREDIAL, DN 75 MM, JUNTA ELÁSTICA, FORNECIDO E INSTALADO EM PRUMADA DE ESGOTO SANITÁRIO OU VENTILAÇÃO. AF_08/2022 | SINAPI | UN | 24 | 20.43 | 25.37 | 490.32 | 608.88
5.8.2.3.26 | 89830 | JUNÇÃO SIMPLES, PVC, SERIE NORMAL, ESGOTO PREDIAL, DN 75 X 75 MM, JUNTA ELÁSTICA, FORNECIDO E INSTALADO EM PRUMADA DE ESGOTO SANITÁRIO OU VENTILAÇÃO. AF_08/2022 | SINAPI | UN | 12 | 36.73 | 45.62 | 440.76 | 547.44
5.8.2.3.27 | 89813 | LUVA SIMPLES, PVC, SERIE NORMAL, ESGOTO PREDIAL, DN 50 MM, JUNTA ELÁSTICA, FORNECIDO E INSTALADO EM PRUMADA DE ESGOTO SANITÁRIO OU VENTILAÇÃO. AF_08/2022 | SINAPI | UN | 152 | 5.47 | 6.79 | 831.44 | 1032.08
5.8.2.3.28 | 89817 | LUVA SIMPLES, PVC, SERIE NORMAL, ESGOTO PREDIAL, DN 75 MM, JUNTA ELÁSTICA, FORNECIDO E INSTALADO EM PRUMADA DE ESGOTO SANITÁRIO OU VENTILAÇÃO. AF_08/2022 | SINAPI | UN | 102 | 13.67 | 16.98 | 1394.34 | 1731.96
5.8.2.3.29 | 89549 | REDUÇÃO EXCÊNTRICA, PVC, SERIE R, ÁGUA PLUVIAL, DN 75 X 50 MM, JUNTA ELÁSTICA, FORNECIDO E INSTALADO EM RAMAL DE ENCAMINHAMENTO. AF_06/2022 | SINAPI | UN | 28 | 17.9 | 22.23 | 501.2 | 622.44
5.8.2.3.30 | 89557 | REDUÇÃO EXCÊNTRICA, PVC, SERIE R, ÁGUA PLUVIAL, DN 100 X 75 MM, JUNTA ELÁSTICA, FORNECIDO E INSTALADO EM RAMAL DE ENCAMINHAMENTO. AF_06/2022 | SINAPI | UN | 47 | 29.43 | 36.55 | 1383.21 | 1717.85
5.8.2.3.31 | 89825 | TE, PVC, SERIE NORMAL, ESGOTO PREDIAL, DN 50 X 50 MM, JUNTA ELÁSTICA, FORNECIDO E INSTALADO EM PRUMADA DE ESGOTO SANITÁRIO OU VENTILAÇÃO. AF_08/2022 | SINAPI | UN | 27 | 16.45 | 20.43 | 444.15 | 551.61
5.8.2.3.32 | 89829 | TE, PVC, SERIE NORMAL, ESGOTO PREDIAL, DN 75 X 75 MM, JUNTA ELÁSTICA, FORNECIDO E INSTALADO EM PRUMADA DE ESGOTO SANITÁRIO OU VENTILAÇÃO. AF_08/2022 | SINAPI | UN | 12 | 34.9 | 43.35 | 418.8 | 520.2
5.8.2.3.33 | 104355 | JUNÇÃO DE REDUCAO INVERTIDA, PVC, SÉRIE NORMAL, ESGOTO PREDIAL, DN 100 X 75 MM, JUNTA ELÁSTICA, FORNECIDO E INSTALADO EM PRUMADA DE ESGOTO SANITÁRIO OU VENTILAÇÃO. AF_08/2022 | SINAPI | UN | 4 | 46.62 | 57.9 | 186.48 | 231.6
5.8.2.3.34 | 89817 | LUVA SIMPLES, PVC, SERIE NORMAL, ESGOTO PREDIAL, DN 75 MM, JUNTA ELÁSTICA, FORNECIDO E INSTALADO EM PRUMADA DE ESGOTO SANITÁRIO OU VENTILAÇÃO. AF_08/2022 | SINAPI | UN | 20 | 13.67 | 16.98 | 273.4 | 339.6
5.8.2.3.35 | 89821 | LUVA SIMPLES, PVC, SERIE NORMAL, ESGOTO PREDIAL, DN 100 MM, JUNTA ELÁSTICA, FORNECIDO E INSTALADO EM PRUMADA DE ESGOTO SANITÁRIO OU VENTILAÇÃO. AF_08/2022 | SINAPI | UN | 4 | 18.48 | 22.95 | 73.92 | 91.8
5.8.2.3.36 | 104356 | TERMINAL DE VENTILAÇÃO, PVC, SÉRIE NORMAL, ESGOTO PREDIAL, DN 100 MM, JUNTA SOLDÁVEL, FORNECIDO E INSTALADO EM PRUMADA DE ESGOTO SANITÁRIO OU VENTILAÇÃO. AF_08/2022 | SINAPI | UN | 4 | 27.92 | 34.68 | 111.68 | 138.72
5.8.2.3.37 | 104348 | TERMINAL DE VENTILAÇÃO, PVC, SÉRIE NORMAL, ESGOTO PREDIAL, DN 50 MM, JUNTA SOLDÁVEL, FORNECIDO E INSTALADO EM PRUMADA DE ESGOTO SANITÁRIO OU VENTILAÇÃO. AF_08/2022 | SINAPI | UN | 1 | 9.96 | 12.37 | 9.96 | 12.37
5.8.2.4 | CAIXAS E ACESSÓRIOS |  |  |  |  | 8950.94 |  | 8950.94 | 11117.22
5.8.2.4.1 | 104329 | CAIXA SIFONADA, COM GRELHA REDONDA, PVC, DN 150 X 150 X 50 MM, JUNTA SOLDÁVEL, FORNECIDA E INSTALADA EM RAMAL DE DESCARGA OU EM RAMAL DE ESGOTO SANITÁRIO. AF_08/2022 | SINAPI | UN | 62 | 76.31 | 94.78 | 4731.22 | 5876.36
5.8.2.4.2 | JCA-42481703 | TUBO PROLONGADOR PARA CAIXA SIFONADA, PVC, 150 MM X 150 MM - FORNECIMENTO E INSTALAÇÃO | Composições Próprias | UN | 62 | 68.06 | 84.53 | 4219.72 | 5240.86
5.8.3 | ÁGUAS PLUVIAIS |  |  |  |  | 0 |  | 125532.79 | 155909.44
5.8.3.1 | ESCAVAÇÃO, CARGA E TRANSPORTE |  |  |  |  | 7437.25 |  | 7437.25 | 9236.12
5.8.3.1.1 | 102322 | ESCAVAÇÃO MECANIZADA DE VALA COM PROF. ATÉ 1,5 M (MÉDIA MONTANTE E JUSANTE/UMA COMPOSIÇÃO POR TRECHO), RETROESCAV. (0,26 M3), LARG. MENOR QUE 0,8 M, EM SOLO DE 2A CATEGORIA, EM LOCAIS COM ALTO NÍVEL DE INTERFERÊNCIA. AF_09/2024 | SINAPI | M3 | 138.91 | 21.71 | 26.96 | 3015.74 | 3745.01
5.8.3.1.2 | 104740 | REATERRO MECANIZADO DE VALA COM MINICARREGADEIRA, COM COMPACTADOR DE SOLOS DE PERCUSSÃO. AF_08/2023 | SINAPI | M3 | 138.91 | 31.83 | 39.53 | 4421.51 | 5491.11
5.8.3.2 | TUBULAÇÕES |  |  |  |  | 52550.66 |  | 52550.66 | 65266.85
5.8.3.2.1 | 89512 | TUBO PVC, SÉRIE R, ÁGUA PLUVIAL, DN 100 MM, FORNECIDO E INSTALADO EM RAMAL DE ENCAMINHAMENTO. AF_06/2022 | SINAPI | M | 25.27 | 48.78 | 60.58 | 1232.67 | 1530.86
5.8.3.2.2 | 89580 | TUBO PVC, SÉRIE R, ÁGUA PLUVIAL, DN 150 MM, FORNECIDO E INSTALADO EM CONDUTORES VERTICAIS DE ÁGUAS PLUVIAIS. AF_06/2022 | SINAPI | M | 392.85 | 61.86 | 76.83 | 24301.7 | 30182.67
5.8.3.2.3 | 104166 | TUBO PVC, SÉRIE R, ÁGUA PLUVIAL, DN 150 MM, FORNECIDO E INSTALADO EM RAMAL DE ENCAMINHAMENTO. AF_06/2022 | SINAPI | M | 392.85 | 68.77 | 85.41 | 27016.29 | 33553.32
5.8.3.3 | CONEXÕES |  |  |  |  | 23955.9 |  | 23955.9 | 29752.93
5.8.3.3.1 | 104003 | BUCHA DE REDUÇÃO, LONGA, PVC, SOLDÁVEL, DN 50 X 32 MM, INSTALADO EM RAMAL DE DISTRIBUIÇÃO DE ÁGUA - FORNECIMENTO E INSTALAÇÃO. AF_06/2022 | SINAPI | UN | 31 | 14.94 | 18.56 | 463.14 | 575.36
5.8.3.3.2 | 89591 | JOELHO 45 GRAUS, PVC, SERIE R, ÁGUA PLUVIAL, DN 150 MM, JUNTA ELÁSTICA, FORNECIDO E INSTALADO EM CONDUTORES VERTICAIS DE ÁGUAS PLUVIAIS. AF_06/2022 | SINAPI | UN | 1 | 122.06 | 151.6 | 122.06 | 151.6
5.8.3.3.3 | 104168 | JOELHO 45 GRAUS, PVC, SERIE R, ÁGUA PLUVIAL, DN 150 MM, JUNTA ELÁSTICA, FORNECIDO E INSTALADO EM RAMAL DE ENCAMINHAMENTO. AF_06/2022 | SINAPI | UN | 49 | 109.96 | 136.57 | 5388.04 | 6691.93
5.8.3.3.4 | 89590 | JOELHO 90 GRAUS, PVC, SERIE R, ÁGUA PLUVIAL, DN 150 MM, JUNTA ELÁSTICA, FORNECIDO E INSTALADO EM CONDUTORES VERTICAIS DE ÁGUAS PLUVIAIS. AF_06/2022 | SINAPI | UN | 24 | 124.83 | 155.04 | 2995.92 | 3720.96
5.8.3.3.5 | 104167 | JOELHO 90 GRAUS, PVC, SERIE R, ÁGUA PLUVIAL, DN 150 MM, JUNTA ELÁSTICA, FORNECIDO E INSTALADO EM RAMAL DE ENCAMINHAMENTO. AF_06/2022 | SINAPI | UN | 14 | 112.73 | 140.01 | 1578.22 | 1960.14
5.8.3.3.6 | 89679 | LUVA DE CORRER, PVC, SERIE R, ÁGUA PLUVIAL, DN 150 MM, JUNTA ELÁSTICA, FORNECIDO E INSTALADO EM CONDUTORES VERTICAIS DE ÁGUAS PLUVIAIS. AF_06/2022 | SINAPI | UN | 20 | 113.85 | 141.4 | 2277 | 2828
5.8.3.3.7 | 104171 | LUVA DE CORRER, PVC, SERIE R, ÁGUA PLUVIAL, DN 150 MM, JUNTA ELÁSTICA, FORNECIDO E INSTALADO EM RAMAL DE ENCAMINHAMENTO. AF_06/2022 | SINAPI | UN | 68 | 86.34 | 107.23 | 5871.12 | 7291.64
5.8.3.3.8 | S07752 | Ralo hemisférico em ferro fundido tipo abacaxi, DN=150mm | ORSE | un | 30 | 94.64 | 117.54 | 2839.2 | 3526.2
5.8.3.3.9 | 89698 | JUNÇÃO SIMPLES, PVC, SERIE R, ÁGUA PLUVIAL, DN 150 X 150 MM, JUNTA ELÁSTICA, FORNECIDO E INSTALADO EM CONDUTORES VERTICAIS DE ÁGUAS PLUVIAIS. AF_06/2022 | SINAPI | UN | 10 | 242.12 | 300.71 | 2421.2 | 3007.1
5.8.3.4 | CAIXAS E ACESSÓRIOS |  |  |  |  | 41588.98 |  | 41588.98 | 51653.54
5.8.3.4.1 | 99253 | CAIXA ENTERRADA HIDRÁULICA RETANGULAR EM ALVENARIA COM TIJOLOS CERÂMICOS MACIÇOS, DIMENSÕES INTERNAS: 0,6X0,6X0,6 M PARA REDE DE DRENAGEM. AF_12/2020 | SINAPI | UN | 10 | 620.15 | 770.23 | 6201.5 | 7702.3
5.8.3.4.2 | UFSB-43795878 | FILTRO SEPARADOR DE SÓLIDOS DE ÁGUA DE CHUVA - MODELO FILTRO VORTEX WFF150 AQUASTOCK OU EQUIVALENTE - INCLUSIVE CONJUNTO FLUTUANTE DE SUCÇÃO E CONTROLADOR AUTOMÁTICO - FORNECIMENTO E INSTALAÇÃO | Composições Próprias | UN | 4 | 8846.87 | 10987.81 | 35387.48 | 43951.24
5.8.4 | LOUÇAS, METAIS E ACESSÓRIOS |  |  |  |  | 0 |  | 212565.05 | 264006.29
5.8.4.1 | LOUÇAS |  |  |  |  | 79643.54 |  | 79643.54 | 98917.26
5.8.4.1.1 | 86872 | TANQUE DE LOUÇA BRANCA COM COLUNA, 30L OU EQUIVALENTE - FORNECIMENTO E INSTALAÇÃO. AF_01/2020 | SINAPI | UN | 2 | 794.47 | 986.73 | 1588.94 | 1973.46
5.8.4.1.2 | 86902 | LAVATÓRIO LOUÇA BRANCA COM COLUNA, *44 X 35,5* CM, PADRÃO POPULAR - FORNECIMENTO E INSTALAÇÃO. AF_01/2020 | SINAPI | UN | 12 | 345.65 | 429.3 | 4147.8 | 5151.6
5.8.4.1.3 | 86932 | VASO SANITÁRIO SIFONADO COM CAIXA ACOPLADA LOUÇA BRANCA - PADRÃO MÉDIO, INCLUSO ENGATE FLEXÍVEL EM METAL CROMADO, 1/2 X 40CM - FORNECIMENTO E INSTALAÇÃO. AF_01/2020 | SINAPI | UN | 70 | 578.43 | 718.41 | 40490.1 | 50288.7
5.8.4.1.4 | 100859 | MICTÓRIO SIFONADO LOUÇA BRANCA PARA ENTRADA DE ÁGUA EMBUTIDA - PADRÃO ALTO - FORNECIMENTO E INSTALAÇÃO. AF_01/2020 | SINAPI | UN | 30 | 1113.89 | 1383.45 | 33416.7 | 41503.5
5.8.4.2 | METAIS |  |  |  |  | 32433.95 |  | 32433.95 | 40283.18
5.8.4.2.1 | 86915 | TORNEIRA CROMADA DE MESA, 1/2" OU 3/4", PARA LAVATÓRIO, PADRÃO MÉDIO - FORNECIMENTO E INSTALAÇÃO. AF_01/2020 | SINAPI | UN | 2 | 155.7 | 193.38 | 311.4 | 386.76
5.8.4.2.2 | S03682 | Torneira cromada para tanque/jardim, 1/2", ref.1153 C39, DECA ou similar | ORSE | un | 2 | 92.48 | 114.86 | 184.96 | 229.72
5.8.4.2.3 | S13649 | Chuveiro em aço inox cromado com tubo, de parede, linha max ref.: 1977.C.CT, Deca ou similar | ORSE | un | 8 | 382.92 | 475.59 | 3063.36 | 3804.72
5.8.4.2.4 | UFSB-83630263 | TORNEIRA METALICA CROMADA DE MESA, PARA LAVATORIO, TEMPORIZADA PRESSAO FECHAMENTO AUTOMATICO, BICA BAIXA | Composições Próprias | UN | 77 | 374.99 | 465.74 | 28874.23 | 35861.98
5.8.4.3 | ACESSÓRIOS |  |  |  |  | 32402.97 |  | 32402.97 | 40244.81
5.8.4.3.1 | 95547 | SABONETEIRA PLASTICA TIPO DISPENSER PARA SABONETE LIQUIDO COM RESERVATORIO 800 A 1500 ML, INCLUSO FIXAÇÃO. AF_01/2020 | SINAPI | UN | 62 | 63.29 | 78.61 | 3923.98 | 4873.82
5.8.4.3.2 | 100849 | ASSENTO SANITÁRIO CONVENCIONAL - FORNECIMENTO E INSTALACAO. AF_01/2020 | SINAPI | UN | 70 | 43.1 | 53.53 | 3017 | 3747.1
5.8.4.3.3 | 100866 | BARRA DE APOIO RETA, EM ACO INOX POLIDO, COMPRIMENTO 60CM, FIXADA NA PAREDE - FORNECIMENTO E INSTALAÇÃO. AF_01/2020 | SINAPI | UN | 24 | 294.34 | 365.57 | 7064.16 | 8773.68
5.8.4.3.4 | 100867 | BARRA DE APOIO RETA, EM ACO INOX POLIDO, COMPRIMENTO 70 CM, FIXADA NA PAREDE - FORNECIMENTO E INSTALAÇÃO. AF_01/2020 | SINAPI | UN | 12 | 309.87 | 384.86 | 3718.44 | 4618.32
5.8.4.3.5 | 100868 | BARRA DE APOIO RETA, EM ACO INOX POLIDO, COMPRIMENTO 80 CM, FIXADA NA PAREDE - FORNECIMENTO E INSTALAÇÃO. AF_01/2020 | SINAPI | UN | 24 | 320.2 | 397.69 | 7684.8 | 9544.56
5.8.4.3.6 | UFSB-49665253 | PAPELEIRA PLASTICA TIPO DISPENSER PARA PAPEL HIGIENICO ROLAO, INCLUSO FIXAÇÃO. | Composições Próprias | UN | 70 | 65.37 | 81.19 | 4575.9 | 5683.3
5.8.4.3.7 | UFSB-80687123 | TOALHEIRO PLASTICO TIPO DISPENSER PARA PAPEL TOALHA INTERFOLHADO, INCLUSO FIXAÇÃO. | Composições Próprias | UN | 37 | 65.37 | 81.19 | 2418.69 | 3004.03
5.8.4.4 | BANCADAS |  |  |  |  | 68084.59 |  | 68084.59 | 84561.04
5.8.4.4.1 | UFSB-53342385 | BAN-01 - BANCADA EM GRANITO CINZA 160x60cm COM 02 CUBAS DE EMBUTIR OVAL EM LOUÇA BRANCA, 35 X 50CM | Composições Próprias | UN | 2 | 1898.34 | 2357.74 | 3796.68 | 4715.48
5.8.4.4.2 | UFSB-02773957 | BAN-02 - BANCADA EM GRANITO CINZA 210x60cm COM UMA CUBA DE EMBUTIR RETANGULAR DE AÇO INOXIDÁVEL, 46 X 30 X 12 CM | Composições Próprias | UN | 1 | 2015.36 | 2503.08 | 2015.36 | 2503.08
5.8.4.4.3 | UFSB-06803881 | BAN-03 - BANCADA EM GRANITO CINZA 400x60cm COM 05 CUBAS DE EMBUTIR OVAL EM LOUÇA BRANCA, 35 X 50CM | Composições Próprias | UN | 12 | 4324.02 | 5370.43 | 51888.24 | 64445.16
5.8.4.4.4 | UFSB-46805127 | BAN-04 - BANCADA EM GRANITO CINZA 250x60cm COM UMA CUBA DE EMBUTIR RETANGULAR DE AÇO INOXIDÁVEL, 46 X 30 X 12 CM | Composições Próprias | UN | 1 | 6478.78 | 8046.64 | 6478.78 | 8046.64
5.8.4.4.5 | UFSB-87759457 | BAN-05 - BANCADA EM GRANITO CINZA 240x40cm | Composições Próprias | UN | 2 | 1520.93 | 1889 | 3041.86 | 3778
5.8.4.4.6 | UFSB-01133595 | BAN-07 - BANCADA EM GRANITO CINZA 120x40cm | Composições Próprias | UN | 1 | 863.67 | 1072.68 | 863.67 | 1072.68
5.9 | IMPERMEABILIZAÇÃO, ISOLAÇÃO TÉRMICA E ACÚSTICA |  |  |  |  | 281302.22 |  | 281302.22 | 349377.96
5.9.1 | 98546 | IMPERMEABILIZAÇÃO DE SUPERFÍCIE COM MANTA ASFÁLTICA, UMA CAMADA, INCLUSIVE APLICAÇÃO DE PRIMER ASFÁLTICO, E=4MM. AF_09/2023 | SINAPI | M2 | 546.11 | 135.69 | 168.53 | 74101.67 | 92035.92
5.9.2 | 98553 | IMPERMEABILIZAÇÃO DE SUPERFÍCIE COM MEMBRANA À BASE DE POLIURETANO, 2 DEMÃOS. AF_09/2023 | SINAPI | M2 | 779.88 | 174.76 | 217.05 | 136291.83 | 169272.95
5.9.3 | 98557 | IMPERMEABILIZAÇÃO DE SUPERFÍCIE COM EMULSÃO ASFÁLTICA, 2 DEMÃOS. AF_09/2023 | SINAPI | M2 | 577.57 | 49 | 60.86 | 28300.93 | 35150.91
5.9.4 | 88476 | CONTRAPISO COM ARGAMASSA AUTONIVELANTE, APLICADO SOBRE LAJE, ADERIDO, ESPESSURA 2CM. AF_07/2021 | SINAPI | M2 | 487.95 | 25.4 | 31.55 | 12393.93 | 15394.82
5.9.5 | 98565 | PROTEÇÃO MECÂNICA DE SUPERFICIE HORIZONTAL COM ARGAMASSA DE CIMENTO E AREIA, TRAÇO 1:3, E=3CM. AF_09/2023 | SINAPI | M2 | 487.95 | 61.92 | 76.9 | 30213.86 | 37523.36
5.10 | INSTALAÇÕES DE COMBATE A INCÊNDIO |  |  |  |  | 0 |  | 169629.49 | 210681.59
5.10.1 | EXTINTORES |  |  |  |  | 18548.99 |  | 18548.99 | 23037.86
5.10.1.1 | 101905 | EXTINTOR DE INCÊNDIO PORTÁTIL COM CARGA DE ÁGUA PRESSURIZADA DE 10 L, CLASSE A - FORNECIMENTO E INSTALAÇÃO. AF_10/2020_PE | SINAPI | UN | 30 | 285.37 | 354.43 | 8561.1 | 10632.9
5.10.1.2 | 101909 | EXTINTOR DE INCÊNDIO PORTÁTIL COM CARGA DE PQS DE 6 KG, CLASSE BC - FORNECIMENTO E INSTALAÇÃO. AF_10/2020_PE | SINAPI | UN | 31 | 322.19 | 400.16 | 9987.89 | 12404.96
5.10.2 | SINALIZAÇÃO DE EMERGENCIA |  |  |  |  | 5258.87 |  | 5258.87 | 6531.85
5.10.2.1 | JCA-87899058 | PLACA DE SINALIZAÇÃO DE SEGURANÇA CONTRA INCÊNDIO, FOTOLUMINESCENTE, RETANGULAR, 26 X 13 CM, EM PVC 2 MM ANTI-CHAMAS (SIMBOLOS, CORES E PICTOGRAMAS CONFORME NBR 16820) - SENTIDO DE ROTA DE FUGA (LATERAL) | Composições Próprias | UN | 44 | 19.87 | 24.68 | 874.28 | 1085.92
5.10.2.2 | JCA-30984289 | PLACA DE SINALIZAÇÃO DE SEGURANÇA CONTRA INCÊNDIO, FOTOLUMINESCENTE, RETANGULAR, 26 X 13 CM, EM PVC 2 MM ANTI-CHAMAS (SIMBOLOS, CORES E PICTOGRAMAS CONFORME NBR 16820) - SENTIDO DE ROTA DE FUGA (EM FRENTE) | Composições Próprias | UN | 40 | 19.87 | 24.68 | 794.8 | 987.2
5.10.2.3 | JCA-90210395 | PLACA DE SINALIZAÇÃO DE SEGURANÇA CONTRA INCÊNDIO, FOTOLUMINESCENTE, RETANGULAR, 26 X 13 CM, EM PVC 2 MM ANTI-CHAMAS (SIMBOLOS, CORES E PICTOGRAMAS CONFORME NBR 16820) - SENTIDO DE ROTA DE FUGA (SAÍDA) | Composições Próprias | UN | 13 | 19.87 | 24.68 | 258.31 | 320.84
5.10.2.4 | JCA-55551132 | PLACA DE SINALIZAÇÃO DE SEGURANÇA CONTRA INCÊNDIO, FOTOLUMINESCENTE, RETANGULAR, 26 X 13 CM, EM PVC 2 MM ANTI-CHAMAS (SIMBOLOS, CORES E PICTOGRAMAS CONFORME NBR 16820) - SENTIDO INDICATIVO DE SENTIDO EM ESCADA DE EMERGÊNCIA (INFERIOR DIREITA) | Composições Próprias | UN | 4 | 19.3 | 23.97 | 77.2 | 95.88
5.10.2.5 | JCA-71199680 | PLACA DE SINALIZAÇÃO DE SEGURANÇA CONTRA INCÊNDIO, FOTOLUMINESCENTE, RETANGULAR, 26 X 13 CM, EM PVC 2 MM ANTI-CHAMAS (SIMBOLOS, CORES E PICTOGRAMAS CONFORME NBR 16820) - SENTIDO INDICATIVO DE SENTIDO EM ESCADA DE EMERGÊNCIA (INFERIOR ESQUERDA) | Composições Próprias | UN | 3 | 19.3 | 23.97 | 57.9 | 71.91
5.10.2.6 | JCA-95510090 | PLACA DE SINALIZAÇÃO DE SEGURANÇA CONTRA INCÊNDIO, FOTOLUMINESCENTE, RETANGULAR, 14 X 14 CM, EM PVC 2 MM ANTI-CHAMAS (SIMBOLOS, CORES E PICTOGRAMAS CONFORME NBR 16820) - PLACA INDICATIVA DE NUMERO DE PAVIMENTO | Composições Próprias | UN | 10 | 13.83 | 17.18 | 138.3 | 171.8
5.10.2.7 | JCA-72769892 | PLACA DE SINALIZAÇÃO DE SEGURANÇA CONTRA INCÊNDIO, FOTOLUMINESCENTE, RETANGULAR, 40 X 12 CM, EM PVC 2 MM ANTI-CHAMAS (SIMBOLOS, CORES E PICTOGRAMAS CONFORME NBR 16820) - PLACA INDICATIVA DEABERTURA DA PORTA CORTA-FOGO POR BARRA ANTIPÂNICO | Composições Próprias | UN | 12 | 26.15 | 32.48 | 313.8 | 389.76
5.10.2.8 | JCA-59166229 | PLACA DE SINALIZAÇÃO DE SEGURANÇA CONTRA INCÊNDIO, FOTOLUMINESCENTE, QUADRADA, 20 X 20 CM, EM PVC 2 MM ANTI-CHAMAS (SIMBOLOS, CORES E PICTOGRAMAS CONFORME NBR 16820) - PROIBIDO USAR O ELEVADOR EM CASO DE INCÊNDIO | Composições Próprias | UN | 2 | 22.22 | 27.6 | 44.44 | 55.2
5.10.2.9 | JCA-78442367 | PLACA DE SINALIZAÇÃO DE SEGURANÇA CONTRA INCÊNDIO, FOTOLUMINESCENTE, RETANGULAR, 20 X 40 CM, EM PVC 2 MM ANTI-CHAMAS (SIMBOLOS, CORES E PICTOGRAMAS CONFORME NBR 16820) - ALARME DE INCÊNDIO | Composições Próprias | UN | 22 | 32.83 | 40.77 | 722.26 | 896.94
5.10.2.10 | JCA-57614477 | PLACA DE SINALIZACAO DE ACIONAMENTO DA BOMBA, CHAPA DE PVC ADESIVADA, ESPESSURA 2,00MM - ANTI-CHAMAS, FOTOLUMINESCENTE, RETANGULAR, *10 X 20* CM, (SIMBOLOS, CORES E PICTOGRAMAS CONFORME NBR 13434) | Composições Próprias | UN | 1 | 22.22 | 27.6 | 22.22 | 27.6
5.10.2.11 | JCA-83171406 | PLACA DE SINALIZAÇÃO DE SEGURANÇA CONTRA INCÊNDIO, FOTOLUMINESCENTE, QUADRADA, 20 X 20 CM, EM PVC 2 MM ANTI-CHAMAS (SIMBOLOS, CORES E PICTOGRAMAS CONFORME NBR 16820) - EXTINTOR PORTÁTIL | Composições Próprias | UN | 64 | 22.22 | 27.6 | 1422.08 | 1766.4
5.10.2.12 | JCA-46369676 | PLACA DE SINALIZAÇÃO DE SEGURANÇA CONTRA INCÊNDIO, FOTOLUMINESCENTE, QUADRADA, 20 X 20 CM, EM PVC 2 MM ANTI-CHAMAS (SIMBOLOS, CORES E PICTOGRAMAS CONFORME NBR 16820) - HIDRANTE | Composições Próprias | UN | 24 | 22.22 | 27.6 | 533.28 | 662.4
5.10.3 | REDE DE HIDRANTES |  |  |  |  | 0 |  | 111180.75 | 138087.59
5.10.3.1 | TUBOS |  |  |  |  | 37079.54 |  | 37079.54 | 46053.67
5.10.3.1.1 | 92367 | TUBO DE AÇO GALVANIZADO COM COSTURA, CLASSE MÉDIA, DN 65 (2 1/2"), CONEXÃO ROSQUEADA, INSTALADO EM REDE DE ALIMENTAÇÃO PARA HIDRANTE - FORNECIMENTO E INSTALAÇÃO. AF_10/2020 | SINAPI | M | 81.61 | 126.48 | 157.09 | 10322.03 | 12820.11
5.10.3.1.2 | 92368 | TUBO DE AÇO GALVANIZADO COM COSTURA, CLASSE MÉDIA, DN 80 (3"), CONEXÃO ROSQUEADA, INSTALADO EM REDE DE ALIMENTAÇÃO PARA HIDRANTE - FORNECIMENTO E INSTALAÇÃO. AF_10/2020 | SINAPI | M | 160.1 | 167.13 | 207.58 | 26757.51 | 33233.56
5.10.3.2 | CONEXÕES |  |  |  |  | 18219.87 |  | 18219.87 | 22629.23
5.10.3.2.1 | 92642 | TÊ, EM FERRO GALVANIZADO, CONEXÃO ROSQUEADA, DN 65 (2 1/2"), INSTALADO EM REDE DE ALIMENTAÇÃO PARA HIDRANTE - FORNECIMENTO E INSTALAÇÃO. AF_10/2020 | SINAPI | UN | 1 | 198.78 | 246.88 | 198.78 | 246.88
5.10.3.2.2 | 92644 | TÊ, EM FERRO GALVANIZADO, CONEXÃO ROSQUEADA, DN 80 (3"), INSTALADO EM REDE DE ALIMENTAÇÃO PARA HIDRANTE - FORNECIMENTO E INSTALAÇÃO. AF_10/2020 | SINAPI | UN | 23 | 248.04 | 308.07 | 5704.92 | 7085.61
5.10.3.2.3 | 92936 | LUVA DE REDUÇÃO, EM FERRO GALVANIZADO, 3" X 2 1/2", CONEXÃO ROSQUEADA, INSTALADO EM REDE DE ALIMENTAÇÃO PARA HIDRANTE - FORNECIMENTO E INSTALAÇÃO. AF_10/2020 | SINAPI | UN | 24 | 142.08 | 176.46 | 3409.92 | 4235.04
5.10.3.2.4 | 92389 | JOELHO 45 GRAUS, EM FERRO GALVANIZADO, DN 65 (2 1/2"), CONEXÃO ROSQUEADA, INSTALADO EM REDE DE ALIMENTAÇÃO PARA HIDRANTE - FORNECIMENTO E INSTALAÇÃO. AF_10/2020 | SINAPI | UN | 2 | 154.77 | 192.22 | 309.54 | 384.44
5.10.3.2.5 | 92390 | JOELHO 90 GRAUS, EM FERRO GALVANIZADO, DN 65 (2 1/2"), CONEXÃO ROSQUEADA, INSTALADO EM REDE DE ALIMENTAÇÃO PARA HIDRANTE - FORNECIMENTO E INSTALAÇÃO. AF_10/2020 | SINAPI | UN | 41 | 145.73 | 181 | 5974.93 | 7421
5.10.3.2.6 | 92636 | JOELHO 90 GRAUS, EM FERRO GALVANIZADO, CONEXÃO ROSQUEADA, DN 80 (3"), INSTALADO EM REDE DE ALIMENTAÇÃO PARA HIDRANTE - FORNECIMENTO E INSTALAÇÃO. AF_10/2020 | SINAPI | UN | 14 | 187.27 | 232.59 | 2621.78 | 3256.26
5.10.3.3 | EQUIPAMENTOS |  |  |  |  | 55881.34 |  | 55881.34 | 69404.69
5.10.3.3.1 | 83633B | HIDRANTE DE RECALQUE PARA SISTEMA DE COMBATE A INCÊNDIO - PADRÃO CBM/BA | Composições Próprias | UN | 1 | 1783.42 | 2215.01 | 1783.42 | 2215.01
5.10.3.3.2 | JCA-33071746 | ABRIGO PARA HIDRANTE, 90X60X17CM, COM REGISTRO GLOBO ANGULAR 45 GRAUS 2 1/2", ADAPTADOR STORZ 2 1/2", DUAS MANGUEIRAS DE INCÊNDIO 15M, REDUÇÃO 2 1/2" X 1 1/2" E ESGUICHO EM LATÃO 1 1/2" - FORNECIMENTO E INSTALAÇÃO. AF_10/2020 | Composições Próprias | UN | 24 | 2254.08 | 2799.57 | 54097.92 | 67189.68
5.10.4 | CASA DE BOMBAS |  |  |  |  | 31715.49 |  | 31715.49 | 39390.79
5.10.4.1 | S03192 | Fornecimento e assentamento de bucha de redução de ferro galvanizado de 3" x 1" | ORSE | un | 3 | 84.35 | 104.76 | 253.05 | 314.28
5.10.4.2 | 101923 | LUVA DE REDUÇÃO, EM FERRO GALVANIZADO, 4" X 3", CONEXÃO ROSQUEADA, INSTALADO EM PRUMADAS - FORNECIMENTO E INSTALAÇÃO. AF_10/2020 | SINAPI | UN | 2 | 211.08 | 262.16 | 422.16 | 524.32
5.10.4.3 | 97461 | LUVA, EM AÇO, CONEXÃO SOLDADA, DN 25 (1"), INSTALADO EM REDE DE ALIMENTAÇÃO PARA HIDRANTE - FORNECIMENTO E INSTALAÇÃO. AF_10/2020 | SINAPI | UN | 2 | 50.05 | 62.16 | 100.1 | 124.32
5.10.4.4 | 97449 | LUVA, EM AÇO, CONEXÃO SOLDADA, DN 80 (3"), INSTALADO EM PRUMADAS - FORNECIMENTO E INSTALAÇÃO. AF_10/2020 | SINAPI | UN | 2 | 355.08 | 441.01 | 710.16 | 882.02
5.10.4.5 | 92637 | TÊ, EM FERRO GALVANIZADO, CONEXÃO ROSQUEADA, DN 25 (1"), INSTALADO EM REDE DE ALIMENTAÇÃO PARA HIDRANTE - FORNECIMENTO E INSTALAÇÃO. AF_10/2020 | SINAPI | UN | 3 | 76.13 | 94.55 | 228.39 | 283.65
5.10.4.6 | 101935 | TÊ, EM FERRO GALVANIZADO, 4", CONEXÃO ROSQUEADA, INSTALADO EM REDE DE ALIMENTAÇÃO PARA HIDRANTE - FORNECIMENTO E INSTALAÇÃO. AF_10/2020 | SINAPI | UN | 2 | 390.91 | 485.51 | 781.82 | 971.02
5.10.4.7 | UFSB-79440352 | BOMBA CENTRIFUGA, MOTOR ELETRICO TRIFASICO 3/4 OU 1,0 CV - 36 MCA - 1,20 M3/H - REF. DANCOR CAP-1.1B-BHD - FORNECIMENTO E INSTALAÇÃO | Composições Próprias | UN | 1 | 3401.97 | 4225.25 | 3401.97 | 4225.25
5.10.4.8 | UFSB-66468218 | BOMBA CENTRIFUGA, MOTOR ELETRICO TRIFASICO 4,0 CV - 26 MCA - 26 M3/H - REF. DANCOR 37-40 TJM - FORNECIMENTO E INSTALAÇÃO | Composições Próprias | UN | 2 | 5480.49 | 6806.77 | 10960.98 | 13613.54
5.10.4.9 | S09670 | Fornecimento e instalação de pressostato 0 a 10 kgf/cm2 | ORSE | un | 3 | 222.63 | 276.51 | 667.89 | 829.53
5.10.4.10 | 101917 | MANÔMETRO 0 A 200 PSI (0 A 14 KGF/CM2), D = 50MM - FORNECIMENTO E INSTALAÇÃO. AF_10/2020 | SINAPI | UN | 1 | 158.72 | 197.13 | 158.72 | 197.13
5.10.4.11 | 94500 | REGISTRO DE GAVETA BRUTO, LATÃO, ROSCÁVEL, 3" - FORNECIMENTO E INSTALAÇÃO. AF_08/2021 | SINAPI | UN | 2 | 372.14 | 462.2 | 744.28 | 924.4
5.10.4.12 | 89353 | REGISTRO DE GAVETA BRUTO, LATÃO, ROSCÁVEL, 3/4" - FORNECIMENTO E INSTALAÇÃO. AF_08/2021 | SINAPI | UN | 3 | 42.14 | 52.34 | 126.42 | 157.02
5.10.4.13 | 94501 | REGISTRO DE GAVETA BRUTO, LATÃO, ROSCÁVEL, 4" - FORNECIMENTO E INSTALAÇÃO. AF_08/2021 | SINAPI | UN | 2 | 748.4 | 929.51 | 1496.8 | 1859.02
5.10.4.14 | S13834 | Vaso de expansão com volume interno 36 litros, conexão BSP 1" M, faixa de temperatura -10 a +99, pressão máxima 10 Bar, conexões em AISI 304, modelo TAN-VAQF-36 ou similar. Inclusive instalação | ORSE | un | 1 | 1400 | 1738.8 | 1400 | 1738.8
5.10.4.15 | UFSB-18265106 | VÁLVULA DE ALÍVIO DN 3" BRONZE - FORNECIMENTO E INSTALAÇÃO | Composições Próprias | UN | 1 | 2249.03 | 2793.3 | 2249.03 | 2793.3
5.10.4.16 | 99633 | VÁLVULA DE RETENÇÃO VERTICAL, DE BRONZE, ROSCÁVEL, 3" - FORNECIMENTO E INSTALAÇÃO. AF_08/2021 | SINAPI | UN | 1 | 520.5 | 646.46 | 520.5 | 646.46
5.10.4.17 | JCA-57614477 | PLACA DE SINALIZACAO DE ACIONAMENTO DA BOMBA, CHAPA DE PVC ADESIVADA, ESPESSURA 2,00MM - ANTI-CHAMAS, FOTOLUMINESCENTE, RETANGULAR, *10 X 20* CM, (SIMBOLOS, CORES E PICTOGRAMAS CONFORME NBR 13434) | Composições Próprias | UN | 1 | 22.22 | 27.6 | 22.22 | 27.6
5.10.4.18 | 97498 | TUBO DE AÇO GALVANIZADO COM COSTURA, CLASSE MÉDIA, DN 25 (1"), CONEXÃO ROSQUEADA, INSTALADO EM REDE DE ALIMENTAÇÃO PARA HIDRANTE - FORNECIMENTO E INSTALAÇÃO. AF_10/2020 | SINAPI | M | 3.68 | 52.22 | 64.86 | 192.17 | 238.68
5.10.4.19 | 92368 | TUBO DE AÇO GALVANIZADO COM COSTURA, CLASSE MÉDIA, DN 80 (3"), CONEXÃO ROSQUEADA, INSTALADO EM REDE DE ALIMENTAÇÃO PARA HIDRANTE - FORNECIMENTO E INSTALAÇÃO. AF_10/2020 | SINAPI | M | 11.96 | 167.13 | 207.58 | 1998.87 | 2482.66
5.10.4.20 | 101927 | TUBO DE AÇO GALVANIZADO COM COSTURA, CLASSE MÉDIA, DN 100 (4"), CONEXÃO ROSQUEADA, INSTALADO EM REDE DE ALIMENTAÇÃO PARA HIDRANTE - FORNECIMENTO E INSTALAÇÃO. AF_10/2020 | SINAPI | M | 7.18 | 226.69 | 281.55 | 1627.63 | 2021.53
5.10.4.21 | 92382 | JOELHO 90 GRAUS, EM FERRO GALVANIZADO, DN 25 (1"), CONEXÃO ROSQUEADA, INSTALADO EM REDE DE ALIMENTAÇÃO PARA HIDRANTE - FORNECIMENTO E INSTALAÇÃO. AF_10/2020 | SINAPI | UN | 6 | 56.47 | 70.14 | 338.82 | 420.84
5.10.4.22 | 101934 | JOELHO 90°, EM FERRO GALVANIZADO, 4", CONEXÃO ROSQUEADA, INSTALADO EM REDE DE ALIMENTAÇÃO PARA HIDRANTE - FORNECIMENTO E INSTALAÇÃO. AF_10/2020 | SINAPI | UN | 5 | 302.3 | 375.46 | 1511.5 | 1877.3
5.10.4.23 | 92636 | JOELHO 90 GRAUS, EM FERRO GALVANIZADO, CONEXÃO ROSQUEADA, DN 80 (3"), INSTALADO EM REDE DE ALIMENTAÇÃO PARA HIDRANTE - FORNECIMENTO E INSTALAÇÃO. AF_10/2020 | SINAPI | UN | 3 | 187.27 | 232.59 | 561.81 | 697.77
5.10.4.24 | 92644 | TÊ, EM FERRO GALVANIZADO, CONEXÃO ROSQUEADA, DN 80 (3"), INSTALADO EM REDE DE ALIMENTAÇÃO PARA HIDRANTE - FORNECIMENTO E INSTALAÇÃO. AF_10/2020 | SINAPI | UN | 5 | 248.04 | 308.07 | 1240.2 | 1540.35
5.10.5 | EQUIPAMENTOS DE SEGURANÇA |  |  |  |  | 2925.39 |  | 2925.39 | 3633.5
5.10.5.1 | 97599 | LUMINÁRIA DE EMERGÊNCIA, COM 30 LÂMPADAS LED DE 2 W, SEM REATOR - FORNECIMENTO E INSTALAÇÃO. AF_09/2024 | SINAPI | UN | 169 | 17.31 | 21.5 | 2925.39 | 3633.5
5.11 | REVESTIMENTOS |  |  |  |  | 0 |  | 1532247.85 | 1903010.53
5.11.1 | REVESTIMENTO PRIMARIO |  |  |  |  | 1057908.84 |  | 1057908.84 | 1313876.28
5.11.1.1 | 87905 | CHAPISCO APLICADO EM ALVENARIA (COM PRESENÇA DE VÃOS) E ESTRUTURAS DE CONCRETO DE FACHADA, COM COLHER DE PEDREIRO. ARGAMASSA TRAÇO 1:3 COM PREPARO EM BETONEIRA 400L. AF_10/2022 | SINAPI | M2 | 8807.17 | 9.66 | 12 | 85077.26 | 105686.04
5.11.1.2 | 87879 | CHAPISCO APLICADO EM ALVENARIAS E ESTRUTURAS DE CONCRETO INTERNAS, COM COLHER DE PEDREIRO. ARGAMASSA TRAÇO 1:3 COM PREPARO EM BETONEIRA 400L. AF_10/2022 | SINAPI | M2 | 6234.31 | 5.39 | 6.69 | 33602.93 | 41707.53
5.11.1.3 | 87778 | EMBOÇO OU MASSA ÚNICA EM ARGAMASSA INDUSTRIALIZADA, PREPARO MECÂNICO E APLICAÇÃO COM EQUIPAMENTO DE MISTURA E PROJEÇÃO DE 1,5 M3/H DE ARGAMASSA EM PANOS DE FACHADA COM PRESENÇA DE VÃOS, ESPESSURA DE 25 MM. AF_08/2022 | SINAPI | M2 | 7346.42 | 100.8 | 125.19 | 740519.14 | 919698.32
5.11.1.4 | 87553 | EMBOÇO, EM ARGAMASSA TRAÇO 1:2:8, PREPARO MECÂNICO, APLICADO MANUALMENTE EM PAREDES INTERNAS DE AMBIENTES COM ÁREA MAIOR QUE 10M², E = 10MM, COM TALISCAS. AF_03/2024 | SINAPI | M2 | 1563.39 | 28.4 | 35.27 | 44400.28 | 55140.77
5.11.1.5 | 87547 | MASSA ÚNICA, EM ARGAMASSA TRAÇO 1:2:8, PREPARO MECÂNICO, APLICADA MANUALMENTE EM PAREDES INTERNAS DE AMBIENTES COM ÁREA ENTRE 5M² E 10M², E = 10MM, COM TALISCAS. AF_03/2024 | SINAPI | M2 | 4690.25 | 32.9 | 40.86 | 154309.23 | 191643.62
5.11.2 | REVESTIMENTOS DE ACABAMENTOS |  |  |  |  | 474339.01 |  | 474339.01 | 589134.25
5.11.2.1 | 104588 | REVESTIMENTO CERÂMICO PARA PAREDES EXTERNAS, COM PLACAS TIPO GRÊS OU SEMIGRÊS, FORMATO MENOR OU IGUAL A 200 CM2, ALINHADAS A PRUMO. AF_02/2023 | SINAPI | M2 | 1524.44 | 202.68 | 251.73 | 308973.5 | 383747.28
5.11.2.2 | 104611 | REVESTIMENTO CERÂMICO PARA PAREDES INTERNAS COM PLACAS TIPO ESMALTADA DE DIMENSÕES 60X60 CM APLICADAS NA ALTURA INTEIRA DAS PAREDES. AF_02/2023_PE | SINAPI | M2 | 1563.35 | 84.91 | 105.46 | 132744.05 | 164870.89
5.11.2.3 | JCA-82649966 | FORNECIMENTO E INSTALAÇÃO DE REVESTIMENTO EM CARPETE DE POLIPROPILENO EM MANTA PARA TRAFEGO COMERCIAL MEDIO, E = 5 A 6 MM | Composições Próprias | m2 | 22.04 | 123.9 | 153.88 | 2730.76 | 3391.52
5.11.2.4 | S08858 | Revestimento com chapa em fórmica padrão madeirado, Mel Linheiro, ref.:M814, acabamento TX ou similar, colada c/ formicola ou similar, diretamente sobre emboço | ORSE | m2 | 92.78 | 176.35 | 219.03 | 16361.75 | 20321.6
5.11.2.5 | S13346 | Fornecimento com instalação de Absorvedor acústico confeccionado em LÃ DE ROCHA BASALTICA, densidade 64 kg/m², espessura 50 mm. acabamento em tecido tramado na cor indicada pela arquitetura.(obra: CONSERVÁTORIO DE MÚSICA) | ORSE | m2 | 47.47 | 285 | 353.97 | 13528.95 | 16802.96
5.12 | VIDROS |  |  |  |  | 625969.14 |  | 625969.14 | 777454.65
5.12.1 | S11347 | Fornecimento e instalação de fachada em pele de vidro, em vidro laminado 3+3 refletivo | ORSE | m2 | 94.62 | 1749.08 | 2172.36 | 165497.95 | 205548.7
5.12.2 | 102166 | INSTALAÇÃO DE VIDRO LISO INCOLOR, E = 6 MM, EM ESQUADRIA DE ALUMÍNIO OU PVC, FIXADO COM BAGUETE. AF_01/2021_PS | SINAPI | M2 | 1084.84 | 424.46 | 527.18 | 460471.19 | 571905.95
5.13 | PINTURA |  |  |  |  | 0 |  | 667267.91 | 828851.14
5.13.1 | PAREDES E PAINEIS |  |  |  |  | 639132.4 |  | 639132.4 | 793902.84
5.13.1.1 | 88497 | EMASSAMENTO COM MASSA LÁTEX, APLICAÇÃO EM PAREDE, DUAS DEMÃOS, LIXAMENTO MANUAL. AF_04/2023 | SINAPI | M2 | 17068.23 | 19.54 | 24.27 | 333513.21 | 414245.94
5.13.1.2 | 88485 | FUNDO SELADOR ACRÍLICO, APLICAÇÃO MANUAL EM PAREDE, UMA DEMÃO. AF_04/2023 | SINAPI | M2 | 12038.95 | 4.7 | 5.84 | 56583.07 | 70307.47
5.13.1.3 | 88489 | PINTURA LÁTEX ACRÍLICA PREMIUM, APLICAÇÃO MANUAL EM PAREDES, DUAS DEMÃOS. AF_04/2023 | SINAPI | M2 | 17042.18 | 14.41 | 17.9 | 245577.81 | 305055.02
5.13.1.4 | 95305 | TEXTURA ACRÍLICA, APLICAÇÃO MANUAL EM PAREDE, UMA DEMÃO. AF_04/2023 | SINAPI | M2 | 227.82 | 15.18 | 18.85 | 3458.31 | 4294.41
5.13.2 | TETOS E FORROS |  |  |  |  | 28135.51 |  | 28135.51 | 34948.3
5.13.2.1 | 88488 | PINTURA LÁTEX ACRÍLICA PREMIUM, APLICAÇÃO MANUAL EM TETO, DUAS DEMÃOS. AF_04/2023 | SINAPI | M2 | 1637.69 | 17.18 | 21.34 | 28135.51 | 34948.3
5.14 | SERVIÇOS COMPLEMENTARES |  |  |  |  | 0 |  | 896644.84 | 1113641.5
5.14.1 | CORRIMÕES E GUARDA CORPO |  |  |  |  | 268285.83 |  | 268285.83 | 333211.87
5.14.1.1 | 99837 | GUARDA-CORPO DE AÇO GALVANIZADO DE 1,10M, MONTANTES TUBULARES DE 1.1/4" ESPAÇADOS DE 1,20M, TRAVESSA SUPERIOR DE 1.1/2", GRADIL FORMADO POR TUBOS HORIZONTAIS DE 1" E VERTICAIS DE 3/4", FIXADO COM CHUMBADOR MECÂNICO. AF_04/2019_PS | SINAPI | M | 301.35 | 679.61 | 844.08 | 204800.47 | 254363.51
5.14.1.2 | S12188 | Corrimão duplo em tubo de ferro galvanizado 1 1/2", com chumbadores para fixação em alvenaria | ORSE | m | 122.02 | 206.79 | 256.83 | 25232.52 | 31338.4
5.14.1.3 | S12189 | Corrimão duplo central em tubo de ferro galvanizado 1 1/2", com chumbadores para fixação no piso | ORSE | m | 50.22 | 450.26 | 559.22 | 22612.06 | 28084.03
5.14.1.4 | UFSB-25040249 | GUARDA-CORPO DE AÇO GALVANIZADO DE 1,10M, MONTANTES TUBULARES DE 1.1/4" ESPAÇADOS DE 1,20M, TRAVESSA SUPERIOR DE 1.1/2", GRADIL FORMADO POR TUBOS HORIZONTAIS DE 1" FIXADO COM CHUMBADOR MECÂNICO. | Composições Próprias | M | 30.97 | 505.03 | 627.25 | 15640.78 | 19425.93
5.14.2 | COMUNICAÇÃO VISUAL |  |  |  |  | 65669.94 |  | 65669.94 | 81562.69
5.14.2.1 | JCA-80883333 | PLACA DESLIZANTE EM PVC 2 mm COM ADESIVO IMPRESSO E LAMINADO + BASE EM ALUMINIO VIRADO 30 X 15 cm | Composições Próprias | UN | 148 | 96.27 | 119.57 | 14247.96 | 17696.36
5.14.2.2 | JCA-47616389 | PLACA EM AÇO INOX COM IMPRESSÃO UV PARA BRAILLE 15 x 6 cm | Composições Próprias | UN | 148 | 94.87 | 117.83 | 14040.76 | 17438.84
5.14.2.3 | JCA-53238907 | MAPA TÁTIL EM ACRILICO CRISTAL COM ADESIVO TRANSPARENTE ESPELHADO CALÇADO DE BRANCO E SUPORTE EM ACM. | Composições Próprias | UN | 4 | 3733.17 | 4636.6 | 14932.68 | 18546.4
5.14.2.4 | UFSB-88832577 | LOGOMARCA E TEXTO "UFSB" EM AÇO INOX ESCOVADO PARA BLOCO DIDÁTICO DO CAMPUS DE JEQUIÉ - FORNECIMENTO E INSTALAÇÃO - INCLUSIVE TRANSPORTE VERTICAL | Composições Próprias | UN | 1 | 22448.54 | 27881.09 | 22448.54 | 27881.09
5.14.3 | ANDAIMES EM GERAL |  |  |  |  | 562689.07 |  | 562689.07 | 698866.94
5.14.3.1 | 97063 | MONTAGEM E DESMONTAGEM DE ANDAIME MODULAR FACHADEIRO, COM PISO METÁLICO, PARA EDIFÍCIOS COM MULTIPLOS PAVIMENTOS (EXCLUSIVE ANDAIME E LIMPEZA). AF_03/2024 | SINAPI | M2 | 6073.18 | 24.76 | 30.75 | 150371.94 | 186750.29
5.14.3.2 | 00020193 | LOCACAO DE ANDAIME METALICO TIPO FACHADEIRO, PECAS COM APROXIMADAMENTE 1,20 M DE LARGURA E 2,0 M DE ALTURA, INCLUINDO DIAGONAIS EM X, BARRAS DE LIGACAO, SAPATAS E DEMAIS ITENS NECESSARIOS A MONTAGEM (NAO INCLUI INSTALACAO) | SINAPI | M2XMES | 12146.36 | 16.2 | 20.12 | 196771.03 | 244384.76
5.14.3.3 | 97064 | MONTAGEM E DESMONTAGEM DE ANDAIME TUBULAR TIPO "TORRE" (EXCLUSIVE ANDAIME E LIMPEZA). AF_03/2024 | SINAPI | M | 1790.25 | 34 | 42.23 | 60868.5 | 75602.26
5.14.3.4 | 00010527 | LOCACAO DE ANDAIME METALICO TUBULAR DE ENCAIXE, TIPO DE TORRE, CADA PAINEL COM LARGURA DE 1 ATE 1,5 M E ALTURA DE *1,00* M, INCLUINDO DIAGONAL, BARRAS DE LIGACAO, SAPATAS OU RODIZIOS E DEMAIS ITENS NECESSARIOS A MONTAGEM (NAO INCLUI INSTALACAO) | SINAPI | MXMES | 7161 | 21.6 | 26.83 | 154677.6 | 192129.63
5.15 | PAISAGISMO / URBANIZAÇÃO |  |  |  |  | 41236.5 |  | 41236.5 | 51217.25
5.15.1 | S09086 | Degrau industrial monolítico c/pingadeira (fornecimento e assentamento) | ORSE | m | 925 | 44.58 | 55.37 | 41236.5 | 51217.25
5.16 | EQUIPAMENTOS |  |  |  |  | 0 |  | 2292805.98 | 2659258.3
5.16.1 | FORNECIMENTO DE EQUIPAMENTOS |  |  |  |  | 0 |  | 2185701.26 | 2526233.52
5.16.1.1 | INSTALAÇÕES ELÉTRICAS E ELETRONICAS |  |  |  |  | 24136.46 |  | 24136.46 | 27896.92
5.16.1.1.1 | UFSB-59213977 | FORNECIMENTO DE NOBREAK MONOFÁSICO COM MÓDULO DE BATERIA EMBUTIDO, 6KVA, 220V IN, 220V OUT. - BDI = 15,58 | Composições Próprias | UN | 2 | 12068.23 | 13948.46 | 24136.46 | 27896.92
5.16.1.2 | AR CONDICIONADO |  |  |  |  | 1952147.52 |  | 1952147.52 | 2256291.76
5.16.1.2.1 | 00042425 | AR CONDICIONADO SPLIT INVERTER, HI-WALL (PAREDE), 12000 BTU/H, CICLO FRIO, 60HZ, CLASSIFICACAO A (SELO PROCEL), GAS HFC, CONTROLE S/FIO - BDI = 15,58 | SINAPI | UN | 56 | 2677.27 | 3094.39 | 149927.12 | 173285.84
5.16.1.2.2 | 00042422 | AR CONDICIONADO SPLIT INVERTER, HI-WALL (PAREDE), 18000 BTU/H, CICLO FRIO, 60HZ, CLASSIFICACAO A (SELO PROCEL), GAS HFC, CONTROLE S/FIO - BDI = 15,58 | SINAPI | UN | 6 | 3974.5 | 4593.73 | 23847 | 27562.38
5.16.1.2.3 | JCA-26173754 | AR CONDICIONADO SPLIT INVERTER, CASSETE (TETO), 48000 BTUS/H, CICLO QUENTE/FRIO, 60 HZ, CLASSIFICACAO ENERGETICA A - SELO PROCEL, GAS HFC, CONTROLE S/ FIO - BDI = 15,58 | Composições Próprias | UN | 4 | 13400.92 | 15488.78 | 53603.68 | 61955.12
5.16.1.2.4 | JCA-43895203 | AR CONDICIONADO SPLIT INVERTER, CASSETE (TETO), APRESENTANDO ENTRE 54000 E 58000 BTU/H, CICLO FRIO, 60 HZ, CLASSIFICACAO ENERGETICA A - SELO PROCEL, GAS HFC, CONTROLE S/ FIO - BDI = 15,58 | Composições Próprias | UN | 10 | 11589 | 13394.57 | 115890 | 133945.7
5.16.1.2.5 | 00042419 | AR CONDICIONADO SPLIT INVERTER, PISO TETO, 36000 BTU/H, CICLO FRIO, 60HZ, CLASSIFICACAO ENERGETICA A OU B (SELO PROCEL), GAS HFC, CONTROLE S/FIO - BDI = 15,58 | SINAPI | UN | 26 | 13055.3 | 15089.32 | 339437.8 | 392322.32
5.16.1.2.6 | 00042420 | AR CONDICIONADO SPLIT INVERTER, PISO TETO, 48000 BTU/H, CICLO FRIO, 60HZ, CLASSIFICACAO ENERGETICA A OU B (SELO PROCEL), GAS HFC, CONTROLE S/FIO - BDI = 15,58 | SINAPI | UN | 30 | 17943.54 | 20739.14 | 538306.2 | 622174.2
5.16.1.2.7 | 00042421 | AR CONDICIONADO SPLIT INVERTER, PISO TETO, APRESENTANDO ENTRE 54000 E 58000 BTU/H, CICLO FRIO, 60HZ, CLASSIFICACAO ENERGETICA A OU B (SELO PROCEL), GAS HFC, CONTROLE S/FIO - BDI = 15,58 | SINAPI | UN | 14 | 21770.13 | 25161.92 | 304781.82 | 352266.88
5.16.1.2.8 | JCA-02362094 | FORNECIMENTO DE EXAUSTOR CENTRÍFUGO VAZÃO 345 M3/H, PRESSÃO 36 MMCA, PRESSÃO SONORA MÁX.: 42Db REF. MAXX 125 DA SICFLUX OU EQUIVALENTE - BDI = 15,58 | Composições Próprias | UN | 71 | 658.9 | 761.56 | 46781.9 | 54070.76
5.16.1.2.9 | JCA-45991654 | FORNECIMENTO DE EXAUSTOR CENTRÍFUGO VAZÃO 552 M3/H, PRESSÃO 32 MMCA, PRESSÃO SONORA MÁX.: 44Db REF. MAXX 150 DA SICFLUX OU EQUIVALENTE - BDI = 15,58 | Composições Próprias | UN | 97 | 780 | 901.52 | 75660 | 87447.44
5.16.1.2.10 | UFSB-87958089 | CAIXA DE VENTILAÇÃO COM FILTRO G4+M5, 125MM - FORNECIMENTO - BDI = 15,58 | Composições Próprias | UN | 168 | 1809 | 2090.84 | 303912 | 351261.12
5.16.1.3 | USINA SOLAR |  |  |  |  | 209417.28 |  | 209417.28 | 242044.84
5.16.1.3.1 | UFSB-22052011 | INVERSOR SOLIS 50K-S5-GC - FORNECIMENTO - BDI = 15,58 | Composições Próprias | UN | 2 | 29500 | 34096.1 | 59000 | 68192.2
5.16.1.3.2 | UFSB-85463489 | MÓDULO FOTOVOLTAICO REF TOPBiHiKu6 CS6.2-66TB-610 DE 610 Wp - BDI = 15,58 | Composições Próprias | UN | 208 | 723.16 | 835.83 | 150417.28 | 173852.64
5.16.2 | MONTAGEM DE EQUIPAMENTOS |  |  |  |  | 0 |  | 107104.72 | 133024.78
5.16.2.1 | INSTALAÇÕES ELÉTRICAS E ELETRONICAS |  |  |  |  | 233.24 |  | 233.24 | 289.68
5.16.2.1.1 | UFSB-78471216 | SERVIÇOS DE INSTALAÇÃO DE NOBREAK 6KVA ENTRADA 220V SAÍDA 220V | Composições Próprias | UN | 2 | 116.62 | 144.84 | 233.24 | 289.68
5.16.2.2 | AR CONDICIONADO |  |  |  |  | 81643.48 |  | 81643.48 | 101401.5
5.16.2.2.1 | JCA-55587950 | SERVIÇOS DE INSTALAÇÃO DE AR CONDICIONADO SPLIT INVERTER, HI-WALL (PAREDE), 12000 BTU/H, CICLO FRIO | Composições Próprias | UN | 56 | 196.92 | 244.57 | 11027.52 | 13695.92
5.16.2.2.2 | JCA-21625721 | SERVIÇOS DE INSTALAÇÃO DE AR CONDICIONADO SPLIT INVERTER, HI-WALL (PAREDE), 18000 BTU/H, CICLO FRIO. | Composições Próprias | UN | 6 | 207.82 | 258.11 | 1246.92 | 1548.66
5.16.2.2.3 | JCA-24007156 | SERVIÇOS DE INSTALAÇÃO DE AR CONDICIONADO SPLIT INVERTER, CASSETE (TETO), 48000 BTU/H, CICLO FRIO | Composições Próprias | UN | 4 | 698.97 | 868.12 | 2795.88 | 3472.48
5.16.2.2.4 | JCA-68889107 | SERVIÇOS DE INSTALAÇÃO DE AR CONDICIONADO SPLIT INVERTER, CASSETE (TETO), APRESENTANDO ENTRE 54000 E 58000 BTU/H, CICLO FRIO | Composições Próprias | UN | 10 | 698.97 | 868.12 | 6989.7 | 8681.2
5.16.2.2.5 | JCA-21150214 | SERVIÇOS DE INSTALAÇÃO DE AR CONDICIONADO SPLIT INVERTER, PISO TETO, 36000 BTU/H, CICLO FRIO | Composições Próprias | UN | 26 | 332.19 | 412.58 | 8636.94 | 10727.08
5.16.2.2.6 | JCA-62502931 | SERVIÇOS DE INSTALAÇÃO DE AR CONDICIONADO SPLIT INVERTER, PISO TETO, 48000 BTU/H, CICLO FRIO | Composições Próprias | UN | 30 | 676.25 | 839.9 | 20287.5 | 25197
5.16.2.2.7 | JCA-64451098 | SERVIÇOS DE INSTALAÇÃO DE AR CONDICIONADO SPLIT INVERTER, PISO TETO, APRESENTANDO ENTRE 54000 E 58000 BTU/H, CICLO FRIO | Composições Próprias | UN | 14 | 676.25 | 839.9 | 9467.5 | 11758.6
5.16.2.2.8 | JCA-73937261 | SERVIÇOS DE INSTALAÇÃO DE EXAUSTOR CENTRÍFUGO VAZÃO 345 M3/H, PRESSÃO 36 MMCA, PRESSÃO SONORA MÁX.: 42Db REF. MAXX 125 DA SICFLUX OU EQUIVALENTE | Composições Próprias | UN | 71 | 59.5 | 73.9 | 4224.5 | 5246.9
5.16.2.2.9 | JCA-16603463 | SERVIÇOS DE INSTALAÇÃO DE EXAUSTOR CENTRÍFUGO VAZÃO 552 M3/H, PRESSÃO 32 MMCA, PRESSÃO SONORA MÁX.: 44Db REF. MAXX 150 DA SICFLUX OU EQUIVALENTE | Composições Próprias | UN | 97 | 59.5 | 73.9 | 5771.5 | 7168.3
5.16.2.2.10 | JCA-87097223 | SERVIÇOS DE INSTALAÇÃO DE CAIXA DE FILTRAGEM PARA SISTEMAS DE VENTILAÇÃO Ø125mm | Composições Próprias | UN | 168 | 66.64 | 82.77 | 11195.52 | 13905.36
5.16.2.3 | USINA SOLAR |  |  |  |  | 25228 |  | 25228 | 31333.6
5.16.2.3.1 | UFSB-35113194 | SERVIÇOS DE INSTALAÇÃO DE INVERSOR SOLIS-S5-GC50K | Composições Próprias | UN | 2 | 238 | 295.6 | 476 | 591.2
5.16.2.3.2 | UFSB-09534312 | SERVIÇOS DE INSTALAÇÃO DE MÓDULO SOLAR CANADIAN SOLAR - 610Wp - CS6.2-66TB-610 | Composições Próprias | UN | 208 | 119 | 147.8 | 24752 | 30742.4
5.17 | FORRO |  |  |  |  | 235677.27 |  | 235677.27 | 292700.98
5.17.1 | 104757 | FORRO EM FIBRA MINERAL, PARA AMBIENTES COMERCIAIS, INCLUSIVE ESTRUTURA DE FIXAÇÃO. AF_08/2023 | SINAPI | M2 | 238.46 | 156.64 | 194.55 | 37352.37 | 46392.39
5.17.2 | 96113 | FORRO EM PLACAS DE GESSO, PARA AMBIENTES COMERCIAIS. AF_08/2023_PS | SINAPI | M2 | 3826.45 | 51.83 | 64.37 | 198324.9 | 246308.59
5.18 | AR CONDICIONADO |  |  |  |  | 0 |  | 378784.94 | 470440.8
5.18.1 | REDE FRIGORIGENA |  |  |  |  | 276528.46 |  | 276528.46 | 343439.22
5.18.1.1 | 97327 | TUBO EM COBRE FLEXÍVEL, DN 1/4", COM ISOLAMENTO, INSTALADO EM RAMAL DE ALIMENTAÇÃO DE AR-CONDICIONADO - FORNECIMENTO E INSTALAÇÃO. AF_07/2025 | SINAPI | M | 798.65 | 29.27 | 36.35 | 23376.49 | 29030.93
5.18.1.2 | 97328 | TUBO EM COBRE FLEXÍVEL, DN 3/8", COM ISOLAMENTO, INSTALADO EM RAMAL DE ALIMENTAÇÃO DE AR-CONDICIONADO - FORNECIMENTO E INSTALAÇÃO. AF_07/2025 | SINAPI | M | 1029.91 | 49.71 | 61.74 | 51196.83 | 63586.64
5.18.1.3 | 97329 | TUBO EM COBRE FLEXÍVEL, DN 1/2", COM ISOLAMENTO, INSTALADO EM RAMAL DE ALIMENTAÇÃO DE AR-CONDICIONADO - FORNECIMENTO E INSTALAÇÃO. AF_07/2025 | SINAPI | M | 801.35 | 63.2 | 78.49 | 50645.32 | 62897.96
5.18.1.4 | 106034 | TUBO EM COBRE FLEXÍVEL, DN 3/4", COM ISOLAMENTO, INSTALADO EM RAMAL DE ALIMENTAÇÃO DE AR-CONDICIONADO - FORNECIMENTO E INSTALAÇÃO. AF_07/2025 | SINAPI | M | 981.68 | 148.03 | 183.85 | 145318.09 | 180481.87
5.18.1.5 | JCA-29175514 | TUBO EM COBRE FLEXÍVEL, DN 7/8", COM ISOLAMENTO, INSTALADO EM RAMAL DE ALIMENTAÇÃO DE AR-CONDICIONADO - FORNECIMENTO E INSTALAÇÃO. | Composições Próprias | M | 59.43 | 100.82 | 125.22 | 5991.73 | 7441.82
5.18.2 | REDE DE DUTOS |  |  |  |  | 31839.28 |  | 31839.28 | 39544.14
5.18.2.1 | UFSB-22058840 | FABRICAÇÃO DE DUTO CIRCULAR PARA AR CONDICIONADO (TRECHO RETO) EM CHAPA GALVANIZADA BITOLA 24. AF_03/2024 | Composições Próprias | M2 | 102.34 | 126.12 | 156.64 | 12907.12 | 16030.54
5.18.2.2 | UFSB-44606329 | FABRICAÇÃO DE DUTO RETANGULAR PARA AR CONDICIONADO (TRECHO RETO) EM CHAPA GALVANIZADA BITOLA 24. AF_03/2024 | Composições Próprias | M2 | 51.67 | 154.69 | 192.12 | 7992.83 | 9926.84
5.18.2.3 | UFSB-37778802 | INSTALAÇÃO DE DUTO CIRCULAR PARA AR CONDICIONADO (TRECHO RETO) EM CHAPA GALVANIZADA BITOLA 24 - SEM ISOLAMENTO. | Composições Próprias | M2 | 102.34 | 71.03 | 88.22 | 7269.21 | 9028.43
5.18.2.4 | UFSB-52909382 | INSTALAÇÃO DE DUTO RETANGULAR PARA AR CONDICIONADO (TRECHO RETO) EM CHAPA GALVANIZADA BITOLA 24 - SEM ISOLAMENTO. | Composições Próprias | M2 | 51.67 | 71.03 | 88.22 | 3670.12 | 4558.33
5.18.3 | GRELHAS E DIFUSORES |  |  |  |  | 70417.2 |  | 70417.2 | 87457.44
5.18.3.1 | JCA-19707240 | GRELHA DE INSUFLAMENTO, EM ALUMÍNIO, 325X125 mm (LxH) - REF. TROX AT-AG/325x125 | Composições Próprias | UN | 168 | 258.85 | 321.49 | 43486.8 | 54010.32
5.18.3.2 | JCA-03569057 | AR-AG-225x125/0/0/FAN0M0 - GRELHA DE ALETAS FIXAS, COM REGISTRO AG, COM FUROS NAS ABAS, ANODIZADO, REGISTRO EM ACO , NCM: 76169900 | Composições Próprias | UN | 168 | 160.3 | 199.09 | 26930.4 | 33447.12
5.19 | PISO |  |  |  |  | 1364882.74 |  | 1364882.74 | 1695146.91
5.19.1 | 88478 | CONTRAPISO COM ARGAMASSA AUTONIVELANTE, APLICADO SOBRE LAJE, ADERIDO, ESPESSURA 4CM. AF_07/2021 | SINAPI | M2 | 7359.79 | 43.11 | 53.54 | 317280.55 | 394043.16
5.19.2 | 88476 | CONTRAPISO COM ARGAMASSA AUTONIVELANTE, APLICADO SOBRE LAJE, ADERIDO, ESPESSURA 2CM. AF_07/2021 | SINAPI | M2 | 208.41 | 25.4 | 31.55 | 5293.61 | 6575.34
5.19.3 | 87372 | ARGAMASSA TRAÇO 1:3 (EM VOLUME DE CIMENTO E AREIA MÉDIA ÚMIDA) PARA CONTRAPISO, PREPARO MANUAL. AF_08/2019 | SINAPI | M3 | 97.43 | 932.18 | 1157.77 | 90822.3 | 112801.53
5.19.4 | 96622 | LASTRO COM MATERIAL GRANULAR, APLICADO EM PISOS OU LAJES SOBRE SOLO, ESPESSURA DE *5 CM*. AF_01/2024 | SINAPI | M3 | 211.17 | 245.11 | 304.43 | 51759.88 | 64286.48
5.19.5 | 104162 | PISO EM GRANILITE, MARMORITE OU GRANITINA EM AMBIENTES INTERNOS, COM ESPESSURA DE 8 MM, INCLUSO MISTURA EM BETONEIRA, COLOCAÇÃO DAS JUNTAS, APLICAÇÃO DO PISO, 4 POLIMENTOS COM POLITRIZ, ESTUCAMENTO, SELADOR E CERA. AF_06/2022 | SINAPI | M2 | 5065.04 | 106.66 | 132.47 | 540237.17 | 670965.85
5.19.6 | JCA-26395500 | PISO CIMENTADO, ARGAMASSA TRAÇO 1:4 (EM VOLUME DE CIMENTO E AREIA MÉDIA ÚMIDA) COM ADIÇÃO DE IMPERMEABILIZANTE, ACABAMENTO LISO, ESPESSURA 2,0 CM, PREPARO MECÂNICO DA ARGAMASSA. | Composições Próprias | M2 | 2231.33 | 42.04 | 52.21 | 93805.11 | 116497.74
5.19.7 | 87261 | REVESTIMENTO CERÂMICO PARA PISO COM PLACAS TIPO PORCELANATO DE DIMENSÕES 60X60 CM APLICADA EM AMBIENTES DE ÁREA MENOR QUE 5 M². AF_02/2023_PE | SINAPI | M2 | 483.16 | 128.05 | 159.04 | 61868.64 | 76841.77
5.19.8 | 101727 | PISO VINÍLICO SEMI-FLEXÍVEL EM PLACAS, PADRÃO LISO, ESPESSURA 3,2 MM, FIXADO COM COLA. AF_09/2020 | SINAPI | M2 | 63.42 | 249.51 | 309.89 | 15823.92 | 19653.22
5.19.9 | JCA-82649966 | FORNECIMENTO E INSTALAÇÃO DE REVESTIMENTO EM CARPETE DE POLIPROPILENO EM MANTA PARA TRAFEGO COMERCIAL MEDIO, E = 5 A 6 MM | Composições Próprias | m2 | 208.83 | 123.9 | 153.88 | 25874.04 | 32134.76
5.19.10 | 94992 | EXECUÇÃO DE PASSEIO (CALÇADA) OU PISO DE CONCRETO COM CONCRETO MOLDADO IN LOCO, FEITO EM OBRA, ACABAMENTO CONVENCIONAL, ESPESSURA 6 CM, ARMADO. AF_08/2022 | SINAPI | M2 | 211.17 | 82.1 | 101.97 | 17337.06 | 21533
5.19.11 | 101094 | PISO PODOTÁTIL DE ALERTA OU DIRECIONAL, DE BORRACHA, ASSENTADO SOBRE ARGAMASSA. AF_05/2020 | SINAPI | M | 684.25 | 211.59 | 262.79 | 144780.46 | 179814.06
5.20 | INSTALAÇÕES ESPECIAIS: (SOM, ALARME, CFTV, DETECÇÃO DE FUMAÇA, DENTRE OUTROS) |  |  |  |  | 0 |  | 243424.86 | 302331.17
5.20.1 | SONORIZAÇÃO |  |  |  |  | 0 |  | 19464.98 | 24175.01
5.20.1.1 | ELETRODUTOS E CONEXÕES |  |  |  |  | 16643.89 |  | 16643.89 | 20670.96
5.20.1.1.1 | JCA-21218222 | ELETRODUTO/CONDULETE DE PVC RIGIDO, LISO, COR CINZA, DE 3/4", PARA INSTALACOES APARENTES (NBR 5410) - FORNECIMENTO E INSTALAÇÃO. | Composições Próprias | M | 240.04 | 23.49 | 29.17 | 5638.54 | 7001.97
5.20.1.1.2 | 91867 | ELETRODUTO RÍGIDO ROSCÁVEL, PVC, DN 25 MM (3/4"), PARA CIRCUITOS TERMINAIS, INSTALADO EM LAJE - FORNECIMENTO E INSTALAÇÃO. AF_03/2023 | SINAPI | M | 3.48 | 10.03 | 12.46 | 34.9 | 43.36
5.20.1.1.3 | 91871 | ELETRODUTO RÍGIDO ROSCÁVEL, PVC, DN 25 MM (3/4"), PARA CIRCUITOS TERMINAIS, INSTALADO EM PAREDE - FORNECIMENTO E INSTALAÇÃO. AF_03/2023 | SINAPI | M | 1.93 | 14.92 | 18.53 | 28.8 | 35.76
5.20.1.1.4 | 91868 | ELETRODUTO RÍGIDO ROSCÁVEL, PVC, DN 32 MM (1"), PARA CIRCUITOS TERMINAIS, INSTALADO EM LAJE - FORNECIMENTO E INSTALAÇÃO. AF_03/2023 | SINAPI | M | 6.42 | 13.7 | 17.02 | 87.95 | 109.27
5.20.1.1.5 | 93009 | ELETRODUTO RÍGIDO ROSCÁVEL, PVC, DN 60 MM (2"), PARA REDE ENTERRADA DE DISTRIBUIÇÃO DE ENERGIA ELÉTRICA - FORNECIMENTO E INSTALAÇÃO. AF_12/2021 | SINAPI | M | 38.19 | 25.46 | 31.62 | 972.32 | 1207.57
5.20.1.1.6 | 91914 | CURVA 90 GRAUS PARA ELETRODUTO, PVC, ROSCÁVEL, DN 25 MM (3/4"), PARA CIRCUITOS TERMINAIS, INSTALADA EM PAREDE - FORNECIMENTO E INSTALAÇÃO. AF_03/2023 | SINAPI | UN | 1 | 19.96 | 24.79 | 19.96 | 24.79
5.20.1.1.7 | 91917 | CURVA 90 GRAUS PARA ELETRODUTO, PVC, ROSCÁVEL, DN 32 MM (1"), PARA CIRCUITOS TERMINAIS, INSTALADA EM PAREDE - FORNECIMENTO E INSTALAÇÃO. AF_03/2023 | SINAPI | UN | 1 | 23.16 | 28.76 | 23.16 | 28.76
5.20.1.1.8 | 93020 | CURVA 90 GRAUS PARA ELETRODUTO, PVC, ROSCÁVEL, DN 60 MM (2"), PARA REDE ENTERRADA DE DISTRIBUIÇÃO DE ENERGIA ELÉTRICA - FORNECIMENTO E INSTALAÇÃO. AF_12/2021 | SINAPI | UN | 3 | 31.12 | 38.65 | 93.36 | 115.95
5.20.1.1.9 | 91875 | LUVA PARA ELETRODUTO, PVC, ROSCÁVEL, DN 25 MM (3/4"), PARA CIRCUITOS TERMINAIS, INSTALADA EM FORRO - FORNECIMENTO E INSTALAÇÃO. AF_03/2023 | SINAPI | UN | 161 | 9.18 | 11.4 | 1477.98 | 1835.4
5.20.1.1.10 | 91879 | LUVA PARA ELETRODUTO, PVC, ROSCÁVEL, DN 25 MM (3/4"), PARA CIRCUITOS TERMINAIS, INSTALADA EM LAJE - FORNECIMENTO E INSTALAÇÃO. AF_03/2023 | SINAPI | UN | 3 | 7.46 | 9.27 | 22.38 | 27.81
5.20.1.1.11 | 91884 | LUVA PARA ELETRODUTO, PVC, ROSCÁVEL, DN 25 MM (3/4"), PARA CIRCUITOS TERMINAIS, INSTALADA EM PAREDE - FORNECIMENTO E INSTALAÇÃO. AF_03/2023 | SINAPI | UN | 2 | 12.75 | 15.84 | 25.5 | 31.68
5.20.1.1.12 | 91880 | LUVA PARA ELETRODUTO, PVC, ROSCÁVEL, DN 32 MM (1"), PARA CIRCUITOS TERMINAIS, INSTALADA EM LAJE - FORNECIMENTO E INSTALAÇÃO. AF_03/2023 | SINAPI | UN | 5 | 9.24 | 11.48 | 46.2 | 57.4
5.20.1.1.13 | 93014 | LUVA PARA ELETRODUTO, PVC, ROSCÁVEL, DN 60 MM (2"), PARA REDE ENTERRADA DE DISTRIBUIÇÃO DE ENERGIA ELÉTRICA - FORNECIMENTO E INSTALAÇÃO. AF_12/2021 | SINAPI | UN | 26 | 19.85 | 24.65 | 516.1 | 640.9
5.20.1.1.14 | 104396 | CONDULETE DE PVC, TIPO E, PARA ELETRODUTO DE PVC SOLDÁVEL DN 25 MM (3/4''), APARENTE - FORNECIMENTO E INSTALAÇÃO. AF_10/2022 | SINAPI | UN | 86 | 22.32 | 27.72 | 1919.52 | 2383.92
5.20.1.1.15 | 104399 | CONDULETE DE PVC, TIPO LR, PARA ELETRODUTO DE PVC SOLDÁVEL DN 25 MM (3/4''), APARENTE - FORNECIMENTO E INSTALAÇÃO. AF_10/2022 | SINAPI | UN | 77 | 29.44 | 36.56 | 2266.88 | 2815.12
5.20.1.1.16 | 104404 | CONDULETE DE PVC, TIPO T, PARA ELETRODUTO DE PVC SOLDÁVEL DN 25 MM (3/4''), APARENTE - FORNECIMENTO E INSTALAÇÃO. AF_10/2022 | SINAPI | UN | 3 | 34.28 | 42.58 | 102.84 | 127.74
5.20.1.1.17 | 104785 | FIXAÇÃO DE ELETRODUTOS, DIÂMETROS MENORES OU IGUAIS A 40 MM, COM ABRAÇADEIRA METÁLICA RÍGIDA TIPO D COM PARAFUSO DE FIXAÇÃO 1 1/4", FIXADA DIRETAMENTE NA LAJE OU PAREDE. AF_09/2023 | SINAPI | M | 251.87 | 13.37 | 16.61 | 3367.5 | 4183.56
5.20.1.2 | CAIXAS |  |  |  |  | 331.88 |  | 331.88 | 412.2
5.20.1.2.1 | JCA-18286030 | CAIXA DE PASSAGEM ELETRICA DE PAREDE, DE EMBUTIR, EM PVC, COM TAMPA PARAFUSADA, DIMENSOES 200 X 200 X *90* MM | Composições Próprias | UN | 2 | 85.34 | 105.99 | 170.68 | 211.98
5.20.1.2.2 | JCA-92173719 | CAIXA DE PASSAGEM METALICA, DE SOBREPOR, COM TAMPA APARAFUSADA, DIMENSOES 20 X 20 X *10* CM. | Composições Próprias | UN | 2 | 50.44 | 62.65 | 100.88 | 125.3
5.20.1.2.3 | 91944 | CAIXA RETANGULAR 4" X 4" BAIXA (0,30 M DO PISO), PVC, INSTALADA EM PAREDE - FORNECIMENTO E INSTALAÇÃO. AF_03/2023 | SINAPI | UN | 4 | 15.08 | 18.73 | 60.32 | 74.92
5.20.1.3 | CABOS |  |  |  |  | 1679.64 |  | 1679.64 | 2086.36
5.20.1.3.1 | S11752 | Cabo balanceado 2 x 0,30mm (para microfone) | ORSE | m | 107.6 | 15.61 | 19.39 | 1679.64 | 2086.36
5.20.1.4 | RACK E ACESSÓRIOS |  |  |  |  | 809.57 |  | 809.57 | 1005.49
5.20.1.4.1 | S08460 | Fornecimento e instalação de mini rack de parede 19" x 16u x 450mm | ORSE | un | 1 | 788.42 | 979.22 | 788.42 | 979.22
5.20.1.4.2 | S11419 | Régua (filtro de linha) com 8 tomadas | ORSE | UN | 1 | 21.15 | 26.27 | 21.15 | 26.27
5.20.2 | CFTV |  |  |  |  | 0 |  | 33052.36 | 41053.5
5.20.2.1 | ELETRODUTOS E CONEXÕES |  |  |  |  | 10778.68 |  | 10778.68 | 13386.86
5.20.2.1.1 | 91868 | ELETRODUTO RÍGIDO ROSCÁVEL, PVC, DN 32 MM (1"), PARA CIRCUITOS TERMINAIS, INSTALADO EM LAJE - FORNECIMENTO E INSTALAÇÃO. AF_03/2023 | SINAPI | M | 11.48 | 13.7 | 17.02 | 157.28 | 195.39
5.20.2.1.2 | 91865 | ELETRODUTO RÍGIDO ROSCÁVEL, PVC, DN 40 MM (1 1/4"), PARA CIRCUITOS TERMINAIS, INSTALADO EM FORRO - FORNECIMENTO E INSTALAÇÃO. AF_03/2023 | SINAPI | M | 6.94 | 18.79 | 23.34 | 130.4 | 161.98
5.20.2.1.3 | JCA-08614994 | ELETRODUTO/CONDULETE DE PVC RIGIDO, LISO, COR CINZA, DE 1", PARA INSTALACOES APARENTES (NBR 5410) - FORNECIMENTO E INSTALAÇÃO. | Composições Próprias | M | 3.82 | 30.53 | 37.92 | 116.62 | 144.85
5.20.2.1.4 | JCA-21218222 | ELETRODUTO/CONDULETE DE PVC RIGIDO, LISO, COR CINZA, DE 3/4", PARA INSTALACOES APARENTES (NBR 5410) - FORNECIMENTO E INSTALAÇÃO. | Composições Próprias | M | 176.75 | 23.49 | 29.17 | 4151.86 | 5155.8
5.20.2.1.5 | 91902 | CURVA 90 GRAUS PARA ELETRODUTO, PVC, ROSCÁVEL, DN 25 MM (3/4"), PARA CIRCUITOS TERMINAIS, INSTALADA EM LAJE - FORNECIMENTO E INSTALAÇÃO. AF_03/2023 | SINAPI | UN | 3 | 12.04 | 14.95 | 36.12 | 44.85
5.20.2.1.6 | 91917 | CURVA 90 GRAUS PARA ELETRODUTO, PVC, ROSCÁVEL, DN 32 MM (1"), PARA CIRCUITOS TERMINAIS, INSTALADA EM PAREDE - FORNECIMENTO E INSTALAÇÃO. AF_03/2023 | SINAPI | UN | 1 | 23.16 | 28.76 | 23.16 | 28.76
5.20.2.1.7 | 91896 | CURVA 90 GRAUS PARA ELETRODUTO, PVC, ROSCÁVEL, DN 40 MM (1 1/4"), PARA CIRCUITOS TERMINAIS, INSTALADA EM FORRO - FORNECIMENTO E INSTALAÇÃO. AF_03/2023 | SINAPI | UN | 1 | 20.65 | 25.65 | 20.65 | 25.65
5.20.2.1.8 | 91880 | LUVA PARA ELETRODUTO, PVC, ROSCÁVEL, DN 32 MM (1"), PARA CIRCUITOS TERMINAIS, INSTALADA EM LAJE - FORNECIMENTO E INSTALAÇÃO. AF_03/2023 | SINAPI | UN | 8 | 9.24 | 11.48 | 73.92 | 91.84
5.20.2.1.9 | 91877 | LUVA PARA ELETRODUTO, PVC, ROSCÁVEL, DN 40 MM (1 1/4"), PARA CIRCUITOS TERMINAIS, INSTALADA EM FORRO - FORNECIMENTO E INSTALAÇÃO. AF_03/2023 | SINAPI | UN | 5 | 13.32 | 16.54 | 66.6 | 82.7
5.20.2.1.10 | 91876 | LUVA PARA ELETRODUTO, PVC, ROSCÁVEL, DN 32 MM (1"), PARA CIRCUITOS TERMINAIS, INSTALADA EM FORRO - FORNECIMENTO E INSTALAÇÃO. AF_03/2023 | SINAPI | UN | 3 | 10.97 | 13.62 | 32.91 | 40.86
5.20.2.1.11 | 91875 | LUVA PARA ELETRODUTO, PVC, ROSCÁVEL, DN 25 MM (3/4"), PARA CIRCUITOS TERMINAIS, INSTALADA EM FORRO - FORNECIMENTO E INSTALAÇÃO. AF_03/2023 | SINAPI | UN | 118 | 9.18 | 11.4 | 1083.24 | 1345.2
5.20.2.1.12 | 104402 | CONDULETE DE PVC, TIPO C, PARA ELETRODUTO DE PVC SOLDÁVEL DN 25 MM (3/4''), APARENTE - FORNECIMENTO E INSTALAÇÃO. AF_10/2022 | SINAPI | UN | 6 | 26.33 | 32.7 | 157.98 | 196.2
5.20.2.1.13 | 104396 | CONDULETE DE PVC, TIPO E, PARA ELETRODUTO DE PVC SOLDÁVEL DN 25 MM (3/4''), APARENTE - FORNECIMENTO E INSTALAÇÃO. AF_10/2022 | SINAPI | UN | 39 | 22.32 | 27.72 | 870.48 | 1081.08
5.20.2.1.14 | 104399 | CONDULETE DE PVC, TIPO LR, PARA ELETRODUTO DE PVC SOLDÁVEL DN 25 MM (3/4''), APARENTE - FORNECIMENTO E INSTALAÇÃO. AF_10/2022 | SINAPI | UN | 36 | 29.44 | 36.56 | 1059.84 | 1316.16
5.20.2.1.15 | 104404 | CONDULETE DE PVC, TIPO T, PARA ELETRODUTO DE PVC SOLDÁVEL DN 25 MM (3/4''), APARENTE - FORNECIMENTO E INSTALAÇÃO. AF_10/2022 | SINAPI | UN | 4 | 34.28 | 42.58 | 137.12 | 170.32
5.20.2.1.16 | 104785 | FIXAÇÃO DE ELETRODUTOS, DIÂMETROS MENORES OU IGUAIS A 40 MM, COM ABRAÇADEIRA METÁLICA RÍGIDA TIPO D COM PARAFUSO DE FIXAÇÃO 1 1/4", FIXADA DIRETAMENTE NA LAJE OU PAREDE. AF_09/2023 | SINAPI | M | 198.99 | 13.37 | 16.61 | 2660.5 | 3305.22
5.20.2.2 | CAIXAS |  |  |  |  | 83.02 |  | 83.02 | 103.12
5.20.2.2.1 | JCA-75645849 | CAIXA DE PASSAGEM METALICA, DE SOBREPOR, COM TAMPA APARAFUSADA, DIMENSOES 15 X 15 X *10* CM | Composições Próprias | UN | 2 | 41.51 | 51.56 | 83.02 | 103.12
5.20.2.3 | CABOS |  |  |  |  | 20921.31 |  | 20921.31 | 25986.77
5.20.2.3.1 | 98297 | CABO ELETRÔNICO CATEGORIA 6, INSTALADO EM EDIFICAÇÃO INSTITUCIONAL - FORNECIMENTO E INSTALAÇÃO. AF_08/2025 | SINAPI | M | 2580.13 | 7.93 | 9.85 | 20460.43 | 25414.28
5.20.2.3.2 | S08690 | Cabo de fibra ótica de 6 vias | ORSE | m | 20.33 | 22.67 | 28.16 | 460.88 | 572.49
5.20.2.4 | EQUIPAMENTOS |  |  |  |  | 1269.35 |  | 1269.35 | 1576.75
5.20.2.4.1 | UFSB-42190952 | CERTIFICAÇÃO DE REDE CABEAMENTO ESTRUTURADO | Composições Próprias | UN | 53 | 23.95 | 29.75 | 1269.35 | 1576.75
5.20.3 | SDAI |  |  |  |  | 0 |  | 190907.52 | 237102.66
5.20.3.1 | ELETRODUTOS E CONEXÕES |  |  |  |  | 90542.65 |  | 90542.65 | 112450.75
5.20.3.1.1 | 91872 | ELETRODUTO RÍGIDO ROSCÁVEL, PVC, DN 32 MM (1"), PARA CIRCUITOS TERMINAIS, INSTALADO EM PAREDE - FORNECIMENTO E INSTALAÇÃO. AF_03/2023 | SINAPI | M | 6.44 | 18.59 | 23.09 | 119.72 | 148.7
5.20.3.1.2 | JCA-08614994 | ELETRODUTO/CONDULETE DE PVC RIGIDO, LISO, COR CINZA, DE 1", PARA INSTALACOES APARENTES (NBR 5410) - FORNECIMENTO E INSTALAÇÃO. | Composições Próprias | M | 160.18 | 30.53 | 37.92 | 4890.3 | 6074.03
5.20.3.1.3 | JCA-21218222 | ELETRODUTO/CONDULETE DE PVC RIGIDO, LISO, COR CINZA, DE 3/4", PARA INSTALACOES APARENTES (NBR 5410) - FORNECIMENTO E INSTALAÇÃO. | Composições Próprias | M | 1217.45 | 23.49 | 29.17 | 28597.9 | 35513.02
5.20.3.1.4 | S04223 | Tubo metálico flexível d=1", Sealtubo ou similar, fornecimento | ORSE | m | 78.13 | 12.7 | 15.77 | 992.25 | 1232.11
5.20.3.1.5 | 91890 | CURVA 90 GRAUS PARA ELETRODUTO, PVC, ROSCÁVEL, DN 25 MM (3/4"), PARA CIRCUITOS TERMINAIS, INSTALADA EM FORRO - FORNECIMENTO E INSTALAÇÃO. AF_03/2023 | SINAPI | UN | 265 | 14.66 | 18.21 | 3884.9 | 4825.65
5.20.3.1.6 | 91914 | CURVA 90 GRAUS PARA ELETRODUTO, PVC, ROSCÁVEL, DN 25 MM (3/4"), PARA CIRCUITOS TERMINAIS, INSTALADA EM PAREDE - FORNECIMENTO E INSTALAÇÃO. AF_03/2023 | SINAPI | UN | 3 | 19.96 | 24.79 | 59.88 | 74.37
5.20.3.1.7 | 91893 | CURVA 90 GRAUS PARA ELETRODUTO, PVC, ROSCÁVEL, DN 32 MM (1"), PARA CIRCUITOS TERMINAIS, INSTALADA EM FORRO - FORNECIMENTO E INSTALAÇÃO. AF_03/2023 | SINAPI | UN | 12 | 17.92 | 22.26 | 215.04 | 267.12
5.20.3.1.8 | 91917 | CURVA 90 GRAUS PARA ELETRODUTO, PVC, ROSCÁVEL, DN 32 MM (1"), PARA CIRCUITOS TERMINAIS, INSTALADA EM PAREDE - FORNECIMENTO E INSTALAÇÃO. AF_03/2023 | SINAPI | UN | 2 | 23.16 | 28.76 | 46.32 | 57.52
5.20.3.1.9 | 91885 | LUVA PARA ELETRODUTO, PVC, ROSCÁVEL, DN 32 MM (1"), PARA CIRCUITOS TERMINAIS, INSTALADA EM PAREDE - FORNECIMENTO E INSTALAÇÃO. AF_03/2023 | SINAPI | UN | 5 | 14.48 | 17.98 | 72.4 | 89.9
5.20.3.1.10 | 91876 | LUVA PARA ELETRODUTO, PVC, ROSCÁVEL, DN 32 MM (1"), PARA CIRCUITOS TERMINAIS, INSTALADA EM FORRO - FORNECIMENTO E INSTALAÇÃO. AF_03/2023 | SINAPI | UN | 107 | 10.97 | 13.62 | 1173.79 | 1457.34
5.20.3.1.11 | 91875 | LUVA PARA ELETRODUTO, PVC, ROSCÁVEL, DN 25 MM (3/4"), PARA CIRCUITOS TERMINAIS, INSTALADA EM FORRO - FORNECIMENTO E INSTALAÇÃO. AF_03/2023 | SINAPI | UN | 812 | 9.18 | 11.4 | 7454.16 | 9256.8
5.20.3.1.12 | 104403 | CONDULETE DE PVC, TIPO C, PARA ELETRODUTO DE PVC SOLDÁVEL DN 32 MM (1''), APARENTE - FORNECIMENTO E INSTALAÇÃO. AF_10/2022 | SINAPI | UN | 24 | 32.66 | 40.56 | 783.84 | 973.44
5.20.3.1.13 | 104397 | CONDULETE DE PVC, TIPO E, PARA ELETRODUTO DE PVC SOLDÁVEL DN 32 MM (1''), APARENTE - FORNECIMENTO E INSTALAÇÃO. AF_10/2022 | SINAPI | UN | 147 | 26.37 | 32.75 | 3876.39 | 4814.25
5.20.3.1.14 | 104399 | CONDULETE DE PVC, TIPO LR, PARA ELETRODUTO DE PVC SOLDÁVEL DN 25 MM (3/4''), APARENTE - FORNECIMENTO E INSTALAÇÃO. AF_10/2022 | SINAPI | UN | 379 | 29.44 | 36.56 | 11157.76 | 13856.24
5.20.3.1.15 | 104400 | CONDULETE DE PVC, TIPO LR, PARA ELETRODUTO DE PVC SOLDÁVEL DN 32 MM (1''), APARENTE - FORNECIMENTO E INSTALAÇÃO. AF_10/2022 | SINAPI | UN | 50 | 37.85 | 47.01 | 1892.5 | 2350.5
5.20.3.1.16 | 104405 | CONDULETE DE PVC, TIPO T, PARA ELETRODUTO DE PVC SOLDÁVEL DN 32 MM (1''), APARENTE - FORNECIMENTO E INSTALAÇÃO. AF_10/2022 | SINAPI | UN | 145 | 46.3 | 57.5 | 6713.5 | 8337.5
5.20.3.1.17 | 95818 | CONDULETE DE PVC, TIPO X, PARA ELETRODUTO DE PVC SOLDÁVEL DN 32 MM (1''), APARENTE - FORNECIMENTO E INSTALAÇÃO. AF_10/2022 | SINAPI | UN | 2 | 53.49 | 66.43 | 106.98 | 132.86
5.20.3.1.18 | 104785 | FIXAÇÃO DE ELETRODUTOS, DIÂMETROS MENORES OU IGUAIS A 40 MM, COM ABRAÇADEIRA METÁLICA RÍGIDA TIPO D COM PARAFUSO DE FIXAÇÃO 1 1/4", FIXADA DIRETAMENTE NA LAJE OU PAREDE. AF_09/2023 | SINAPI | M | 1384.07 | 13.37 | 16.61 | 18505.02 | 22989.4
5.20.3.2 | CAIXAS |  |  |  |  | 27.59 |  | 27.59 | 34.27
5.20.3.2.1 | 91941 | CAIXA RETANGULAR 4" X 2" BAIXA (0,30 M DO PISO), PVC, INSTALADA EM PAREDE - FORNECIMENTO E INSTALAÇÃO. AF_03/2023 | SINAPI | UN | 1 | 12.51 | 15.54 | 12.51 | 15.54
5.20.3.2.2 | 91944 | CAIXA RETANGULAR 4" X 4" BAIXA (0,30 M DO PISO), PVC, INSTALADA EM PAREDE - FORNECIMENTO E INSTALAÇÃO. AF_03/2023 | SINAPI | UN | 1 | 15.08 | 18.73 | 15.08 | 18.73
5.20.3.3 | CABOS |  |  |  |  | 40459.5 |  | 40459.5 | 50248.3
5.20.3.3.1 | JCA-87083276 | CONDUTOR DE 4x2,5mm² COM FIO DE COBRE ELETROLÍTICO, CLASSE 2, ISOLAÇÃO DAS VIAS EM PVC 105°C ANTICHAMA, BLINDAGEM EM FITA ALUMíNIO + FIO DRENO. 3 FIOS RESPECTIVAMENTE PARA COMUM ,C, CONTATO NORMALMENTE ABERTO, NA, E FECHADO, NF; FAB.: GP CABOS OU EQUIVALENTE TÉCNICO; | Composições Próprias | m | 1760 | 17.94 | 22.28 | 31574.4 | 39212.8
5.20.3.3.2 | UFSB-94219373 | MEDUSA DE 12 VIS COM CABOS BALANCEADOS DE 2x0,30mm² CONECTORES XLR, MONTAGEM IN LOCO | Composições Próprias | M | 42 | 211.55 | 262.75 | 8885.1 | 11035.5
5.20.3.4 | EQUIPAMENTOS |  |  |  |  | 59877.78 |  | 59877.78 | 74369.34
5.20.3.4.1 | UFSB-96631538 | ACIONADOR MANUAL DA BOMBA DE INCÊNDIO ATRAVÉS DE BOTOEIRA LIGA / DESLIGA, REF.: AMB 3202. FAB.: INTELBRAS OU EQUIVALENTE TÉCNICO | Composições Próprias | UN | 2 | 86.73 | 107.72 | 173.46 | 215.44
5.20.3.4.2 | UFSB-86272757 | ACIONADOR MANUAL REARMÁVEL ENDEREÇAVEL, REF.: AME 521. FAB.: INTELBRAS OU EQUIVALENTE TÉCNICO | Composições Próprias | UN | 23 | 143.85 | 178.66 | 3308.55 | 4109.18
5.20.3.4.3 | UFSB-76919611 | CENTRAL DE ALARME DE INCÊNDIO ENDEREÇÁVEL DE 2 LAÇOS COM ATÉ 500 ENDEREÇOS, ACOMPANHA BATERIAS, REF.: CIE 2500. FAB.: INTELBRAS OU EQUIVALENTE TÉCNICO | Composições Próprias | UN | 1 | 5782.71 | 7182.13 | 5782.71 | 7182.13
5.20.3.4.4 | UFSB-97862304 | DETECTOR DE TEMPERATURA ENDEREÇÁVEL, REF.: DTE 521. FAB.: INTELBRAS OU EQUIVALENTE TÉCNICO | Composições Próprias | UN | 8 | 201.85 | 250.7 | 1614.8 | 2005.6
5.20.3.4.5 | UFSB-54908422 | DETECTOR ÓPTICO DE FUMAÇA ENDEREÇÁVEL, REF.: DFE 521. FAB.: INTELBRAS OU EQUIVALENTE TÉCNICO | Composições Próprias | UN | 238 | 175.56 | 218.05 | 41783.28 | 51895.9
5.20.3.4.6 | UFSB-94448482 | ISOLADOR DE LAÇO, PROTEGE O SISTEMA CONTRA CURTOS-CIRCUITOS NO LAÇO, REF.: IDL 521. FAB.: INTELBRAS OU EQUIVALENTE TÉCNICO | Composições Próprias | UN | 16 | 133.47 | 165.77 | 2135.52 | 2652.32
5.20.3.4.7 | UFSB-30800906 | MÓDULO DE ENTRADA OU SAÍDA POR CONTATO SECO, REF.: MIO 521. FAB.: INTELBRAS OU EQUIVALENTE TÉCNICO | Composições Próprias | UN | 1 | 231.75 | 287.83 | 231.75 | 287.83
5.20.3.4.8 | UFSB-54635527 | SINALIZADOR AUDIOVISUAL ENDEREÇÁVEL, REF.: SAV 521E. FAB.: INTELBRAS OU EQUIVALENTE TÉCNICO | Composições Próprias | UN | 23 | 210.77 | 261.78 | 4847.71 | 6020.94
5.21 | ELEVADORES |  |  |  |  | 449479.64 |  | 449479.64 | 558253.72
5.21.1 | UFSB-18297983 | SERVIÇO DE INSTALAÇÃO DE ELEVADOR COMERCIAL SEM CASA DE MÁQUINAS - 3 PARADAS - CAP. 10/11 PASSAGEIROS | Composições Próprias | UN | 2 | 47868.22 | 59452.33 | 95736.44 | 118904.66
5.21.2 | UFSB-29281689 | FORNECIMENTO DE ELEVADOR COMERCIAL SEM CASA DE MÁQUINAS - 3 PARADAS - CAP. 10/11 PASSAGEIROS | Composições Próprias | UN | 2 | 176871.6 | 219674.53 | 353743.2 | 439349.06
6 | BLOCO 4 - SUBESTAÇÃO |  |  |  |  | 0 |  | 1398594.6 | 1675998.39
6.1 | INFRAESTRUTURA / FUNDAÇÕES SIMPLES |  |  |  |  | 0 |  | 18687.19 | 23208.86
6.1.1 | ESCAVAÇÃO, CARGA E TRANSPORTE |  |  |  |  | 3870.83 |  | 3870.83 | 4807.54
6.1.1.1 | 96523 | ESCAVAÇÃO MANUAL PARA BLOCO DE COROAMENTO OU SAPATA (INCLUINDO ESCAVAÇÃO PARA COLOCAÇÃO DE FÔRMAS). AF_01/2024 | SINAPI | M3 | 13.07 | 108.56 | 134.83 | 1418.88 | 1762.23
6.1.1.2 | 96527 | ESCAVAÇÃO MANUAL PARA VIGA BALDRAME OU SAPATA CORRIDA (INCLUINDO ESCAVAÇÃO PARA COLOCAÇÃO DE FÔRMAS). AF_01/2024 | SINAPI | M3 | 13.94 | 119.31 | 148.18 | 1663.18 | 2065.63
6.1.1.3 | 93382 | REATERRO MANUAL DE VALAS, COM COMPACTADOR DE SOLOS DE PERCUSSÃO. AF_08/2023 | SINAPI | M3 | 19.94 | 30.57 | 37.97 | 609.57 | 757.12
6.1.1.4 | 100978 | CARGA, MANOBRA E DESCARGA DE SOLOS E MATERIAIS GRANULARES EM CAMINHÃO BASCULANTE 10 M³ - CARGA COM ESCAVADEIRA HIDRÁULICA (CAÇAMBA DE 1,20 M³ / 155 HP) E DESCARGA LIVRE (UNIDADE: M3). AF_07/2020 | SINAPI | M3 | 9.89 | 7.28 | 9.04 | 72 | 89.41
6.1.1.5 | 95875 | TRANSPORTE COM CAMINHÃO BASCULANTE DE 10 M³, EM VIA URBANA PAVIMENTADA, DMT ATÉ 30 KM (UNIDADE: M3XKM). AF_07/2020 | SINAPI | M3XKM | 42.54 | 2.52 | 3.13 | 107.2 | 133.15
6.1.2 | FUNDAÇÕES RASAS |  |  |  |  | 4691.16 |  | 4691.16 | 5825.92
6.1.2.1 | 96532 | FABRICAÇÃO, MONTAGEM E DESMONTAGEM DE FÔRMA PARA SAPATA, EM MADEIRA SERRADA, E=25 MM, 2 UTILIZAÇÕES. AF_01/2024 | SINAPI | M2 | 3.24 | 206.56 | 256.55 | 669.25 | 831.22
6.1.2.2 | 96619 | LASTRO DE CONCRETO MAGRO, APLICADO EM BLOCOS DE COROAMENTO OU SAPATAS, ESPESSURA DE 5 CM. AF_01/2024 | SINAPI | M2 | 6.48 | 47.07 | 58.46 | 305.01 | 378.82
6.1.2.3 | 96558 | CONCRETAGEM DE SAPATA, FCK 30 MPA, COM USO DE BOMBA - LANÇAMENTO, ADENSAMENTO E ACABAMENTO. AF_01/2024 | SINAPI | M3 | 1.94 | 873.23 | 1084.55 | 1694.07 | 2104.03
6.1.2.4 | 104919 | ARMAÇÃO DE SAPATA ISOLADA, VIGA BALDRAME E SAPATA CORRIDA UTILIZANDO AÇO CA-50 DE 10 MM - MONTAGEM. AF_01/2024 | SINAPI | KG | 166.9 | 12.12 | 15.05 | 2022.83 | 2511.85
6.1.3 | VIGAS BALDRAME |  |  |  |  | 10125.2 |  | 10125.2 | 12575.4
6.1.3.1 | 96536 | FABRICAÇÃO, MONTAGEM E DESMONTAGEM DE FÔRMA PARA VIGA BALDRAME, EM MADEIRA SERRADA, E=25 MM, 4 UTILIZAÇÕES. AF_01/2024 | SINAPI | M2 | 40.98 | 77.92 | 96.78 | 3193.16 | 3966.04
6.1.3.2 | 96557 | CONCRETAGEM DE BLOCO DE COROAMENTO OU VIGA BALDRAME, FCK 30 MPA, COM USO DE BOMBA - LANÇAMENTO, ADENSAMENTO E ACABAMENTO. AF_01/2024 | SINAPI | M3 | 5.12 | 835.56 | 1037.77 | 4278.07 | 5313.38
6.1.3.3 | 104916 | ARMAÇÃO DE SAPATA ISOLADA, VIGA BALDRAME E SAPATA CORRIDA UTILIZANDO AÇO CA-60 DE 5 MM - MONTAGEM. AF_01/2024 | SINAPI | KG | 52.3 | 17.05 | 21.18 | 891.72 | 1107.71
6.1.3.4 | 104919 | ARMAÇÃO DE SAPATA ISOLADA, VIGA BALDRAME E SAPATA CORRIDA UTILIZANDO AÇO CA-50 DE 10 MM - MONTAGEM. AF_01/2024 | SINAPI | KG | 145.4 | 12.12 | 15.05 | 1762.25 | 2188.27
6.2 | SUPERESTRUTURA |  |  |  |  | 0 |  | 79153.22 | 98316.24
6.2.1 | PILARES |  |  |  |  | 9255.94 |  | 9255.94 | 11497.23
6.2.1.1 | 92421 | MONTAGEM E DESMONTAGEM DE FÔRMA DE PILARES RETANGULARES E ESTRUTURAS SIMILARES, PÉ-DIREITO DUPLO, EM CHAPA DE MADEIRA COMPENSADA RESINADA, 4 UTILIZAÇÕES. AF_09/2020 | SINAPI | M2 | 38.77 | 114.91 | 142.72 | 4455.06 | 5533.25
6.2.1.2 | JCA-21371415 | CONCRETAGEM DE PILARES, FCK = 30 MPA, COM USO DE BOMBA - LANÇAMENTO, ADENSAMENTO E ACABAMENTO. | Composições Próprias | M3 | 2.98 | 776.08 | 963.89 | 2312.72 | 2872.39
6.2.1.3 | 92759 | ARMAÇÃO DE PILAR OU VIGA DE ESTRUTURA CONVENCIONAL DE CONCRETO ARMADO UTILIZANDO AÇO CA-60 DE 5,0 MM - MONTAGEM. AF_06/2022 | SINAPI | KG | 38.2 | 13.99 | 17.38 | 534.42 | 663.92
6.2.1.4 | 92764 | ARMAÇÃO DE PILAR OU VIGA DE ESTRUTURA CONVENCIONAL DE CONCRETO ARMADO UTILIZANDO AÇO CA-50 DE 16,0 MM - MONTAGEM. AF_06/2022 | SINAPI | KG | 241.8 | 8.08 | 10.04 | 1953.74 | 2427.67
6.2.2 | VIGAS |  |  |  |  | 29231.04 |  | 29231.04 | 36306.52
6.2.2.1 | 92454 | MONTAGEM E DESMONTAGEM DE FÔRMA DE VIGA, ESCORAMENTO METÁLICO, PÉ-DIREITO DUPLO, EM CHAPA DE MADEIRA RESINADA, 4 UTILIZAÇÕES. AF_09/2020 | SINAPI | M2 | 72.99 | 274.66 | 341.13 | 20047.43 | 24899.08
6.2.2.2 | JCA-47925473 | CONCRETAGEM DE VIGAS E LAJES, FCK=30 MPA, PARA LAJES MACIÇAS OU NERVURADAS COM USO DE BOMBA - LANÇAMENTO, ADENSAMENTO E ACABAMENTO. AF_02/2022_PS (REF. SINAPI 103675) | Composições Próprias | M3 | 5.7 | 777.92 | 966.18 | 4434.14 | 5507.23
6.2.2.3 | 92759 | ARMAÇÃO DE PILAR OU VIGA DE ESTRUTURA CONVENCIONAL DE CONCRETO ARMADO UTILIZANDO AÇO CA-60 DE 5,0 MM - MONTAGEM. AF_06/2022 | SINAPI | KG | 88.7 | 13.99 | 17.38 | 1240.91 | 1541.61
6.2.2.4 | 92761 | ARMAÇÃO DE PILAR OU VIGA DE ESTRUTURA CONVENCIONAL DE CONCRETO ARMADO UTILIZANDO AÇO CA-50 DE 8,0 MM - MONTAGEM. AF_06/2022 | SINAPI | KG | 87.3 | 11.57 | 14.37 | 1010.06 | 1254.5
6.2.2.5 | 92763 | ARMAÇÃO DE PILAR OU VIGA DE ESTRUTURA CONVENCIONAL DE CONCRETO ARMADO UTILIZANDO AÇO CA-50 DE 12,5 MM - MONTAGEM. AF_06/2022 | SINAPI | KG | 63.3 | 8.44 | 10.48 | 534.25 | 663.38
6.2.2.6 | 92764 | ARMAÇÃO DE PILAR OU VIGA DE ESTRUTURA CONVENCIONAL DE CONCRETO ARMADO UTILIZANDO AÇO CA-50 DE 16,0 MM - MONTAGEM. AF_06/2022 | SINAPI | KG | 243.1 | 8.08 | 10.04 | 1964.25 | 2440.72
6.2.3 | LAJES COMUNS OU NERVURADAS |  |  |  |  | 21667.7 |  | 21667.7 | 26913.66
6.2.3.1 | 92512 | MONTAGEM E DESMONTAGEM DE FÔRMA DE LAJE MACIÇA, PÉ-DIREITO DUPLO, EM CHAPA DE MADEIRA COMPENSADA RESINADA, 4 UTILIZAÇÕES. AF_09/2020 | SINAPI | M2 | 95.27 | 89.86 | 111.61 | 8560.96 | 10633.08
6.2.3.2 | JCA-43549679 | CONCRETAGEM DE VIGAS E LAJES, FCK=30 MPA, PARA LAJES MACIÇAS OU NERVURADAS COM USO DE BOMBA - LANÇAMENTO, ADENSAMENTO E ACABAMENTO. | Composições Próprias | M3 | 8.78 | 777.92 | 966.18 | 6830.14 | 8483.06
6.2.3.3 | 92768 | ARMAÇÃO DE LAJE DE ESTRUTURA CONVENCIONAL DE CONCRETO ARMADO UTILIZANDO AÇO CA-60 DE 5,0 MM - MONTAGEM. AF_06/2022 | SINAPI | KG | 21.8 | 13.33 | 16.56 | 290.59 | 361.01
6.2.3.4 | 92769 | ARMAÇÃO DE LAJE DE ESTRUTURA CONVENCIONAL DE CONCRETO ARMADO UTILIZANDO AÇO CA-50 DE 6,3 MM - MONTAGEM. AF_06/2022 | SINAPI | KG | 65.3 | 12.05 | 14.97 | 786.87 | 977.54
6.2.3.5 | 92770 | ARMAÇÃO DE LAJE DE ESTRUTURA CONVENCIONAL DE CONCRETO ARMADO UTILIZANDO AÇO CA-50 DE 8,0 MM - MONTAGEM. AF_06/2022 | SINAPI | KG | 338.9 | 10.98 | 13.64 | 3721.12 | 4622.6
6.2.3.6 | 92771 | ARMAÇÃO DE LAJE DE ESTRUTURA CONVENCIONAL DE CONCRETO ARMADO UTILIZANDO AÇO CA-50 DE 10,0 MM - MONTAGEM. AF_06/2022 | SINAPI | KG | 153.8 | 9.61 | 11.94 | 1478.02 | 1836.37
6.2.4 | PISO ARMADO |  |  |  |  | 18998.54 |  | 18998.54 | 23598.83
6.2.4.1 | 97087 | CAMADA SEPARADORA PARA EXECUÇÃO DE RADIER, PISO DE CONCRETO OU LAJE SOBRE SOLO, EM LONA PLÁSTICA. AF_09/2021 | SINAPI | M2 | 88.66 | 2.47 | 3.07 | 218.99 | 272.19
6.2.4.2 | JCA-43549679 | CONCRETAGEM DE VIGAS E LAJES, FCK=30 MPA, PARA LAJES MACIÇAS OU NERVURADAS COM USO DE BOMBA - LANÇAMENTO, ADENSAMENTO E ACABAMENTO. | Composições Próprias | M3 | 13.3 | 777.92 | 966.18 | 10346.34 | 12850.19
6.2.4.3 | 92769 | ARMAÇÃO DE LAJE DE ESTRUTURA CONVENCIONAL DE CONCRETO ARMADO UTILIZANDO AÇO CA-50 DE 6,3 MM - MONTAGEM. AF_06/2022 | SINAPI | KG | 281.7 | 12.05 | 14.97 | 3394.49 | 4217.05
6.2.4.4 | 92770 | ARMAÇÃO DE LAJE DE ESTRUTURA CONVENCIONAL DE CONCRETO ARMADO UTILIZANDO AÇO CA-50 DE 8,0 MM - MONTAGEM. AF_06/2022 | SINAPI | KG | 458.9 | 10.98 | 13.64 | 5038.72 | 6259.4
6.3 | ALVENARIA/VEDAÇÃO/DIVISÓRIA |  |  |  |  | 8759.86 |  | 8759.86 | 10880.26
6.3.1 | 103322 | ALVENARIA DE VEDAÇÃO DE BLOCOS CERÂMICOS FURADOS NA VERTICAL DE 9X19X39 CM (ESPESSURA 9 CM) E ARGAMASSA DE ASSENTAMENTO COM PREPARO EM BETONEIRA. AF_12/2021 | SINAPI | M2 | 123.3 | 65.93 | 81.89 | 8129.17 | 10097.04
6.3.2 | 93200 | FIXAÇÃO (ENCUNHAMENTO) DE ALVENARIA DE VEDAÇÃO COM ARGAMASSA APLICADA COM BISNAGA. AF_03/2024 | SINAPI | M | 44.73 | 14.1 | 17.51 | 630.69 | 783.22
6.4 | ESQUADRIAS |  |  |  |  | 0 |  | 10788.83 | 13399.75
6.4.1 | PORTAS |  |  |  |  | 3730.86 |  | 3730.86 | 4633.72
6.4.1.1 | UFSB-90627014 | PORTÃO EM ALAMBRADO, ESTRUTURADO POR TUBOS DE ACO GALVANIZADO, COM COSTURA, DIAMETRO 2", COM TELA DE ARAME GALVANIZADO, FIO 14 BWG E MALHA QUADRADA 5X5CM | Composições Próprias | M2 | 2.07 | 231.88 | 287.99 | 479.99 | 596.14
6.4.1.2 | 91341 | PORTA EM ALUMÍNIO DE ABRIR TIPO VENEZIANA COM GUARNIÇÃO, FIXAÇÃO COM PARAFUSOS - FORNECIMENTO E INSTALAÇÃO. AF_12/2019 | SINAPI | M2 | 6.72 | 483.76 | 600.83 | 3250.87 | 4037.58
6.4.2 | JANELAS |  |  |  |  | 2833.44 |  | 2833.44 | 3519.12
6.4.2.1 | UFSB-65841821 | JANELA EM VENEZIANA DE ALUMÍNIO, COR PRETA. INCLUSIVE BATENTE E FERRAGENS | Composições Próprias | M2 | 8 | 354.18 | 439.89 | 2833.44 | 3519.12
6.4.3 | OUTROS |  |  |  |  | 4224.53 |  | 4224.53 | 5246.91
6.4.3.1 | 105024 | VERGA MOLDADA IN LOCO EM CONCRETO, ESPESSURA DE *10* CM. AF_03/2024 | SINAPI | M | 22.8 | 57.04 | 70.84 | 1300.51 | 1615.15
6.4.3.2 | 105030 | CONTRAVERGA MOLDADA IN LOCO EM CONCRETO, ESPESSURA DE *10* CM. AF_03/2024 | SINAPI | M | 19.2 | 43.75 | 54.34 | 840 | 1043.33
6.4.3.3 | 101965 | PEITORIL LINEAR EM GRANITO OU MÁRMORE, L = 15CM, ASSENTADO COM ARGAMASSA 1:6 COM ADITIVO. AF_11/2020 | SINAPI | M | 17.6 | 118.41 | 147.07 | 2084.02 | 2588.43
6.5 | COBERTURA |  |  |  |  | 2586.09 |  | 2586.09 | 3211.74
6.5.1 | S08637 | Chapim de concreto pré-moldado | ORSE | m | 45.37 | 57 | 70.79 | 2586.09 | 3211.74
6.6 | INSTALAÇÕES ELÉTRICAS |  |  |  |  | 0 |  | 473810.13 | 588450.6
6.6.1 | ELETRODUTOS E CONEXÕES |  |  |  |  | 3249.55 |  | 3249.55 | 4036.06
6.6.1.1 | S11773 | Eletroduto em ferro galvanizado pesado sem costura 1" x 3m | ORSE | un | 3 | 152.34 | 189.21 | 457.02 | 567.63
6.6.1.2 | S09973 | Eletroduto em ferro galvanizado pesado sem costura 3/4" x 3m | ORSE | un | 11 | 123.36 | 153.21 | 1356.96 | 1685.31
6.6.1.3 | S13363 | Luva de emenda para eletroduto, aço galvanizado, dn 20 mm (3/4"), aparente, instalada em teto - fornecimento e instalaçâo | ORSE | un | 21 | 13.56 | 16.84 | 284.76 | 353.64
6.6.1.4 | S13364 | Luva de emenda para eletroduto, aço galvanizado, dn 25 mm (1"), aparente, instalada em teto - fornecimento e instalaçâo | ORSE | un | 5 | 21.85 | 27.14 | 109.25 | 135.7
6.6.1.5 | 95789 | CONDULETE DE ALUMÍNIO, TIPO LR, PARA ELETRODUTO DE AÇO GALVANIZADO DN 25 MM (1''), APARENTE - FORNECIMENTO E INSTALAÇÃO. AF_10/2022 | SINAPI | UN | 6 | 44.85 | 55.7 | 269.1 | 334.2
6.6.1.6 | 95796 | CONDULETE DE ALUMÍNIO, TIPO T, PARA ELETRODUTO DE AÇO GALVANIZADO DN 25 MM (1''), APARENTE - FORNECIMENTO E INSTALAÇÃO. AF_10/2022 | SINAPI | UN | 5 | 52.72 | 65.48 | 263.6 | 327.4
6.6.1.7 | 104785 | FIXAÇÃO DE ELETRODUTOS, DIÂMETROS MENORES OU IGUAIS A 40 MM, COM ABRAÇADEIRA METÁLICA RÍGIDA TIPO D COM PARAFUSO DE FIXAÇÃO 1 1/4", FIXADA DIRETAMENTE NA LAJE OU PAREDE. AF_09/2023 | SINAPI | M | 38.06 | 13.37 | 16.61 | 508.86 | 632.18
6.6.2 | ELETROCALHAS E CONEXÕES |  |  |  |  | 1231.09 |  | 1231.09 | 1529.05
6.6.2.1 | UFSB-86368757 | CANALETA DE PISO 0,08x0,30m. | Composições Próprias | M | 12 | 80.27 | 99.7 | 963.24 | 1196.4
6.6.2.2 | UFSB-42265606 | CANALETA DE PISO 0,10x0,50m | Composições Próprias | M | 5 | 53.57 | 66.53 | 267.85 | 332.65
6.6.3 | TOMADAS E INTERRUPTORES |  |  |  |  | 1505.72 |  | 1505.72 | 1870.09
6.6.3.1 | UFSB-20407917 | TOMADA BAIXA DE SOBREPOR (1 MÓDULO), TIPO 2P+T, 10A/250V, INCLUINDO SUPORTE E PLACA, INSTALADA EM CONDULETE DE ALUMÍNIO. | Composições Próprias | UN | 4 | 84.04 | 104.38 | 336.16 | 417.52
6.6.3.2 | UFSB-81578249 | TOMADA ALTA DE SOBREPOR (1 MÓDULO), TIPO 2P+T, 10A/250V, INCLUINDO SUPORTE E PLACA, INSTALADA EM CONDULETE DE ALUMÍNIO. | Composições Próprias | UN | 10 | 95.01 | 118 | 950.1 | 1180
6.6.3.3 | UFSB-95879454 | INTERRUPTOR SIMPLES (1 MÓDULO), 10A/250V, INCLUINDO SUPORTE E PLACA, INSTALADO EM CONDULETE | Composições Próprias | UN | 1 | 102.23 | 126.97 | 102.23 | 126.97
6.6.3.4 | UFSB-48576747 | INTERRUPTOR SIMPLES (2 MÓDULO), 10A/250V, INCLUINDO SUPORTE E PLACA, INSTALADO EM CONDULETE. | Composições Próprias | UN | 1 | 117.23 | 145.6 | 117.23 | 145.6
6.6.4 | CABOS |  |  |  |  | 361867.74 |  | 361867.74 | 449418.21
6.6.4.1 | UFSB-17136953 | CONDUTOR DE COBRE UNIPOLAR P/ USO SUBTERRÂNEO DE MÉDIA TENSÃO NA BITOLA DE 35MM² - ISOLAÇÃO 12/20KV - IDENTIFICAR POR FITAS - FORNECIMENTO E INSTALAÇÃO. | Composições Próprias | M | 110 | 36.18 | 44.94 | 3979.8 | 4943.4
6.6.4.2 | 91926 | CABO DE COBRE FLEXÍVEL ISOLADO, 2,5 MM², ANTI-CHAMA 450/750 V, PARA CIRCUITOS TERMINAIS - FORNECIMENTO E INSTALAÇÃO. AF_03/2023 | SINAPI | M | 220.16 | 4.72 | 5.86 | 1039.16 | 1290.14
6.6.4.3 | 91929 | CABO DE COBRE FLEXÍVEL ISOLADO, 4 MM², ANTI-CHAMA 0,6/1,0 KV, PARA CIRCUITOS TERMINAIS - FORNECIMENTO E INSTALAÇÃO. AF_03/2023 | SINAPI | M | 9530.84 | 7.74 | 9.61 | 73768.7 | 91591.37
6.6.4.4 | 91931 | CABO DE COBRE FLEXÍVEL ISOLADO, 6 MM², ANTI-CHAMA 0,6/1,0 KV, PARA CIRCUITOS TERMINAIS - FORNECIMENTO E INSTALAÇÃO. AF_03/2023 | SINAPI | M | 675 | 10.93 | 13.58 | 7377.75 | 9166.5
6.6.4.5 | 91933 | CABO DE COBRE FLEXÍVEL ISOLADO, 10 MM², ANTI-CHAMA 0,6/1,0 KV, PARA CIRCUITOS TERMINAIS - FORNECIMENTO E INSTALAÇÃO. AF_03/2023 | SINAPI | M | 725 | 17.43 | 21.65 | 12636.75 | 15696.25
6.6.4.6 | 91935 | CABO DE COBRE FLEXÍVEL ISOLADO, 16 MM², ANTI-CHAMA 0,6/1,0 KV, PARA CIRCUITOS TERMINAIS - FORNECIMENTO E INSTALAÇÃO. AF_03/2023 | SINAPI | M | 180 | 27.34 | 33.96 | 4921.2 | 6112.8
6.6.4.7 | 92986 | CABO DE COBRE FLEXÍVEL ISOLADO, 35 MM², ANTI-CHAMA 0,6/1,0 KV, PARA REDE ENTERRADA DE DISTRIBUIÇÃO DE ENERGIA ELÉTRICA - FORNECIMENTO E INSTALAÇÃO. AF_12/2021 | SINAPI | M | 270 | 40.9 | 50.8 | 11043 | 13716
6.6.4.8 | 92988 | CABO DE COBRE FLEXÍVEL ISOLADO, 50 MM², ANTI-CHAMA 0,6/1,0 KV, PARA REDE ENTERRADA DE DISTRIBUIÇÃO DE ENERGIA ELÉTRICA - FORNECIMENTO E INSTALAÇÃO. AF_12/2021 | SINAPI | M | 30 | 59.28 | 73.63 | 1778.4 | 2208.9
6.6.4.9 | 92990 | CABO DE COBRE FLEXÍVEL ISOLADO, 70 MM², ANTI-CHAMA 0,6/1,0 KV, PARA REDE ENTERRADA DE DISTRIBUIÇÃO DE ENERGIA ELÉTRICA - FORNECIMENTO E INSTALAÇÃO. AF_12/2021 | SINAPI | M | 260 | 82 | 101.84 | 21320 | 26478.4
6.6.4.10 | 92992 | CABO DE COBRE FLEXÍVEL ISOLADO, 95 MM², ANTI-CHAMA 0,6/1,0 KV, PARA REDE ENTERRADA DE DISTRIBUIÇÃO DE ENERGIA ELÉTRICA - FORNECIMENTO E INSTALAÇÃO. AF_12/2021 | SINAPI | M | 423 | 105.98 | 131.63 | 44829.54 | 55679.49
6.6.4.11 | 92994 | CABO DE COBRE FLEXÍVEL ISOLADO, 120 MM², ANTI-CHAMA 0,6/1,0 KV, PARA REDE ENTERRADA DE DISTRIBUIÇÃO DE ENERGIA ELÉTRICA - FORNECIMENTO E INSTALAÇÃO. AF_12/2021 | SINAPI | M | 240 | 137.68 | 171 | 33043.2 | 41040
6.6.4.12 | 92996 | CABO DE COBRE FLEXÍVEL ISOLADO, 150 MM², ANTI-CHAMA 0,6/1,0 KV, PARA REDE ENTERRADA DE DISTRIBUIÇÃO DE ENERGIA ELÉTRICA - FORNECIMENTO E INSTALAÇÃO. AF_12/2021 | SINAPI | M | 60 | 166.56 | 206.87 | 9993.6 | 12412.2
6.6.4.13 | 92998 | CABO DE COBRE FLEXÍVEL ISOLADO, 185 MM², ANTI-CHAMA 0,6/1,0 KV, PARA REDE ENTERRADA DE DISTRIBUIÇÃO DE ENERGIA ELÉTRICA - FORNECIMENTO E INSTALAÇÃO. AF_12/2021 | SINAPI | M | 540 | 204.08 | 253.47 | 110203.2 | 136873.8
6.6.4.14 | 93000 | CABO DE COBRE FLEXÍVEL ISOLADO, 240 MM², ANTI-CHAMA 0,6/1,0 KV, PARA REDE ENTERRADA DE DISTRIBUIÇÃO DE ENERGIA ELÉTRICA - FORNECIMENTO E INSTALAÇÃO. AF_12/2021 | SINAPI | M | 96 | 270.14 | 335.51 | 25933.44 | 32208.96
6.6.5 | CAIXAS |  |  |  |  | 3083.09 |  | 3083.09 | 3829.21
6.6.5.1 | 97888 | CAIXA ENTERRADA ELÉTRICA RETANGULAR, EM ALVENARIA COM TIJOLOS CERÂMICOS MACIÇOS, FUNDO COM BRITA, DIMENSÕES INTERNAS: 0,6X0,6X0,6 M. AF_12/2020 | SINAPI | UN | 1 | 566.53 | 703.63 | 566.53 | 703.63
6.6.5.2 | 97889 | CAIXA ENTERRADA ELÉTRICA RETANGULAR, EM ALVENARIA COM TIJOLOS CERÂMICOS MACIÇOS, FUNDO COM BRITA, DIMENSÕES INTERNAS: 0,8X0,8X0,6 M. AF_12/2020 | SINAPI | UN | 1 | 768.5 | 954.48 | 768.5 | 954.48
6.6.5.3 | 97890 | CAIXA ENTERRADA ELÉTRICA RETANGULAR, EM ALVENARIA COM TIJOLOS CERÂMICOS MACIÇOS, FUNDO COM BRITA, DIMENSÕES INTERNAS: 1X1X0,6 M. AF_12/2020 | SINAPI | UN | 2 | 874.03 | 1085.55 | 1748.06 | 2171.1
6.6.6 | LUMINÁRIAS |  |  |  |  | 4232.61 |  | 4232.61 | 5256.9
6.6.6.1 | S10795 | Luminária hermética corpo em fibra de vidro blindada, mod. TLH34, da Tec & Luz ou similar, inclusive duas lâmpadas tubular de led, tipo T8 (para câmara frigorífera) | ORSE | un | 9 | 470.29 | 584.1 | 4232.61 | 5256.9
6.6.7 | QUADROS |  |  |  |  | 0 |  | 53323.64 | 66227.93
6.6.7.1 | QDE-IX |  |  |  |  | 1836.77 |  | 1836.77 | 2281.26
6.6.7.1.1 | UFSB-40561574 | QUADRO DE DISTRIBUIÇÃO DE ENERGIA EM CHAPA DE AÇO GALVANIZADO, DE SOBREPOR, COM BARRAMENTO TRIFÁSICO, PARA 36 DISJUNTORES DIN 100A - FORNECIMENTO E INSTALAÇÃO. AF_10/2020 | Composições Próprias | UN | 1 | 930.19 | 1155.3 | 930.19 | 1155.3
6.6.7.1.2 | 93654 | DISJUNTOR MONOPOLAR TIPO DIN, CORRENTE NOMINAL DE 16A - FORNECIMENTO E INSTALAÇÃO. AF_07/2025 | SINAPI | UN | 12 | 11.41 | 14.17 | 136.92 | 170.04
6.6.7.1.3 | JCA-19175299 | DISPOSITIVO DPS CLASSE II, 1 POLO, TENSAO MAXIMA DE 275 V, CORRENTE MAXIMA DE *60* KA (TIPO AC) | Composições Próprias | UN | 4 | 108.98 | 135.35 | 435.92 | 541.4
6.6.7.1.4 | 93671 | DISJUNTOR TRIPOLAR TIPO DIN, CORRENTE NOMINAL DE 32A - FORNECIMENTO E INSTALAÇÃO. AF_07/2025 | SINAPI | UN | 1 | 78.85 | 97.93 | 78.85 | 97.93
6.6.7.1.5 | 93656 | DISJUNTOR MONOPOLAR TIPO DIN, CORRENTE NOMINAL DE 25A - FORNECIMENTO E INSTALAÇÃO. AF_07/2025 | SINAPI | UN | 4 | 13.37 | 16.61 | 53.48 | 66.44
6.6.7.1.6 | JCA-09099812 | MONTAGEM E INSTALAÇÃO DE QUADRO ELÉTRICO ATÉ 40 DISJUNTORES | Composições Próprias | UN | 1 | 201.41 | 250.15 | 201.41 | 250.15
6.6.7.2 | QDE-SE |  |  |  |  | 1734.08 |  | 1734.08 | 2153.73
6.6.7.2.1 | UFSB-40561574 | QUADRO DE DISTRIBUIÇÃO DE ENERGIA EM CHAPA DE AÇO GALVANIZADO, DE SOBREPOR, COM BARRAMENTO TRIFÁSICO, PARA 36 DISJUNTORES DIN 100A - FORNECIMENTO E INSTALAÇÃO. AF_10/2020 | Composições Próprias | UN | 1 | 930.19 | 1155.3 | 930.19 | 1155.3
6.6.7.2.2 | 93654 | DISJUNTOR MONOPOLAR TIPO DIN, CORRENTE NOMINAL DE 16A - FORNECIMENTO E INSTALAÇÃO. AF_07/2025 | SINAPI | UN | 3 | 11.41 | 14.17 | 34.23 | 42.51
6.6.7.2.3 | JCA-19175299 | DISPOSITIVO DPS CLASSE II, 1 POLO, TENSAO MAXIMA DE 275 V, CORRENTE MAXIMA DE *60* KA (TIPO AC) | Composições Próprias | UN | 4 | 108.98 | 135.35 | 435.92 | 541.4
6.6.7.2.4 | 93671 | DISJUNTOR TRIPOLAR TIPO DIN, CORRENTE NOMINAL DE 32A - FORNECIMENTO E INSTALAÇÃO. AF_07/2025 | SINAPI | UN | 1 | 78.85 | 97.93 | 78.85 | 97.93
6.6.7.2.5 | 93656 | DISJUNTOR MONOPOLAR TIPO DIN, CORRENTE NOMINAL DE 25A - FORNECIMENTO E INSTALAÇÃO. AF_07/2025 | SINAPI | UN | 4 | 13.37 | 16.61 | 53.48 | 66.44
6.6.7.2.6 | JCA-09099812 | MONTAGEM E INSTALAÇÃO DE QUADRO ELÉTRICO ATÉ 40 DISJUNTORES | Composições Próprias | UN | 1 | 201.41 | 250.15 | 201.41 | 250.15
6.6.7.3 | QGBT-N |  |  |  |  | 31191.02 |  | 31191.02 | 38739.25
6.6.7.3.1 | S00660 | Disjuntor tripolar tipo compacto e aberto 1250A - 50 ka instalado | ORSE | un | 1 | 9258.25 | 11498.75 | 9258.25 | 11498.75
6.6.7.3.2 | S10326 | Disjuntor termomagnetico tripolar 500 A, padrão DIN (Europeu - linha branca), 65KA | ORSE | un | 1 | 3198.23 | 3972.2 | 3198.23 | 3972.2
6.6.7.3.3 | 101896 | DISJUNTOR TERMOMAGNÉTICO TRIPOLAR, CORRENTE NOMINAL DE 200A - FORNECIMENTO E INSTALAÇÃO. AF_07/2025 | SINAPI | UN | 1 | 609.55 | 757.06 | 609.55 | 757.06
6.6.7.3.4 | 101897 | DISJUNTOR TERMOMAGNÉTICO TRIPOLAR, CORRENTE NOMINAL DE 250A - FORNECIMENTO E INSTALAÇÃO. AF_07/2025 | SINAPI | UN | 1 | 965.93 | 1199.69 | 965.93 | 1199.69
6.6.7.3.5 | 93670 | DISJUNTOR TRIPOLAR TIPO DIN, CORRENTE NOMINAL DE 25A - FORNECIMENTO E INSTALAÇÃO. AF_07/2025 | SINAPI | UN | 4 | 74.12 | 92.06 | 296.48 | 368.24
6.6.7.3.6 | JCA-19175299 | DISPOSITIVO DPS CLASSE II, 1 POLO, TENSAO MAXIMA DE 275 V, CORRENTE MAXIMA DE *60* KA (TIPO AC) | Composições Próprias | UN | 4 | 108.98 | 135.35 | 435.92 | 541.4
6.6.7.3.7 | UFSB-54525715 | MEDIDOR DE GRANDEZAS ELÉTRICAS PM5650 | Composições Próprias | UN | 1 | 8787.94 | 10914.62 | 8787.94 | 10914.62
6.6.7.3.8 | UFSB-72156628 | QUADRO DE DISTRIBUIÇÃO DE SOBREPOR, EM CHAPA DE AÇO, 1000X800X220 MM, COM BARRAMENTO, PADRÃO DIN E DISJUNTOR COM CAIXA MOLDADA, EXCLUSIVE DISJUNTORES | Composições Próprias | UN | 1 | 2493.64 | 3097.1 | 2493.64 | 3097.1
6.6.7.3.9 | JCA-24407873 | MONTAGEM E INSTALAÇÃO DE QUADRO ELÉTRICO ATÉ 80 DISJUNTORES | Composições Próprias | UN | 1 | 4028.27 | 5003.11 | 4028.27 | 5003.11
6.6.7.3.10 | UFSB-41856430 | TRANSFORMADOR DE CORRENTE 1500/5, Y-Y | Composições Próprias | UN | 3 | 372.27 | 462.36 | 1116.81 | 1387.08
6.6.7.4 | QGBT-E |  |  |  |  | 18561.77 |  | 18561.77 | 23053.69
6.6.7.4.1 | 101897 | DISJUNTOR TERMOMAGNÉTICO TRIPOLAR, CORRENTE NOMINAL DE 250A - FORNECIMENTO E INSTALAÇÃO. AF_07/2025 | SINAPI | UN | 1 | 965.93 | 1199.69 | 965.93 | 1199.69
6.6.7.4.2 | S08490 | Disjuntor termomagnetico tripolar 100 A, padrão DIN (Europeu - linha branca), 10KA | ORSE | un | 1 | 571.16 | 709.38 | 571.16 | 709.38
6.6.7.4.3 | 93671 | DISJUNTOR TRIPOLAR TIPO DIN, CORRENTE NOMINAL DE 32A - FORNECIMENTO E INSTALAÇÃO. AF_07/2025 | SINAPI | UN | 8 | 78.85 | 97.93 | 630.8 | 783.44
6.6.7.4.4 | 93670 | DISJUNTOR TRIPOLAR TIPO DIN, CORRENTE NOMINAL DE 25A - FORNECIMENTO E INSTALAÇÃO. AF_07/2025 | SINAPI | UN | 4 | 74.12 | 92.06 | 296.48 | 368.24
6.6.7.4.5 | JCA-19175299 | DISPOSITIVO DPS CLASSE II, 1 POLO, TENSAO MAXIMA DE 275 V, CORRENTE MAXIMA DE *60* KA (TIPO AC) | Composições Próprias | UN | 4 | 108.98 | 135.35 | 435.92 | 541.4
6.6.7.4.6 | UFSB-54525715 | MEDIDOR DE GRANDEZAS ELÉTRICAS PM5650 | Composições Próprias | UN | 1 | 8787.94 | 10914.62 | 8787.94 | 10914.62
6.6.7.4.7 | UFSB-72156628 | QUADRO DE DISTRIBUIÇÃO DE SOBREPOR, EM CHAPA DE AÇO, 1000X800X220 MM, COM BARRAMENTO, PADRÃO DIN E DISJUNTOR COM CAIXA MOLDADA, EXCLUSIVE DISJUNTORES | Composições Próprias | UN | 1 | 2493.64 | 3097.1 | 2493.64 | 3097.1
6.6.7.4.8 | UFSB-64826063 | TRANSFORMADOR DE CORRENTE 300/5, Y-Y | Composições Próprias | UN | 3 | 117.21 | 145.57 | 351.63 | 436.71
6.6.7.4.9 | JCA-24407873 | MONTAGEM E INSTALAÇÃO DE QUADRO ELÉTRICO ATÉ 80 DISJUNTORES | Composições Próprias | UN | 1 | 4028.27 | 5003.11 | 4028.27 | 5003.11
6.6.8 | ATERRAMENTO |  |  |  |  | 31347.4 |  | 31347.4 | 38933.28
6.6.8.1 | UFSB-72521225 | CABO DE COBRE NÚ 50 mm² - FORNECIMETO E ASSENTAMENTO. | Composições Próprias | KG | 195.03 | 144.67 | 179.68 | 28214.99 | 35042.99
6.6.8.2 | 96985 | HASTE DE ATERRAMENTO, DIÂMETRO 5/8", COM 3 METROS - FORNECIMENTO E INSTALAÇÃO. AF_08/2023 | SINAPI | UN | 9 | 84.62 | 105.1 | 761.58 | 945.9
6.6.8.3 | 98111 | CAIXA DE INSPEÇÃO PARA ATERRAMENTO, CIRCULAR, EM POLIETILENO, DIÂMETRO INTERNO = 0,3 M. AF_12/2020 | SINAPI | UN | 4 | 49.48 | 61.45 | 197.92 | 245.8
6.6.8.4 | UFSB-85111960 | CAIXA DE EQUIPOTENCIALIZAÇÃO EM AÇO 200X200X90MM, PARA EMBUTIR COM TAMPA, COM 9 TERMINAIS, REF:TEL-901 OU SIMILAR (SPDA) | Composições Próprias | un | 1 | 445.85 | 553.75 | 445.85 | 553.75
6.6.8.5 | UFSB-42323267 | FORNECIMENTO DE CARTUCHO PARA SOLDA EXOTÉRMICA | Composições Próprias | UN | 44 | 29.52 | 36.66 | 1298.88 | 1613.04
6.6.8.6 | UFSB-58149436 | Molde de solda exotérmica conexão cabo-haste em T, bitola do cabo de 50mm² para haste de 5/8 e 3/4 | Composições Próprias | un | 2 | 214.09 | 265.9 | 428.18 | 531.8
6.6.9 | SUBESTAÇÃO |  |  |  |  | 13969.29 |  | 13969.29 | 17349.87
6.6.9.1 | UFSB-53750634 | PLACA DE ADVERTÊNCIA PERIGO DE MORTE | Composições Próprias | UN | 1 | 51.97 | 64.55 | 51.97 | 64.55
6.6.9.2 | JCA-98966113 | CRUZETA DE CONCRETO LEVE, COMP. 2000 MM SECAO, 90 X 90 MM, TIPO NORMAL | Composições Próprias | UN | 4 | 109.65 | 136.19 | 438.6 | 544.76
6.6.9.3 | UFSB-67117653 | TAPETE DE BORRACHA 100X50CM - HOMOLOGADO E COM CERTIFICADO PARA NR-10 NA ISOLAÇÃO DA SUBESTAÇÃO | Composições Próprias | pç | 5 | 325.23 | 403.94 | 1626.15 | 2019.7
6.6.9.4 | UFSB-71729485 | ISOLADOR PEDASTAL 15KV | Composições Próprias | un | 3 | 141.26 | 175.44 | 423.78 | 526.32
6.6.9.5 | UFSB-71698507 | FORNECIMENTO E INSTALAÇÃO DE PARA RAIOS TIPO POLIMÉRICO 15KV - 12ka | Composições Próprias | un | 3 | 265.71 | 330.01 | 797.13 | 990.03
6.6.9.6 | UFSB-53263897 | FORNECIMENTO DE CHAVE FUSÍVEL 15KV - 300A, RUPTURA ASSIM. 10KA | Composições Próprias | un | 3 | 425.7 | 528.72 | 1277.1 | 1586.16
6.6.9.7 | UFSB-26193780 | MUFLA TERMINAL CONTRATIL À FRIO 12/20KV | Composições Próprias | un | 4 | 1022.7 | 1270.19 | 4090.8 | 5080.76
6.6.9.8 | JCA-99255273 | CAIXA INTERNA/EXTERNA DE MEDICAO PARA 1 MEDIDOR TRIFASICO, COM VISOR, EM CHAPA DE ACO 18 USG (PADRAO DA CONCESSIONARIA LOCAL) | Composições Próprias | UN | 1 | 277.77 | 344.99 | 277.77 | 344.99
6.6.9.9 | 00041205 | POSTE DE CONCRETO ARMADO DE SECAO DUPLO T, EXTENSAO DE 11,00 M, RESISTENCIA DE 1000 DAN, TIPO B-1,5 | SINAPI | UN | 1 | 3123.83 | 3879.8 | 3123.83 | 3879.8
6.6.9.10 | 100613 | ASSENTAMENTO DE POSTE DE CONCRETO COM COMPRIMENTO NOMINAL DE 11 M, CARGA NOMINAL DE 1000 DAN, ENGASTAMENTO BASE CONCRETADA COM 1 M DE CONCRETO E 0,7 M DE SOLO (NÃO INCLUI FORNECIMENTO). AF_04/2025 | SINAPI | UN | 1 | 1862.16 | 2312.8 | 1862.16 | 2312.8
6.7 | INSTALAÇÕES LÓGICA / TELEFÔNICA |  |  |  |  | 0 |  | 551.49 | 684.93
6.7.1 | ELETRODUTOS E CONEXÕES |  |  |  |  | 117.13 |  | 117.13 | 145.5
6.7.1.1 | 91867 | ELETRODUTO RÍGIDO ROSCÁVEL, PVC, DN 25 MM (3/4"), PARA CIRCUITOS TERMINAIS, INSTALADO EM LAJE - FORNECIMENTO E INSTALAÇÃO. AF_03/2023 | SINAPI | M | 0.67 | 10.03 | 12.46 | 6.72 | 8.35
6.7.1.2 | 91871 | ELETRODUTO RÍGIDO ROSCÁVEL, PVC, DN 25 MM (3/4"), PARA CIRCUITOS TERMINAIS, INSTALADO EM PAREDE - FORNECIMENTO E INSTALAÇÃO. AF_03/2023 | SINAPI | M | 1.57 | 14.92 | 18.53 | 23.42 | 29.09
6.7.1.3 | 91902 | CURVA 90 GRAUS PARA ELETRODUTO, PVC, ROSCÁVEL, DN 25 MM (3/4"), PARA CIRCUITOS TERMINAIS, INSTALADA EM LAJE - FORNECIMENTO E INSTALAÇÃO. AF_03/2023 | SINAPI | UN | 2 | 12.04 | 14.95 | 24.08 | 29.9
6.7.1.4 | 91879 | LUVA PARA ELETRODUTO, PVC, ROSCÁVEL, DN 25 MM (3/4"), PARA CIRCUITOS TERMINAIS, INSTALADA EM LAJE - FORNECIMENTO E INSTALAÇÃO. AF_03/2023 | SINAPI | UN | 1 | 7.46 | 9.27 | 7.46 | 9.27
6.7.1.5 | 91884 | LUVA PARA ELETRODUTO, PVC, ROSCÁVEL, DN 25 MM (3/4"), PARA CIRCUITOS TERMINAIS, INSTALADA EM PAREDE - FORNECIMENTO E INSTALAÇÃO. AF_03/2023 | SINAPI | UN | 2 | 12.75 | 15.84 | 25.5 | 31.68
6.7.1.6 | 104785 | FIXAÇÃO DE ELETRODUTOS, DIÂMETROS MENORES OU IGUAIS A 40 MM, COM ABRAÇADEIRA METÁLICA RÍGIDA TIPO D COM PARAFUSO DE FIXAÇÃO 1 1/4", FIXADA DIRETAMENTE NA LAJE OU PAREDE. AF_09/2023 | SINAPI | M | 2.24 | 13.37 | 16.61 | 29.95 | 37.21
6.7.2 | TOMADAS |  |  |  |  | 132.09 |  | 132.09 | 164.06
6.7.2.1 | JCA-14895398 | TOMADA DUPLA, DE SOBREPOR, TIPO RJ-45, CATEGORIA 6, INSTALADA EM CONDULETE. | Composições Próprias | UN | 1 | 132.09 | 164.06 | 132.09 | 164.06
6.7.3 | CABOS |  |  |  |  | 282.21 |  | 282.21 | 350.46
6.7.3.1 | UFSB-02691745 | CABO FTP, BLINDADO, PAR TRANÇADO, 4 PARES, CATEGORIA 6. | Composições Próprias | M | 36.89 | 7.65 | 9.5 | 282.21 | 350.46
6.7.4 | CAIXAS |  |  |  |  | 20.06 |  | 20.06 | 24.91
6.7.4.1 | 91940 | CAIXA RETANGULAR 4" X 2" MÉDIA (1,30 M DO PISO), PVC, INSTALADA EM PAREDE - FORNECIMENTO E INSTALAÇÃO. AF_03/2023 | SINAPI | UN | 1 | 20.06 | 24.91 | 20.06 | 24.91
6.8 | INSTALAÇÕES HIDRÁULICAS E SANITÁRIAS |  |  |  |  | 0 |  | 1577.11 | 1958.66
6.8.1 | ÁGUAS PLUVIAIS |  |  |  |  | 0 |  | 1577.11 | 1958.66
6.8.1.1 | TUBULAÇÕES |  |  |  |  | 1320.45 |  | 1320.45 | 1639.9
6.8.1.1.1 | 89512 | TUBO PVC, SÉRIE R, ÁGUA PLUVIAL, DN 100 MM, FORNECIDO E INSTALADO EM RAMAL DE ENCAMINHAMENTO. AF_06/2022 | SINAPI | M | 22.05 | 48.78 | 60.58 | 1075.6 | 1335.79
6.8.1.1.2 | 89578 | TUBO PVC, SÉRIE R, ÁGUA PLUVIAL, DN 100 MM, FORNECIDO E INSTALADO EM CONDUTORES VERTICAIS DE ÁGUAS PLUVIAIS. AF_06/2022 | SINAPI | M | 8.14 | 30.08 | 37.36 | 244.85 | 304.11
6.8.1.2 | CONEXÕES |  |  |  |  | 256.66 |  | 256.66 | 318.76
6.8.1.2.1 | 89529 | JOELHO 90 GRAUS, PVC, SERIE R, ÁGUA PLUVIAL, DN 100 MM, JUNTA ELÁSTICA, FORNECIDO E INSTALADO EM RAMAL DE ENCAMINHAMENTO. AF_06/2022 | SINAPI | UN | 2 | 34.8 | 43.22 | 69.6 | 86.44
6.8.1.2.2 | 89556 | LUVA DE CORRER, PVC, SERIE R, ÁGUA PLUVIAL, DN 100 MM, JUNTA ELÁSTICA, FORNECIDO E INSTALADO EM RAMAL DE ENCAMINHAMENTO. AF_06/2022 | SINAPI | UN | 2 | 36.83 | 45.74 | 73.66 | 91.48
6.8.1.2.3 | S04283 | Ralo hemisférico em fº fº, tipo abacaxi Ø 100mm | ORSE | un | 2 | 56.7 | 70.42 | 113.4 | 140.84
6.9 | IMPERMEABILIZAÇÃO, ISOLAÇÃO TÉRMICA E ACÚSTICA |  |  |  |  | 31006.83 |  | 31006.83 | 38510.39
6.9.1 | 88476 | CONTRAPISO COM ARGAMASSA AUTONIVELANTE, APLICADO SOBRE LAJE, ADERIDO, ESPESSURA 2CM. AF_07/2021 | SINAPI | M2 | 92.1 | 25.4 | 31.55 | 2339.34 | 2905.76
6.9.2 | 98547 | IMPERMEABILIZAÇÃO DE SUPERFÍCIE COM MANTA ASFÁLTICA, DUAS CAMADAS, INCLUSIVE APLICAÇÃO DE PRIMER ASFÁLTICO, E=3MM E E=4MM. AF_09/2023 | SINAPI | M2 | 101.34 | 226.61 | 281.45 | 22964.66 | 28522.14
6.9.3 | 98565 | PROTEÇÃO MECÂNICA DE SUPERFICIE HORIZONTAL COM ARGAMASSA DE CIMENTO E AREIA, TRAÇO 1:3, E=3CM. AF_09/2023 | SINAPI | M2 | 92.1 | 61.92 | 76.9 | 5702.83 | 7082.49
6.10 | INSTALAÇÕES DE COMBATE A INCÊNDIO |  |  |  |  | 0 |  | 4386.17 | 5447.62
6.10.1 | EXTINTORES |  |  |  |  | 3335.25 |  | 3335.25 | 4142.38
6.10.1.1 | JCA-77340311 | EXTINTOR DE PÓ QUIMICO (BICABORNATO DE SÓDIO) SOBRE RODAS, CAPACIDADE 50Kg, FABRICADO EM CHAPA DE AÇO CARBONO DE ALTA RESISTÊNCIA, DECAPADAS E FOSFATIZADAS, MONTADOS EM TAMPA DE ALUMÍNIO E VÁLVULA DE LATÃO FORJADO E MANGOTE PINTADOS COM FUNDO PRIMER ESMALTE SINTÉTICO VERMELHO. CAPACIDADE EXTINTORA: 80 B:C | Composições Próprias | UN | 1 | 2727.69 | 3387.79 | 2727.69 | 3387.79
6.10.1.2 | 101905 | EXTINTOR DE INCÊNDIO PORTÁTIL COM CARGA DE ÁGUA PRESSURIZADA DE 10 L, CLASSE A - FORNECIMENTO E INSTALAÇÃO. AF_10/2020_PE | SINAPI | UN | 1 | 285.37 | 354.43 | 285.37 | 354.43
6.10.1.3 | 101909 | EXTINTOR DE INCÊNDIO PORTÁTIL COM CARGA DE PQS DE 6 KG, CLASSE BC - FORNECIMENTO E INSTALAÇÃO. AF_10/2020_PE | SINAPI | UN | 1 | 322.19 | 400.16 | 322.19 | 400.16
6.10.2 | SINALIZAÇÃO DE EMERGENCIA |  |  |  |  | 1033.61 |  | 1033.61 | 1283.74
6.10.2.1 | JCA-83171406 | PLACA DE SINALIZAÇÃO DE SEGURANÇA CONTRA INCÊNDIO, FOTOLUMINESCENTE, QUADRADA, 20 X 20 CM, EM PVC 2 MM ANTI-CHAMAS (SIMBOLOS, CORES E PICTOGRAMAS CONFORME NBR 16820) - EXTINTOR PORTÁTIL | Composições Próprias | UN | 2 | 22.22 | 27.6 | 44.44 | 55.2
6.10.2.2 | JCA-45422612 | PLACA DE SINALIZAÇÃO DE SEGURANÇA CONTRA INCÊNDIO, FOTOLUMINESCENTE, TRIANGULAR, BASE 30 CM, EM PVC 2 MM ANTI-CHAMAS (SIMBOLOS, CORES E PICTOGRAMAS CONFORME NBR 16820) - RISCO DE INCÊNDIO | Composições Próprias | UN | 1 | 34.4 | 42.72 | 34.4 | 42.72
6.10.2.3 | JCA-02549368 | PLACA DE SINALIZAÇÃO DE SEGURANÇA CONTRA INCÊNDIO, FOTOLUMINESCENTE, TRIANGULAR, BASE 30 CM, EM PVC 2 MM ANTI-CHAMAS (SIMBOLOS, CORES E PICTOGRAMAS CONFORME NBR 16820) - RISCO DE CHOQUE ELETRICO | Composições Próprias | UN | 1 | 34.4 | 42.72 | 34.4 | 42.72
6.10.2.4 | JCA-66705765 | PLACA DE SINALIZAÇÃO DE SEGURANÇA CONTRA INCÊNDIO, FOTOLUMINESCENTE, QUADRADA, 20 X 20 CM, EM PVC 2 MM ANTI-CHAMAS (SIMBOLOS, CORES E PICTOGRAMAS CONFORME NBR 16820) - EXTINTOR SOBRE RODAS | Composições Próprias | UN | 1 | 22.22 | 27.6 | 22.22 | 27.6
6.10.2.5 | JCA-67498785 | SINALIZAÇÃO DE SOLO PARA EQUIPAMENTOS DE COMBATE A INCENDIO COM FITA AUTO-ADESIVA - HIDRANTES OU EXTINTORES | Composições Próprias | UN | 1 | 898.15 | 1115.5 | 898.15 | 1115.5
6.10.3 | EQUIPAMENTOS DE SEGURANÇA |  |  |  |  | 17.31 |  | 17.31 | 21.5
6.10.3.1 | 97599 | LUMINÁRIA DE EMERGÊNCIA, COM 30 LÂMPADAS LED DE 2 W, SEM REATOR - FORNECIMENTO E INSTALAÇÃO. AF_09/2024 | SINAPI | UN | 1 | 17.31 | 21.5 | 17.31 | 21.5
6.11 | REVESTIMENTOS |  |  |  |  | 0 |  | 10288.56 | 12777.54
6.11.1 | REVESTIMENTO PRIMARIO |  |  |  |  | 10288.56 |  | 10288.56 | 12777.54
6.11.1.1 | 87905 | CHAPISCO APLICADO EM ALVENARIA (COM PRESENÇA DE VÃOS) E ESTRUTURAS DE CONCRETO DE FACHADA, COM COLHER DE PEDREIRO. ARGAMASSA TRAÇO 1:3 COM PREPARO EM BETONEIRA 400L. AF_10/2022 | SINAPI | M2 | 150.01 | 9.66 | 12 | 1449.1 | 1800.12
6.11.1.2 | 87879 | CHAPISCO APLICADO EM ALVENARIAS E ESTRUTURAS DE CONCRETO INTERNAS, COM COLHER DE PEDREIRO. ARGAMASSA TRAÇO 1:3 COM PREPARO EM BETONEIRA 400L. AF_10/2022 | SINAPI | M2 | 153.81 | 5.39 | 6.69 | 829.04 | 1028.99
6.11.1.3 | 104955 | MASSA ÚNICA, EM ARGAMASSA TRAÇO 1:2:8, PREPARO MECÂNICO, APLICADA MANUALMENTE EM PAREDES INTERNAS DE AMBIENTES COM PÉ-DIREITO DUPLO E ÁREA MAIOR QUE 10M², E = 17,5MM, COM TALISCAS. AF_03/2024 | SINAPI | M2 | 153.81 | 52.08 | 64.68 | 8010.42 | 9948.43
6.12 | PINTURA |  |  |  |  | 11742.64 |  | 11742.64 | 14586.4
6.12.1 | 88497 | EMASSAMENTO COM MASSA LÁTEX, APLICAÇÃO EM PAREDE, DUAS DEMÃOS, LIXAMENTO MANUAL. AF_04/2023 | SINAPI | M2 | 303.82 | 19.54 | 24.27 | 5936.64 | 7373.71
6.12.2 | 88485 | FUNDO SELADOR ACRÍLICO, APLICAÇÃO MANUAL EM PAREDE, UMA DEMÃO. AF_04/2023 | SINAPI | M2 | 303.82 | 4.7 | 5.84 | 1427.95 | 1774.31
6.12.3 | 88489 | PINTURA LÁTEX ACRÍLICA PREMIUM, APLICAÇÃO MANUAL EM PAREDES, DUAS DEMÃOS. AF_04/2023 | SINAPI | M2 | 303.82 | 14.41 | 17.9 | 4378.05 | 5438.38
6.13 | SERVIÇOS COMPLEMENTARES |  |  |  |  | 0 |  | 382.28 | 474.8
6.13.1 | COMUNICAÇÃO VISUAL |  |  |  |  | 382.28 |  | 382.28 | 474.8
6.13.1.1 | JCA-80883333 | PLACA DESLIZANTE EM PVC 2 mm COM ADESIVO IMPRESSO E LAMINADO + BASE EM ALUMINIO VIRADO 30 X 15 cm | Composições Próprias | UN | 2 | 96.27 | 119.57 | 192.54 | 239.14
6.13.1.2 | JCA-47616389 | PLACA EM AÇO INOX COM IMPRESSÃO UV PARA BRAILLE 15 x 6 cm | Composições Próprias | UN | 2 | 94.87 | 117.83 | 189.74 | 235.66
6.14 | EQUIPAMENTOS |  |  |  |  | 0 |  | 723642.93 | 837721.82
6.14.1 | FORNECIMENTO DE EQUIPAMENTOS |  |  |  |  | 0 |  | 708152.03 | 818482.12
6.14.1.1 | INSTALAÇÕES ELÉTRICAS E ELETRONICAS |  |  |  |  | 708152.03 |  | 708152.03 | 818482.12
6.14.1.1.1 | 00039586 | GRUPO GERADOR DIESEL, COM CARENAGEM, POTENCIA STANDART ENTRE 140 E 150 KVA, VELOCIDADE DE 1800 RPM, FREQUENCIA DE 60 HZ - BDI = 15,58 | SINAPI | UN | 1 | 185095.43 | 213933.3 | 185095.43 | 213933.3
6.14.1.1.2 | UFSB-76733477 | FORNECIMENTO DE TRANSFORMADOR TRIFÁSICO DE 750 KVA, 380/220 V, ISOLADO À SECO (INCLUSO TRANSPORTE) - BDI = 15,58 | Composições Próprias | UN | 1 | 116807.74 | 135006.39 | 116807.74 | 135006.39
6.14.1.1.3 | UFSB-28271478 | CONJUNTO DE PAINEIS BLINDADOS DE MÉDIA TENSÃO 13,8 KV CONTENDO 1 MÓDULO DE MEDIÇÃO; 1 MÓDULO DE PROTEÇÃO INCLUINDO RELÉ E DISJUNTOR DE MÉDIA TENSÃO; 1 MÓDULO DE TRANSPOSIÇÃO DE CABOS E 3 MÓDULOS DE SECCIONAMENTO - FORNECIMENTO (INCLUSIVE TRANSPORTE) - BDI = 15,58 | Composições Próprias | UN | 1 | 406248.86 | 469542.43 | 406248.86 | 469542.43
6.14.2 | MONTAGEM DE EQUIPAMENTOS |  |  |  |  | 0 |  | 15490.9 | 19239.7
6.14.2.1 | INSTALAÇÕES ELÉTRICAS E ELETRONICAS |  |  |  |  | 15490.9 |  | 15490.9 | 19239.7
6.14.2.1.1 | UFSB-14851786 | SERVIÇOS DE INSTALAÇÃO DE GRUPO GERADOR DIESEL, COM CARENAGEM, POTENCIA STANDART ATÉ 150 KVA | Composições Próprias | UN | 1 | 2684.7 | 3334.4 | 2684.7 | 3334.4
6.14.2.1.2 | UFSB-09072339 | SERVIÇOS DE INSTALAÇÃO DE TRANSFORMADOR DE DISTRIBUIÇÃO, 750 KVA, TRIFÁSICO, 60 HZ, CLASSE 15 KV, A SECO - INCLUSIVE ACESSÓRIOS | Composições Próprias | UN | 1 | 10426.2 | 12949.34 | 10426.2 | 12949.34
6.14.2.1.3 | JCA-89075846 | SERVIÇOS DE INSTALAÇÃO DE CONJUNTO DE PAINEIS BLINDADOS DE MÉDIA TENSÃO 13,8 KV CONTENDO 1 MÓDULO DE MEDIÇÃO; 1 MÓDULO DE PROTEÇÃO INCLUINDO RELÉ E DISJUNTOR DE MÉDIA TENSÃO; 1 MÓDULO DE TRANSPOSIÇÃO DE CABOS E 3 MÓDULOS DE SECCIONAMENTO | Composições Próprias | CJ | 1 | 2380 | 2955.96 | 2380 | 2955.96
6.15 | FORRO |  |  |  |  | 6294.31 |  | 6294.31 | 7817.65
6.15.1 | 87887 | CHAPISCO APLICADO NO TETO OU EM ESTRUTURA, COM DESEMPENADEIRA DENTADA. ARGAMASSA INDUSTRIALIZADA COM PREPARO EM MISTURADOR 300 KG. AF_10/2022 | SINAPI | M2 | 87.75 | 18.4 | 22.85 | 1614.6 | 2005.09
6.15.2 | 90408 | MASSA ÚNICA, EM ARGAMASSA TRAÇO 1:2:8, PREPARO MECÂNICO, APLICADA MANUALMENTE EM TETO, E = 10MM, COM TALISCAS. AF_03/2024 | SINAPI | M2 | 87.75 | 39.91 | 49.57 | 3502.1 | 4349.77
6.15.3 | 104639 | PINTURA LÁTEX ACRÍLICA ECONÔMICA, APLICAÇÃO MANUAL EM TETO, DUAS DEMÃOS. AF_04/2023 | SINAPI | M2 | 87.75 | 13.42 | 16.67 | 1177.61 | 1462.79
6.16 | PISO |  |  |  |  | 10373.25 |  | 10373.25 | 12883.06
6.16.1 | 101749 | PISO CIMENTADO, TRAÇO 1:3 (CIMENTO E AREIA), ACABAMENTO LISO, ESPESSURA 4,0 CM, PREPARO MECÂNICO DA ARGAMASSA. AF_09/2020 | SINAPI | M2 | 154.64 | 67.08 | 83.31 | 10373.25 | 12883.06
6.17 | INSTALAÇÕES ESPECIAIS: (SOM, ALARME, CFTV, DETECÇÃO DE FUMAÇA, DENTRE OUTROS) |  |  |  |  | 0 |  | 4563.71 | 5668.07
6.17.1 | SDAI |  |  |  |  | 0 |  | 4563.71 | 5668.07
6.17.1.1 | ELETRODUTOS E CONEXÕES |  |  |  |  | 1620.27 |  | 1620.27 | 2012.39
6.17.1.1.1 | 91872 | ELETRODUTO RÍGIDO ROSCÁVEL, PVC, DN 32 MM (1"), PARA CIRCUITOS TERMINAIS, INSTALADO EM PAREDE - FORNECIMENTO E INSTALAÇÃO. AF_03/2023 | SINAPI | M | 3.58 | 18.59 | 23.09 | 66.55 | 82.66
6.17.1.1.2 | JCA-08614994 | ELETRODUTO/CONDULETE DE PVC RIGIDO, LISO, COR CINZA, DE 1", PARA INSTALACOES APARENTES (NBR 5410) - FORNECIMENTO E INSTALAÇÃO. | Composições Próprias | M | 18.84 | 30.53 | 37.92 | 575.19 | 714.41
6.17.1.1.3 | 91917 | CURVA 90 GRAUS PARA ELETRODUTO, PVC, ROSCÁVEL, DN 32 MM (1"), PARA CIRCUITOS TERMINAIS, INSTALADA EM PAREDE - FORNECIMENTO E INSTALAÇÃO. AF_03/2023 | SINAPI | UN | 2 | 23.16 | 28.76 | 46.32 | 57.52
6.17.1.1.4 | 91885 | LUVA PARA ELETRODUTO, PVC, ROSCÁVEL, DN 32 MM (1"), PARA CIRCUITOS TERMINAIS, INSTALADA EM PAREDE - FORNECIMENTO E INSTALAÇÃO. AF_03/2023 | SINAPI | UN | 3 | 14.48 | 17.98 | 43.44 | 53.94
6.17.1.1.5 | 91876 | LUVA PARA ELETRODUTO, PVC, ROSCÁVEL, DN 32 MM (1"), PARA CIRCUITOS TERMINAIS, INSTALADA EM FORRO - FORNECIMENTO E INSTALAÇÃO. AF_03/2023 | SINAPI | UN | 13 | 10.97 | 13.62 | 142.61 | 177.06
6.17.1.1.6 | 104403 | CONDULETE DE PVC, TIPO C, PARA ELETRODUTO DE PVC SOLDÁVEL DN 32 MM (1''), APARENTE - FORNECIMENTO E INSTALAÇÃO. AF_10/2022 | SINAPI | UN | 6 | 32.66 | 40.56 | 195.96 | 243.36
6.17.1.1.7 | 104397 | CONDULETE DE PVC, TIPO E, PARA ELETRODUTO DE PVC SOLDÁVEL DN 32 MM (1''), APARENTE - FORNECIMENTO E INSTALAÇÃO. AF_10/2022 | SINAPI | UN | 2 | 26.37 | 32.75 | 52.74 | 65.5
6.17.1.1.8 | 104400 | CONDULETE DE PVC, TIPO LR, PARA ELETRODUTO DE PVC SOLDÁVEL DN 32 MM (1''), APARENTE - FORNECIMENTO E INSTALAÇÃO. AF_10/2022 | SINAPI | UN | 4 | 37.85 | 47.01 | 151.4 | 188.04
6.17.1.1.9 | 104405 | CONDULETE DE PVC, TIPO T, PARA ELETRODUTO DE PVC SOLDÁVEL DN 32 MM (1''), APARENTE - FORNECIMENTO E INSTALAÇÃO. AF_10/2022 | SINAPI | UN | 1 | 46.3 | 57.5 | 46.3 | 57.5
6.17.1.1.10 | 104785 | FIXAÇÃO DE ELETRODUTOS, DIÂMETROS MENORES OU IGUAIS A 40 MM, COM ABRAÇADEIRA METÁLICA RÍGIDA TIPO D COM PARAFUSO DE FIXAÇÃO 1 1/4", FIXADA DIRETAMENTE NA LAJE OU PAREDE. AF_09/2023 | SINAPI | M | 22.42 | 13.37 | 16.61 | 299.76 | 372.4
6.17.1.2 | CAIXAS |  |  |  |  | 15.08 |  | 15.08 | 18.73
6.17.1.2.1 | 91944 | CAIXA RETANGULAR 4" X 4" BAIXA (0,30 M DO PISO), PVC, INSTALADA EM PAREDE - FORNECIMENTO E INSTALAÇÃO. AF_03/2023 | SINAPI | UN | 1 | 15.08 | 18.73 | 15.08 | 18.73
6.17.1.3 | CABOS |  |  |  |  | 1076.4 |  | 1076.4 | 1336.8
6.17.1.3.1 | JCA-87083276 | CONDUTOR DE 4x2,5mm² COM FIO DE COBRE ELETROLÍTICO, CLASSE 2, ISOLAÇÃO DAS VIAS EM PVC 105°C ANTICHAMA, BLINDAGEM EM FITA ALUMíNIO + FIO DRENO. 3 FIOS RESPECTIVAMENTE PARA COMUM ,C, CONTATO NORMALMENTE ABERTO, NA, E FECHADO, NF; FAB.: GP CABOS OU EQUIVALENTE TÉCNICO; | Composições Próprias | m | 60 | 17.94 | 22.28 | 1076.4 | 1336.8
6.17.1.4 | EQUIPAMENTOS |  |  |  |  | 1851.96 |  | 1851.96 | 2300.15
6.17.1.4.1 | UFSB-86272757 | ACIONADOR MANUAL REARMÁVEL ENDEREÇAVEL, REF.: AME 521. FAB.: INTELBRAS OU EQUIVALENTE TÉCNICO | Composições Próprias | UN | 2 | 143.85 | 178.66 | 287.7 | 357.32
6.17.1.4.2 | UFSB-97862304 | DETECTOR DE TEMPERATURA ENDEREÇÁVEL, REF.: DTE 521. FAB.: INTELBRAS OU EQUIVALENTE TÉCNICO | Composições Próprias | UN | 5 | 201.85 | 250.7 | 1009.25 | 1253.5
6.17.1.4.3 | UFSB-94448482 | ISOLADOR DE LAÇO, PROTEGE O SISTEMA CONTRA CURTOS-CIRCUITOS NO LAÇO, REF.: IDL 521. FAB.: INTELBRAS OU EQUIVALENTE TÉCNICO | Composições Próprias | UN | 1 | 133.47 | 165.77 | 133.47 | 165.77
6.17.1.4.4 | UFSB-54635527 | SINALIZADOR AUDIOVISUAL ENDEREÇÁVEL, REF.: SAV 521E. FAB.: INTELBRAS OU EQUIVALENTE TÉCNICO | Composições Próprias | UN | 2 | 210.77 | 261.78 | 421.54 | 523.56
7 | BLOCO 5 - CENTRAL DE RESÍDUOS |  |  |  |  | 0 |  | 174087.08 | 216217.5
7.1 | INFRAESTRUTURA / FUNDAÇÕES SIMPLES |  |  |  |  | 0 |  | 15729.67 | 19535.42
7.1.1 | ESCAVAÇÃO, CARGA E TRANSPORTE |  |  |  |  | 3274.8 |  | 3274.8 | 4067.29
7.1.1.1 | 96523 | ESCAVAÇÃO MANUAL PARA BLOCO DE COROAMENTO OU SAPATA (INCLUINDO ESCAVAÇÃO PARA COLOCAÇÃO DE FÔRMAS). AF_01/2024 | SINAPI | M3 | 16.2 | 108.56 | 134.83 | 1758.67 | 2184.25
7.1.1.2 | 96527 | ESCAVAÇÃO MANUAL PARA VIGA BALDRAME OU SAPATA CORRIDA (INCLUINDO ESCAVAÇÃO PARA COLOCAÇÃO DE FÔRMAS). AF_01/2024 | SINAPI | M3 | 6.99 | 119.31 | 148.18 | 833.98 | 1035.78
7.1.1.3 | 93382 | REATERRO MANUAL DE VALAS, COM COMPACTADOR DE SOLOS DE PERCUSSÃO. AF_08/2023 | SINAPI | M3 | 18.02 | 30.57 | 37.97 | 550.87 | 684.22
7.1.1.4 | 100978 | CARGA, MANOBRA E DESCARGA DE SOLOS E MATERIAIS GRANULARES EM CAMINHÃO BASCULANTE 10 M³ - CARGA COM ESCAVADEIRA HIDRÁULICA (CAÇAMBA DE 1,20 M³ / 155 HP) E DESCARGA LIVRE (UNIDADE: M3). AF_07/2020 | SINAPI | M3 | 7.25 | 7.28 | 9.04 | 52.78 | 65.54
7.1.1.5 | 95875 | TRANSPORTE COM CAMINHÃO BASCULANTE DE 10 M³, EM VIA URBANA PAVIMENTADA, DMT ATÉ 30 KM (UNIDADE: M3XKM). AF_07/2020 | SINAPI | M3XKM | 31.15 | 2.52 | 3.13 | 78.5 | 97.5
7.1.2 | FUNDAÇÕES RASAS |  |  |  |  | 5733.77 |  | 5733.77 | 7120.7
7.1.2.1 | 96532 | FABRICAÇÃO, MONTAGEM E DESMONTAGEM DE FÔRMA PARA SAPATA, EM MADEIRA SERRADA, E=25 MM, 2 UTILIZAÇÕES. AF_01/2024 | SINAPI | M2 | 3.84 | 206.56 | 256.55 | 793.19 | 985.15
7.1.2.2 | 96619 | LASTRO DE CONCRETO MAGRO, APLICADO EM BLOCOS DE COROAMENTO OU SAPATAS, ESPESSURA DE 5 CM. AF_01/2024 | SINAPI | M2 | 7.68 | 47.07 | 58.46 | 361.5 | 448.97
7.1.2.3 | 96558 | CONCRETAGEM DE SAPATA, FCK 30 MPA, COM USO DE BOMBA - LANÇAMENTO, ADENSAMENTO E ACABAMENTO. AF_01/2024 | SINAPI | M3 | 2.3 | 873.23 | 1084.55 | 2008.43 | 2494.47
7.1.2.4 | 104919 | ARMAÇÃO DE SAPATA ISOLADA, VIGA BALDRAME E SAPATA CORRIDA UTILIZANDO AÇO CA-50 DE 10 MM - MONTAGEM. AF_01/2024 | SINAPI | KG | 212.1 | 12.12 | 15.05 | 2570.65 | 3192.11
7.1.3 | VIGAS BALDRAME |  |  |  |  | 6721.1 |  | 6721.1 | 8347.43
7.1.3.1 | 96536 | FABRICAÇÃO, MONTAGEM E DESMONTAGEM DE FÔRMA PARA VIGA BALDRAME, EM MADEIRA SERRADA, E=25 MM, 4 UTILIZAÇÕES. AF_01/2024 | SINAPI | M2 | 19.14 | 77.92 | 96.78 | 1491.39 | 1852.37
7.1.3.2 | 96557 | CONCRETAGEM DE BLOCO DE COROAMENTO OU VIGA BALDRAME, FCK 30 MPA, COM USO DE BOMBA - LANÇAMENTO, ADENSAMENTO E ACABAMENTO. AF_01/2024 | SINAPI | M3 | 2.87 | 835.56 | 1037.77 | 2398.06 | 2978.4
7.1.3.3 | 104916 | ARMAÇÃO DE SAPATA ISOLADA, VIGA BALDRAME E SAPATA CORRIDA UTILIZANDO AÇO CA-60 DE 5 MM - MONTAGEM. AF_01/2024 | SINAPI | KG | 55.4 | 17.05 | 21.18 | 944.57 | 1173.37
7.1.3.4 | 104919 | ARMAÇÃO DE SAPATA ISOLADA, VIGA BALDRAME E SAPATA CORRIDA UTILIZANDO AÇO CA-50 DE 10 MM - MONTAGEM. AF_01/2024 | SINAPI | KG | 155.7 | 12.12 | 15.05 | 1887.08 | 2343.29
7.2 | SUPERESTRUTURA |  |  |  |  | 0 |  | 49636.1 | 61650.92
7.2.1 | PILARES |  |  |  |  | 6763.77 |  | 6763.77 | 8400.97
7.2.1.1 | 92421 | MONTAGEM E DESMONTAGEM DE FÔRMA DE PILARES RETANGULARES E ESTRUTURAS SIMILARES, PÉ-DIREITO DUPLO, EM CHAPA DE MADEIRA COMPENSADA RESINADA, 4 UTILIZAÇÕES. AF_09/2020 | SINAPI | M2 | 33.31 | 114.91 | 142.72 | 3827.65 | 4754
7.2.1.2 | JCA-21371415 | CONCRETAGEM DE PILARES, FCK = 30 MPA, COM USO DE BOMBA - LANÇAMENTO, ADENSAMENTO E ACABAMENTO. | Composições Próprias | M3 | 1.67 | 776.08 | 963.89 | 1296.05 | 1609.7
7.2.1.3 | 92759 | ARMAÇÃO DE PILAR OU VIGA DE ESTRUTURA CONVENCIONAL DE CONCRETO ARMADO UTILIZANDO AÇO CA-60 DE 5,0 MM - MONTAGEM. AF_06/2022 | SINAPI | KG | 36.4 | 13.99 | 17.38 | 509.24 | 632.63
7.2.1.4 | 92762 | ARMAÇÃO DE PILAR OU VIGA DE ESTRUTURA CONVENCIONAL DE CONCRETO ARMADO UTILIZANDO AÇO CA-50 DE 10,0 MM - MONTAGEM. AF_06/2022 | SINAPI | KG | 71 | 10.15 | 12.61 | 720.65 | 895.31
7.2.1.5 | 92763 | ARMAÇÃO DE PILAR OU VIGA DE ESTRUTURA CONVENCIONAL DE CONCRETO ARMADO UTILIZANDO AÇO CA-50 DE 12,5 MM - MONTAGEM. AF_06/2022 | SINAPI | KG | 48.6 | 8.44 | 10.48 | 410.18 | 509.33
7.2.2 | VIGAS |  |  |  |  | 19534.52 |  | 19534.52 | 24262.17
7.2.2.1 | 92456 | MONTAGEM E DESMONTAGEM DE FÔRMA DE VIGA, ESCORAMENTO METÁLICO, PÉ-DIREITO SIMPLES, EM CHAPA DE MADEIRA RESINADA, 4 UTILIZAÇÕES. AF_09/2020 | SINAPI | M2 | 77.61 | 157.94 | 196.16 | 12257.72 | 15223.98
7.2.2.2 | JCA-47925473 | CONCRETAGEM DE VIGAS E LAJES, FCK=30 MPA, PARA LAJES MACIÇAS OU NERVURADAS COM USO DE BOMBA - LANÇAMENTO, ADENSAMENTO E ACABAMENTO. AF_02/2022_PS (REF. SINAPI 103675) | Composições Próprias | M3 | 4.9 | 777.92 | 966.18 | 3811.81 | 4734.28
7.2.2.3 | 92759 | ARMAÇÃO DE PILAR OU VIGA DE ESTRUTURA CONVENCIONAL DE CONCRETO ARMADO UTILIZANDO AÇO CA-60 DE 5,0 MM - MONTAGEM. AF_06/2022 | SINAPI | KG | 91.6 | 13.99 | 17.38 | 1281.48 | 1592.01
7.2.2.4 | 92760 | ARMAÇÃO DE PILAR OU VIGA DE ESTRUTURA CONVENCIONAL DE CONCRETO ARMADO UTILIZANDO AÇO CA-50 DE 6,3 MM - MONTAGEM. AF_06/2022 | SINAPI | KG | 1 | 12.69 | 15.76 | 12.69 | 15.76
7.2.2.5 | 92762 | ARMAÇÃO DE PILAR OU VIGA DE ESTRUTURA CONVENCIONAL DE CONCRETO ARMADO UTILIZANDO AÇO CA-50 DE 10,0 MM - MONTAGEM. AF_06/2022 | SINAPI | KG | 94.3 | 10.15 | 12.61 | 957.15 | 1189.12
7.2.2.6 | 92763 | ARMAÇÃO DE PILAR OU VIGA DE ESTRUTURA CONVENCIONAL DE CONCRETO ARMADO UTILIZANDO AÇO CA-50 DE 12,5 MM - MONTAGEM. AF_06/2022 | SINAPI | KG | 143.8 | 8.44 | 10.48 | 1213.67 | 1507.02
7.2.3 | LAJES COMUNS OU NERVURADAS |  |  |  |  | 12459.42 |  | 12459.42 | 15475.29
7.2.3.1 | 103761 | MONTAGEM E DESMONTAGEM DE FÔRMA DE LAJE MACIÇA, PÉ-DIREITO SIMPLES, EM CHAPA DE MADEIRA COMPENSADA RESINADA E CIMBRAMENTO DE MADEIRA, 4 UTILIZAÇÕES. AF_03/2022 | SINAPI | M2 | 91.99 | 85.21 | 105.83 | 7838.47 | 9735.3
7.2.3.2 | JCA-16027811 | LAJE PRÉ-MOLDADA UNIDIRECIONAL, BIAPOIADA, ENCHIMENTO EM EPS, VIGOTA TRELIÇADA, ALTURA TOTAL DA LAJE (ENCHIMENTO+CAPA) = (9+5). | Composições Próprias | M2 | 7.94 | 289.08 | 359.04 | 2295.3 | 2850.78
7.2.3.3 | 92769 | ARMAÇÃO DE LAJE DE ESTRUTURA CONVENCIONAL DE CONCRETO ARMADO UTILIZANDO AÇO CA-50 DE 6,3 MM - MONTAGEM. AF_06/2022 | SINAPI | KG | 193 | 12.05 | 14.97 | 2325.65 | 2889.21
7.2.4 | PISO ARMADO |  |  |  |  | 10878.39 |  | 10878.39 | 13512.49
7.2.4.1 | JCA-43549679 | CONCRETAGEM DE VIGAS E LAJES, FCK=30 MPA, PARA LAJES MACIÇAS OU NERVURADAS COM USO DE BOMBA - LANÇAMENTO, ADENSAMENTO E ACABAMENTO. | Composições Próprias | M3 | 7.91 | 777.92 | 966.18 | 6153.35 | 7642.48
7.2.4.2 | 92768 | ARMAÇÃO DE LAJE DE ESTRUTURA CONVENCIONAL DE CONCRETO ARMADO UTILIZANDO AÇO CA-60 DE 5,0 MM - MONTAGEM. AF_06/2022 | SINAPI | KG | 130.1 | 13.33 | 16.56 | 1734.23 | 2154.46
7.2.4.3 | 92769 | ARMAÇÃO DE LAJE DE ESTRUTURA CONVENCIONAL DE CONCRETO ARMADO UTILIZANDO AÇO CA-50 DE 6,3 MM - MONTAGEM. AF_06/2022 | SINAPI | KG | 248.2 | 12.05 | 14.97 | 2990.81 | 3715.55
7.3 | ALVENARIA/VEDAÇÃO/DIVISÓRIA |  |  |  |  | 9474.4 |  | 9474.4 | 11767.69
7.3.1 | 103322 | ALVENARIA DE VEDAÇÃO DE BLOCOS CERÂMICOS FURADOS NA VERTICAL DE 9X19X39 CM (ESPESSURA 9 CM) E ARGAMASSA DE ASSENTAMENTO COM PREPARO EM BETONEIRA. AF_12/2021 | SINAPI | M2 | 128.68 | 65.93 | 81.89 | 8483.87 | 10537.61
7.3.2 | 93200 | FIXAÇÃO (ENCUNHAMENTO) DE ALVENARIA DE VEDAÇÃO COM ARGAMASSA APLICADA COM BISNAGA. AF_03/2024 | SINAPI | M | 70.25 | 14.1 | 17.51 | 990.53 | 1230.08
7.4 | ESQUADRIAS |  |  |  |  | 0 |  | 16878.75 | 20963.32
7.4.1 | PORTAS |  |  |  |  | 14019.36 |  | 14019.36 | 17412.05
7.4.1.1 | 91341 | PORTA EM ALUMÍNIO DE ABRIR TIPO VENEZIANA COM GUARNIÇÃO, FIXAÇÃO COM PARAFUSOS - FORNECIMENTO E INSTALAÇÃO. AF_12/2019 | SINAPI | M2 | 28.98 | 483.76 | 600.83 | 14019.36 | 17412.05
7.4.2 | JANELAS |  |  |  |  | 2003.79 |  | 2003.79 | 2488.67
7.4.2.1 | 101162 | ALVENARIA DE VEDAÇÃO COM ELEMENTO VAZADO DE CERÂMICA (COBOGÓ) DE 7X20X20CM E ARGAMASSA DE ASSENTAMENTO COM PREPARO EM BETONEIRA. AF_05/2020 | SINAPI | M2 | 11.52 | 173.94 | 216.03 | 2003.79 | 2488.67
7.4.3 | OUTROS |  |  |  |  | 855.6 |  | 855.6 | 1062.6
7.4.3.1 | 105024 | VERGA MOLDADA IN LOCO EM CONCRETO, ESPESSURA DE *10* CM. AF_03/2024 | SINAPI | M | 15 | 57.04 | 70.84 | 855.6 | 1062.6
7.5 | COBERTURA |  |  |  |  | 4067.52 |  | 4067.52 | 5051.57
7.5.1 | S08637 | Chapim de concreto pré-moldado | ORSE | m | 71.36 | 57 | 70.79 | 4067.52 | 5051.57
7.6 | INSTALAÇÕES ELÉTRICAS |  |  |  |  | 0 |  | 5974.09 | 7419.58
7.6.1 | ELETRODUTOS E CONEXÕES |  |  |  |  | 1361.5 |  | 1361.5 | 1691.32
7.6.1.1 | 91867 | ELETRODUTO RÍGIDO ROSCÁVEL, PVC, DN 25 MM (3/4"), PARA CIRCUITOS TERMINAIS, INSTALADO EM LAJE - FORNECIMENTO E INSTALAÇÃO. AF_03/2023 | SINAPI | M | 18.77 | 10.03 | 12.46 | 188.26 | 233.87
7.6.1.2 | 91871 | ELETRODUTO RÍGIDO ROSCÁVEL, PVC, DN 25 MM (3/4"), PARA CIRCUITOS TERMINAIS, INSTALADO EM PAREDE - FORNECIMENTO E INSTALAÇÃO. AF_03/2023 | SINAPI | M | 11.72 | 14.92 | 18.53 | 174.86 | 217.17
7.6.1.3 | 91868 | ELETRODUTO RÍGIDO ROSCÁVEL, PVC, DN 32 MM (1"), PARA CIRCUITOS TERMINAIS, INSTALADO EM LAJE - FORNECIMENTO E INSTALAÇÃO. AF_03/2023 | SINAPI | M | 5.18 | 13.7 | 17.02 | 70.97 | 88.16
7.6.1.4 | 91872 | ELETRODUTO RÍGIDO ROSCÁVEL, PVC, DN 32 MM (1"), PARA CIRCUITOS TERMINAIS, INSTALADO EM PAREDE - FORNECIMENTO E INSTALAÇÃO. AF_03/2023 | SINAPI | M | 1.41 | 18.59 | 23.09 | 26.21 | 32.56
7.6.1.5 | 91914 | CURVA 90 GRAUS PARA ELETRODUTO, PVC, ROSCÁVEL, DN 25 MM (3/4"), PARA CIRCUITOS TERMINAIS, INSTALADA EM PAREDE - FORNECIMENTO E INSTALAÇÃO. AF_03/2023 | SINAPI | UN | 7 | 19.96 | 24.79 | 139.72 | 173.53
7.6.1.6 | 91905 | CURVA 90 GRAUS PARA ELETRODUTO, PVC, ROSCÁVEL, DN 32 MM (1"), PARA CIRCUITOS TERMINAIS, INSTALADA EM LAJE - FORNECIMENTO E INSTALAÇÃO. AF_03/2023 | SINAPI | UN | 1 | 15.3 | 19 | 15.3 | 19
7.6.1.7 | 91879 | LUVA PARA ELETRODUTO, PVC, ROSCÁVEL, DN 25 MM (3/4"), PARA CIRCUITOS TERMINAIS, INSTALADA EM LAJE - FORNECIMENTO E INSTALAÇÃO. AF_03/2023 | SINAPI | UN | 13 | 7.46 | 9.27 | 96.98 | 120.51
7.6.1.8 | 91884 | LUVA PARA ELETRODUTO, PVC, ROSCÁVEL, DN 25 MM (3/4"), PARA CIRCUITOS TERMINAIS, INSTALADA EM PAREDE - FORNECIMENTO E INSTALAÇÃO. AF_03/2023 | SINAPI | UN | 8 | 12.75 | 15.84 | 102 | 126.72
7.6.1.9 | 91880 | LUVA PARA ELETRODUTO, PVC, ROSCÁVEL, DN 32 MM (1"), PARA CIRCUITOS TERMINAIS, INSTALADA EM LAJE - FORNECIMENTO E INSTALAÇÃO. AF_03/2023 | SINAPI | UN | 4 | 9.24 | 11.48 | 36.96 | 45.92
7.6.1.10 | 91885 | LUVA PARA ELETRODUTO, PVC, ROSCÁVEL, DN 32 MM (1"), PARA CIRCUITOS TERMINAIS, INSTALADA EM PAREDE - FORNECIMENTO E INSTALAÇÃO. AF_03/2023 | SINAPI | UN | 1 | 14.48 | 17.98 | 14.48 | 17.98
7.6.1.11 | 104785 | FIXAÇÃO DE ELETRODUTOS, DIÂMETROS MENORES OU IGUAIS A 40 MM, COM ABRAÇADEIRA METÁLICA RÍGIDA TIPO D COM PARAFUSO DE FIXAÇÃO 1 1/4", FIXADA DIRETAMENTE NA LAJE OU PAREDE. AF_09/2023 | SINAPI | M | 37.08 | 13.37 | 16.61 | 495.76 | 615.9
7.6.2 | TOMADAS E INTERRUPTORES |  |  |  |  | 671.7 |  | 671.7 | 834.24
7.6.2.1 | UFSB-95879454 | INTERRUPTOR SIMPLES (1 MÓDULO), 10A/250V, INCLUINDO SUPORTE E PLACA, INSTALADO EM CONDULETE | Composições Próprias | UN | 1 | 102.23 | 126.97 | 102.23 | 126.97
7.6.2.2 | UFSB-81578249 | TOMADA ALTA DE SOBREPOR (1 MÓDULO), TIPO 2P+T, 10A/250V, INCLUINDO SUPORTE E PLACA, INSTALADA EM CONDULETE DE ALUMÍNIO. | Composições Próprias | UN | 1 | 95.01 | 118 | 95.01 | 118
7.6.2.3 | UFSB-45586283 | TOMADA MÉDIA DE SOBREPOR (1 MÓDULO), TIPO 2P+T, 10A/250V, INCLUINDO SUPORTE E PLACA, INSTALADA EM CONDULETE DE ALUMÍNIO. | Composições Próprias | UN | 1 | 79.96 | 99.31 | 79.96 | 99.31
7.6.2.4 | 97598 | SENSOR DE PRESENÇA SEM FOTOCÉLULA, FIXAÇÃO EM TETO - FORNECIMENTO E INSTALAÇÃO. AF_09/2024 | SINAPI | UN | 6 | 65.75 | 81.66 | 394.5 | 489.96
7.6.3 | CABOS |  |  |  |  | 1118.64 |  | 1118.64 | 1388.82
7.6.3.1 | 91926 | CABO DE COBRE FLEXÍVEL ISOLADO, 2,5 MM², ANTI-CHAMA 450/750 V, PARA CIRCUITOS TERMINAIS - FORNECIMENTO E INSTALAÇÃO. AF_03/2023 | SINAPI | M | 237 | 4.72 | 5.86 | 1118.64 | 1388.82
7.6.4 | CAIXAS |  |  |  |  | 111.27 |  | 111.27 | 138.2
7.6.4.1 | 91992 | TOMADA ALTA DE EMBUTIR (1 MÓDULO), 2P+T 10 A, INCLUINDO SUPORTE E PLACA - FORNECIMENTO E INSTALAÇÃO. AF_03/2023 | SINAPI | UN | 1 | 46.7 | 58 | 46.7 | 58
7.6.4.2 | 91996 | TOMADA MÉDIA DE EMBUTIR (1 MÓDULO), 2P+T 10 A, INCLUINDO SUPORTE E PLACA - FORNECIMENTO E INSTALAÇÃO. AF_03/2023 | SINAPI | UN | 1 | 35.15 | 43.66 | 35.15 | 43.66
7.6.4.3 | 91953 | INTERRUPTOR SIMPLES (1 MÓDULO), 10A/250V, INCLUINDO SUPORTE E PLACA - FORNECIMENTO E INSTALAÇÃO. AF_03/2023 | SINAPI | UN | 1 | 29.42 | 36.54 | 29.42 | 36.54
7.6.5 | LUMINÁRIAS |  |  |  |  | 1501.38 |  | 1501.38 | 1864.68
7.6.5.1 | UFSB-38646662 | LUMINARIA DE SOBREPOR TIPO CALHA, EM CHAPA DE ACO PINTADA EM BRANCO, PARA 2 LAMPADAS TUBULARES, FLUORESCENTES OU T8 LED DE *9* W, BASE G13, ENTRADA BIVOLT, COM ALETAS E REFLETORES EM ALUMINIO (NAO INCLUI REATOR OU LAMPADA), TAMANHO MAIOR QUE 1 M. | Composições Próprias | UN | 6 | 148.65 | 184.62 | 891.9 | 1107.72
7.6.5.2 | 97607 | LUMINÁRIA ARANDELA TIPO TARTARUGA, DE SOBREPOR, COM 1 LÂMPADA LED DE 6 W, SEM REATOR - FORNECIMENTO E INSTALAÇÃO. AF_09/2024 | SINAPI | UN | 6 | 101.58 | 126.16 | 609.48 | 756.96
7.6.6 | QUADROS |  |  |  |  | 0 |  | 1209.6 | 1502.32
7.6.6.1 | QDE-CR |  |  |  |  | 1209.6 |  | 1209.6 | 1502.32
7.6.6.1.1 | JCA-04107877 | MONTAGEM E INSTALAÇÃO DE QUADRO ELÉTRICO ATÉ 20 DISJUNTORES | Composições Próprias | UN | 1 | 100.71 | 125.08 | 100.71 | 125.08
7.6.6.1.2 | 101878 | QUADRO DE DISTRIBUIÇÃO DE ENERGIA EM CHAPA DE AÇO GALVANIZADO, DE SOBREPOR, COM BARRAMENTO TRIFÁSICO, PARA 18 DISJUNTORES DIN 100A - FORNECIMENTO E INSTALAÇÃO. AF_07/2025 | SINAPI | UN | 1 | 450.7 | 559.77 | 450.7 | 559.77
7.6.6.1.3 | 93654 | DISJUNTOR MONOPOLAR TIPO DIN, CORRENTE NOMINAL DE 16A - FORNECIMENTO E INSTALAÇÃO. AF_07/2025 | SINAPI | UN | 2 | 11.41 | 14.17 | 22.82 | 28.34
7.6.6.1.4 | 93656 | DISJUNTOR MONOPOLAR TIPO DIN, CORRENTE NOMINAL DE 25A - FORNECIMENTO E INSTALAÇÃO. AF_07/2025 | SINAPI | UN | 4 | 13.37 | 16.61 | 53.48 | 66.44
7.6.6.1.5 | 93671 | DISJUNTOR TRIPOLAR TIPO DIN, CORRENTE NOMINAL DE 32A - FORNECIMENTO E INSTALAÇÃO. AF_07/2025 | SINAPI | UN | 1 | 78.85 | 97.93 | 78.85 | 97.93
7.6.6.1.6 | JCA-51202248 | DISPOSITIVO DPS CLASSE II, 1 POLO, TENSAO MAXIMA DE 275 V, CORRENTE MAXIMA DE *45* KA (TIPO AC) | Composições Próprias | UN | 4 | 125.76 | 156.19 | 503.04 | 624.76
7.7 | INSTALAÇÕES HIDRÁULICAS E SANITÁRIAS |  |  |  |  | 0 |  | 10956.86 | 13608.2
7.7.1 | INSTALAÇÕES HIDRAULICAS |  |  |  |  | 0 |  | 634.6 | 788.01
7.7.1.1 | TUBULAÇÕES |  |  |  |  | 386.98 |  | 386.98 | 480.52
7.7.1.1.1 | 89402 | TUBO, PVC, SOLDÁVEL, DE 25MM, INSTALADO EM RAMAL DE DISTRIBUIÇÃO DE ÁGUA - FORNECIMENTO E INSTALAÇÃO. AF_06/2022 | SINAPI | M | 29.14 | 13.28 | 16.49 | 386.98 | 480.52
7.7.1.2 | CONEXÕES |  |  |  |  | 205.48 |  | 205.48 | 255.15
7.7.1.2.1 | 94656 | ADAPTADOR CURTO COM BOLSA E ROSCA PARA REGISTRO, PVC, SOLDÁVEL, DN 25 MM X 3/4", INSTALADO EM RESERVAÇÃO PREDIAL DE ÁGUA - FORNECIMENTO E INSTALAÇÃO. AF_04/2024 | SINAPI | UN | 2 | 3.6 | 4.47 | 7.2 | 8.94
7.7.1.2.2 | 90373 | JOELHO 90 GRAUS COM BUCHA DE LATÃO, PVC, SOLDÁVEL, DN 25MM, X 1/2 INSTALADO EM RAMAL OU SUB-RAMAL DE ÁGUA - FORNECIMENTO E INSTALAÇÃO. AF_06/2022 | SINAPI | UN | 7 | 13.51 | 16.78 | 94.57 | 117.46
7.7.1.2.3 | 89481 | JOELHO 90 GRAUS, PVC, SOLDÁVEL, DN 25MM, INSTALADO EM PRUMADA DE ÁGUA - FORNECIMENTO E INSTALAÇÃO. AF_06/2022 | SINAPI | UN | 11 | 5.76 | 7.15 | 63.36 | 78.65
7.7.1.2.4 | 89617 | TE, PVC, SOLDÁVEL, DN 25MM, INSTALADO EM PRUMADA DE ÁGUA - FORNECIMENTO E INSTALAÇÃO. AF_06/2022 | SINAPI | UN | 5 | 8.07 | 10.02 | 40.35 | 50.1
7.7.1.3 | REGISTROS E VÁLVULAS |  |  |  |  | 42.14 |  | 42.14 | 52.34
7.7.1.3.1 | 89353 | REGISTRO DE GAVETA BRUTO, LATÃO, ROSCÁVEL, 3/4" - FORNECIMENTO E INSTALAÇÃO. AF_08/2021 | SINAPI | UN | 1 | 42.14 | 52.34 | 42.14 | 52.34
7.7.2 | INSTALAÇÕES SANITÁRIAS |  |  |  |  | 0 |  | 8068.24 | 10020.73
7.7.2.1 | TUBULAÇÕES |  |  |  |  | 1314.74 |  | 1314.74 | 1632.96
7.7.2.1.1 | 89712 | TUBO PVC, SERIE NORMAL, ESGOTO PREDIAL, DN 50 MM, FORNECIDO E INSTALADO EM RAMAL DE DESCARGA OU RAMAL DE ESGOTO SANITÁRIO. AF_08/2022 | SINAPI | M | 9.22 | 28.29 | 35.14 | 260.83 | 323.99
7.7.2.1.2 | 89713 | TUBO PVC, SERIE NORMAL, ESGOTO PREDIAL, DN 75 MM, FORNECIDO E INSTALADO EM RAMAL DE DESCARGA OU RAMAL DE ESGOTO SANITÁRIO. AF_08/2022 | SINAPI | M | 15.67 | 35.05 | 43.53 | 549.23 | 682.12
7.7.2.1.3 | 89714 | TUBO PVC, SERIE NORMAL, ESGOTO PREDIAL, DN 100 MM, FORNECIDO E INSTALADO EM RAMAL DE DESCARGA OU RAMAL DE ESGOTO SANITÁRIO. AF_08/2022 | SINAPI | M | 5.21 | 39.41 | 48.95 | 205.33 | 255.03
7.7.2.1.4 | 89849 | TUBO PVC, SERIE NORMAL, ESGOTO PREDIAL, DN 150 MM, FORNECIDO E INSTALADO EM SUBCOLETOR AÉREO DE ESGOTO SANITÁRIO. AF_08/2022 | SINAPI | M | 0.98 | 54.19 | 67.3 | 53.11 | 65.95
7.7.2.1.5 | 89798 | TUBO PVC, SERIE NORMAL, ESGOTO PREDIAL, DN 50 MM, FORNECIDO E INSTALADO EM PRUMADA DE ESGOTO SANITÁRIO OU VENTILAÇÃO. AF_08/2022 | SINAPI | M | 19.81 | 12.43 | 15.44 | 246.24 | 305.87
7.7.2.2 | CONEXÕES |  |  |  |  | 1115.53 |  | 1115.53 | 1385.42
7.7.2.2.1 | 104084 | CAP, PVC OCRE, JUNTA ELÁSTICA, DN 150 MM, PARA COLETOR PREDIAL DE ESGOTO. AF_06/2022 | SINAPI | UN | 1 | 74.37 | 92.37 | 74.37 | 92.37
7.7.2.2.2 | 89732 | JOELHO 45 GRAUS, PVC, SERIE NORMAL, ESGOTO PREDIAL, DN 50 MM, JUNTA ELÁSTICA, FORNECIDO E INSTALADO EM RAMAL DE DESCARGA OU RAMAL DE ESGOTO SANITÁRIO. AF_08/2022 | SINAPI | UN | 9 | 16.05 | 19.93 | 144.45 | 179.37
7.7.2.2.3 | 104343 | JUNÇÃO DE REDUÇÃO INVERTIDA, PVC, SÉRIE NORMAL, ESGOTO PREDIAL, DN 75 X 50 MM, JUNTA ELÁSTICA, FORNECIDO E INSTALADO EM RAMAL DE DESCARGA OU RAMAL DE ESGOTO SANITÁRIO. AF_08/2022 | SINAPI | UN | 6 | 33.47 | 41.57 | 200.82 | 249.42
7.7.2.2.4 | 89753 | LUVA SIMPLES, PVC, SERIE NORMAL, ESGOTO PREDIAL, DN 50 MM, JUNTA ELÁSTICA, FORNECIDO E INSTALADO EM RAMAL DE DESCARGA OU RAMAL DE ESGOTO SANITÁRIO. AF_08/2022 | SINAPI | UN | 10 | 9.49 | 11.79 | 94.9 | 117.9
7.7.2.2.5 | 89774 | LUVA SIMPLES, PVC, SERIE NORMAL, ESGOTO PREDIAL, DN 75 MM, JUNTA ELÁSTICA, FORNECIDO E INSTALADO EM RAMAL DE DESCARGA OU RAMAL DE ESGOTO SANITÁRIO. AF_08/2022 | SINAPI | UN | 6 | 15.22 | 18.9 | 91.32 | 113.4
7.7.2.2.6 | 89778 | LUVA SIMPLES, PVC, SERIE NORMAL, ESGOTO PREDIAL, DN 100 MM, JUNTA ELÁSTICA, FORNECIDO E INSTALADO EM RAMAL DE DESCARGA OU RAMAL DE ESGOTO SANITÁRIO. AF_08/2022 | SINAPI | UN | 1 | 17.55 | 21.8 | 17.55 | 21.8
7.7.2.2.7 | 89549 | REDUÇÃO EXCÊNTRICA, PVC, SERIE R, ÁGUA PLUVIAL, DN 75 X 50 MM, JUNTA ELÁSTICA, FORNECIDO E INSTALADO EM RAMAL DE ENCAMINHAMENTO. AF_06/2022 | SINAPI | UN | 1 | 17.9 | 22.23 | 17.9 | 22.23
7.7.2.2.8 | 89784 | TE, PVC, SERIE NORMAL, ESGOTO PREDIAL, DN 50 X 50 MM, JUNTA ELÁSTICA, FORNECIDO E INSTALADO EM RAMAL DE DESCARGA OU RAMAL DE ESGOTO SANITÁRIO. AF_08/2022 | SINAPI | UN | 7 | 24.38 | 30.28 | 170.66 | 211.96
7.7.2.2.9 | 89796 | TE, PVC, SERIE NORMAL, ESGOTO PREDIAL, DN 100 X 100 MM, JUNTA ELÁSTICA, FORNECIDO E INSTALADO EM RAMAL DE DESCARGA OU RAMAL DE ESGOTO SANITÁRIO. AF_08/2022 | SINAPI | UN | 1 | 42.64 | 52.96 | 42.64 | 52.96
7.7.2.2.10 | 89801 | JOELHO 90 GRAUS, PVC, SERIE NORMAL, ESGOTO PREDIAL, DN 50 MM, JUNTA ELÁSTICA, FORNECIDO E INSTALADO EM PRUMADA DE ESGOTO SANITÁRIO OU VENTILAÇÃO. AF_08/2022 | SINAPI | UN | 8 | 9.46 | 11.75 | 75.68 | 94
7.7.2.2.11 | 89813 | LUVA SIMPLES, PVC, SERIE NORMAL, ESGOTO PREDIAL, DN 50 MM, JUNTA ELÁSTICA, FORNECIDO E INSTALADO EM PRUMADA DE ESGOTO SANITÁRIO OU VENTILAÇÃO. AF_08/2022 | SINAPI | UN | 14 | 5.47 | 6.79 | 76.58 | 95.06
7.7.2.2.12 | 89825 | TE, PVC, SERIE NORMAL, ESGOTO PREDIAL, DN 50 X 50 MM, JUNTA ELÁSTICA, FORNECIDO E INSTALADO EM PRUMADA DE ESGOTO SANITÁRIO OU VENTILAÇÃO. AF_08/2022 | SINAPI | UN | 6 | 16.45 | 20.43 | 98.7 | 122.58
7.7.2.2.13 | 104348 | TERMINAL DE VENTILAÇÃO, PVC, SÉRIE NORMAL, ESGOTO PREDIAL, DN 50 MM, JUNTA SOLDÁVEL, FORNECIDO E INSTALADO EM PRUMADA DE ESGOTO SANITÁRIO OU VENTILAÇÃO. AF_08/2022 | SINAPI | UN | 1 | 9.96 | 12.37 | 9.96 | 12.37
7.7.2.3 | CAIXAS E ACESSÓRIOS |  |  |  |  | 2470.66 |  | 2470.66 | 3068.57
7.7.2.3.1 | 104329 | CAIXA SIFONADA, COM GRELHA REDONDA, PVC, DN 150 X 150 X 50 MM, JUNTA SOLDÁVEL, FORNECIDA E INSTALADA EM RAMAL DE DESCARGA OU EM RAMAL DE ESGOTO SANITÁRIO. AF_08/2022 | SINAPI | UN | 7 | 76.31 | 94.78 | 534.17 | 663.46
7.7.2.3.2 | JCA-42481703 | TUBO PROLONGADOR PARA CAIXA SIFONADA, PVC, 150 MM X 150 MM - FORNECIMENTO E INSTALAÇÃO | Composições Próprias | UN | 7 | 68.06 | 84.53 | 476.42 | 591.71
7.7.2.3.3 | 97902 | CAIXA ENTERRADA HIDRÁULICA RETANGULAR EM ALVENARIA COM TIJOLOS CERÂMICOS MACIÇOS, DIMENSÕES INTERNAS: 0,6X0,6X0,6 M PARA REDE DE ESGOTO. AF_12/2020 | SINAPI | UN | 1 | 637.82 | 792.17 | 637.82 | 792.17
7.7.2.3.4 | S11334 | Caixa de gordura 0.60 x 0.60 x 0.60m | ORSE | un | 1 | 822.25 | 1021.23 | 822.25 | 1021.23
7.7.2.4 | DESTINO FINAL DE ESGOTO |  |  |  |  | 0 |  | 3167.31 | 3933.78
7.7.2.4.1 | FILTRO ANAERÓBIO |  |  |  |  | 3167.31 |  | 3167.31 | 3933.78
7.7.2.4.1.1 | 98058 | FILTRO ANAERÓBIO CIRCULAR, EM CONCRETO PRÉ-MOLDADO, DIÂMETRO INTERNO = 1,10 M, ALTURA INTERNA = 1,50 M, VOLUME ÚTIL: 1140,4 L (PARA 5 CONTRIBUINTES). AF_12/2020 | SINAPI | UN | 1 | 1859 | 2308.88 | 1859 | 2308.88
7.7.2.4.1.2 | 90696 | TUBO DE PVC PARA REDE COLETORA DE ESGOTO DE PAREDE MACIÇA, DN 200 MM, JUNTA ELÁSTICA - FORNECIMENTO E ASSENTAMENTO. AF_01/2021 | SINAPI | M | 1.6 | 129.91 | 161.35 | 207.86 | 258.16
7.7.2.4.1.3 | 90695 | TUBO DE PVC PARA REDE COLETORA DE ESGOTO DE PAREDE MACIÇA, DN 150 MM, JUNTA ELÁSTICA - FORNECIMENTO E ASSENTAMENTO. AF_01/2021 | SINAPI | M | 2.6 | 78.11 | 97.01 | 203.09 | 252.23
7.7.2.4.1.4 | 104177 | TÊ, PVC, SERIE R, ÁGUA PLUVIAL, DN 150 X 150 MM, JUNTA ELÁSTICA, FORNECIDO E INSTALADO EM RAMAL DE ENCAMINHAMENTO. AF_06/2022 | SINAPI | UN | 1 | 166.91 | 207.3 | 166.91 | 207.3
7.7.2.4.1.5 | 104179 | CAP, PVC, SERIE R, ÁGUA PLUVIAL, DN 150 MM, JUNTA ELÁSTICA, FORNECIDO E INSTALADO EM RAMAL DE ENCAMINHAMENTO. AF_06/2022 | SINAPI | UN | 1 | 74.69 | 92.76 | 74.69 | 92.76
7.7.2.4.1.6 | 98051 | CHAMINÉ CIRCULAR PARA POÇO DE VISITA PARA ESGOTO, EM ALVENARIA COM TIJOLOS CERÂMICOS MACIÇOS, DIÂMETRO INTERNO = 0,6 M. AF_12/2020 | SINAPI | M | 0.5 | 1090.39 | 1354.26 | 545.2 | 677.13
7.7.2.4.1.7 | 98115 | TAMPA CIRCULAR PARA ESGOTO E DRENAGEM, EM CONCRETO PRÉ-MOLDADO, DIÂMETRO INTERNO = 0,60 M E ALTURA = 0,10 M. AF_12/2020 | SINAPI | UN | 1 | 110.56 | 137.32 | 110.56 | 137.32
7.7.3 | ÁGUAS PLUVIAIS |  |  |  |  | 0 |  | 664.88 | 825.76
7.7.3.1 | TUBULAÇÕES |  |  |  |  | 255.08 |  | 255.08 | 316.81
7.7.3.1.1 | 89578 | TUBO PVC, SÉRIE R, ÁGUA PLUVIAL, DN 100 MM, FORNECIDO E INSTALADO EM CONDUTORES VERTICAIS DE ÁGUAS PLUVIAIS. AF_06/2022 | SINAPI | M | 8.48 | 30.08 | 37.36 | 255.08 | 316.81
7.7.3.2 | CONEXÕES |  |  |  |  | 409.8 |  | 409.8 | 508.95
7.7.3.2.1 | 89584 | JOELHO 90 GRAUS, PVC, SERIE R, ÁGUA PLUVIAL, DN 100 MM, JUNTA ELÁSTICA, FORNECIDO E INSTALADO EM CONDUTORES VERTICAIS DE ÁGUAS PLUVIAIS. AF_06/2022 | SINAPI | UN | 3 | 43.07 | 53.49 | 129.21 | 160.47
7.7.3.2.2 | 89556 | LUVA DE CORRER, PVC, SERIE R, ÁGUA PLUVIAL, DN 100 MM, JUNTA ELÁSTICA, FORNECIDO E INSTALADO EM RAMAL DE ENCAMINHAMENTO. AF_06/2022 | SINAPI | UN | 3 | 36.83 | 45.74 | 110.49 | 137.22
7.7.3.2.3 | S04283 | Ralo hemisférico em fº fº, tipo abacaxi Ø 100mm | ORSE | un | 3 | 56.7 | 70.42 | 170.1 | 211.26
7.7.4 | LOUÇAS, METAIS E ACESSÓRIOS |  |  |  |  | 0 |  | 1589.14 | 1973.7
7.7.4.1 | LOUÇAS |  |  |  |  | 837.62 |  | 837.62 | 1040.32
7.7.4.1.1 | 86921 | TANQUE DE LOUÇA BRANCA COM COLUNA, 30L OU EQUIVALENTE, INCLUSO SIFÃO FLEXÍVEL EM PVC, VÁLVULA PLÁSTICA E TORNEIRA DE PLÁSTICO - FORNECIMENTO E INSTALAÇÃO. AF_01/2020 | SINAPI | UN | 1 | 837.62 | 1040.32 | 837.62 | 1040.32
7.7.4.2 | METAIS |  |  |  |  | 751.52 |  | 751.52 | 933.38
7.7.4.2.1 | 86914 | TORNEIRA CROMADA 1/2" OU 3/4" PARA TANQUE, PADRÃO MÉDIO - FORNECIMENTO E INSTALAÇÃO. AF_01/2020 | SINAPI | UN | 7 | 107.36 | 133.34 | 751.52 | 933.38
7.8 | IMPERMEABILIZAÇÃO, ISOLAÇÃO TÉRMICA E ACÚSTICA |  |  |  |  | 17380.18 |  | 17380.18 | 21586.33
7.8.1 | 88476 | CONTRAPISO COM ARGAMASSA AUTONIVELANTE, APLICADO SOBRE LAJE, ADERIDO, ESPESSURA 2CM. AF_07/2021 | SINAPI | M2 | 70.84 | 25.4 | 31.55 | 1799.34 | 2235
7.8.2 | 98546 | IMPERMEABILIZAÇÃO DE SUPERFÍCIE COM MANTA ASFÁLTICA, UMA CAMADA, INCLUSIVE APLICAÇÃO DE PRIMER ASFÁLTICO, E=4MM. AF_09/2023 | SINAPI | M2 | 82.5 | 135.69 | 168.53 | 11194.43 | 13903.73
7.8.3 | 98565 | PROTEÇÃO MECÂNICA DE SUPERFICIE HORIZONTAL COM ARGAMASSA DE CIMENTO E AREIA, TRAÇO 1:3, E=3CM. AF_09/2023 | SINAPI | M2 | 70.84 | 61.92 | 76.9 | 4386.41 | 5447.6
7.9 | INSTALAÇÕES DE COMBATE A INCÊNDIO |  |  |  |  | 0 |  | 989.15 | 1228.53
7.9.1 | EXTINTORES |  |  |  |  | 929.75 |  | 929.75 | 1154.75
7.9.1.1 | 101909 | EXTINTOR DE INCÊNDIO PORTÁTIL COM CARGA DE PQS DE 6 KG, CLASSE BC - FORNECIMENTO E INSTALAÇÃO. AF_10/2020_PE | SINAPI | UN | 2 | 322.19 | 400.16 | 644.38 | 800.32
7.9.1.2 | 101905 | EXTINTOR DE INCÊNDIO PORTÁTIL COM CARGA DE ÁGUA PRESSURIZADA DE 10 L, CLASSE A - FORNECIMENTO E INSTALAÇÃO. AF_10/2020_PE | SINAPI | UN | 1 | 285.37 | 354.43 | 285.37 | 354.43
7.9.2 | SINALIZAÇÃO DE EMERGENCIA |  |  |  |  | 42.09 |  | 42.09 | 52.28
7.9.2.1 | JCA-90210395 | PLACA DE SINALIZAÇÃO DE SEGURANÇA CONTRA INCÊNDIO, FOTOLUMINESCENTE, RETANGULAR, 26 X 13 CM, EM PVC 2 MM ANTI-CHAMAS (SIMBOLOS, CORES E PICTOGRAMAS CONFORME NBR 16820) - SENTIDO DE ROTA DE FUGA (SAÍDA) | Composições Próprias | UN | 1 | 19.87 | 24.68 | 19.87 | 24.68
7.9.2.2 | JCA-23652117 | PLACA DE SINALIZAÇÃO DE SEGURANÇA CONTRA INCÊNDIO, FOTOLUMINESCENTE, QUADRADA, 20 X 20 CM, EM PVC 2 MM ANTI-CHAMAS (SIMBOLOS, CORES E PICTOGRAMAS CONFORME NBR 16820) - PROIBIDO PRODUZIR CHAMA | Composições Próprias | UN | 1 | 22.22 | 27.6 | 22.22 | 27.6
7.9.3 | EQUIPAMENTOS DE SEGURANÇA |  |  |  |  | 17.31 |  | 17.31 | 21.5
7.9.3.1 | 97599 | LUMINÁRIA DE EMERGÊNCIA, COM 30 LÂMPADAS LED DE 2 W, SEM REATOR - FORNECIMENTO E INSTALAÇÃO. AF_09/2024 | SINAPI | UN | 1 | 17.31 | 21.5 | 17.31 | 21.5
7.10 | REVESTIMENTOS |  |  |  |  | 0 |  | 22192.28 | 27562.38
7.10.1 | REVESTIMENTO PRIMARIO |  |  |  |  | 14997.78 |  | 14997.78 | 18626.65
7.10.1.1 | 87905 | CHAPISCO APLICADO EM ALVENARIA (COM PRESENÇA DE VÃOS) E ESTRUTURAS DE CONCRETO DE FACHADA, COM COLHER DE PEDREIRO. ARGAMASSA TRAÇO 1:3 COM PREPARO EM BETONEIRA 400L. AF_10/2022 | SINAPI | M2 | 184.7 | 9.66 | 12 | 1784.2 | 2216.4
7.10.1.2 | 87879 | CHAPISCO APLICADO EM ALVENARIAS E ESTRUTURAS DE CONCRETO INTERNAS, COM COLHER DE PEDREIRO. ARGAMASSA TRAÇO 1:3 COM PREPARO EM BETONEIRA 400L. AF_10/2022 | SINAPI | M2 | 128.98 | 5.39 | 6.69 | 695.2 | 862.88
7.10.1.3 | 87557 | EMBOÇO, EM ARGAMASSA INDUSTRIALIZADA, PREPARO MECÂNICO, APLICADO COM EQUIPAMENTO DE MISTURA E PROJEÇÃO DE ARGAMASSA EM PAREDES INTERNAS, E = 10MM, COM TALISCAS. AF_03/2024 | SINAPI | M2 | 128.98 | 49.88 | 61.95 | 6433.52 | 7990.31
7.10.1.4 | 87547 | MASSA ÚNICA, EM ARGAMASSA TRAÇO 1:2:8, PREPARO MECÂNICO, APLICADA MANUALMENTE EM PAREDES INTERNAS DE AMBIENTES COM ÁREA ENTRE 5M² E 10M², E = 10MM, COM TALISCAS. AF_03/2024 | SINAPI | M2 | 184.95 | 32.9 | 40.86 | 6084.86 | 7557.06
7.10.2 | REVESTIMENTOS DE ACABAMENTOS |  |  |  |  | 7194.5 |  | 7194.5 | 8935.73
7.10.2.1 | 87265 | REVESTIMENTO CERÂMICO PARA PAREDES INTERNAS COM PLACAS TIPO ESMALTADA DE DIMENSÕES 20X20 CM APLICADAS NA ALTURA INTEIRA DAS PAREDES. AF_02/2023_PE | SINAPI | M2 | 128.98 | 55.78 | 69.28 | 7194.5 | 8935.73
7.11 | PINTURA |  |  |  |  | 0 |  | 10911.48 | 13552.08
7.11.1 | PAREDES E PAINEIS |  |  |  |  | 6709.99 |  | 6709.99 | 8333.85
7.11.1.1 | 88497 | EMASSAMENTO COM MASSA LÁTEX, APLICAÇÃO EM PAREDE, DUAS DEMÃOS, LIXAMENTO MANUAL. AF_04/2023 | SINAPI | M2 | 184.95 | 19.54 | 24.27 | 3613.92 | 4488.74
7.11.1.2 | 88485 | FUNDO SELADOR ACRÍLICO, APLICAÇÃO MANUAL EM PAREDE, UMA DEMÃO. AF_04/2023 | SINAPI | M2 | 184.95 | 4.7 | 5.84 | 869.27 | 1080.11
7.11.1.3 | 104642 | PINTURA LÁTEX ACRÍLICA STANDARD, APLICAÇÃO MANUAL EM PAREDES, DUAS DEMÃOS. AF_04/2023 | SINAPI | M2 | 184.95 | 12.04 | 14.95 | 2226.8 | 2765
7.11.2 | TETOS E FORROS |  |  |  |  | 4201.49 |  | 4201.49 | 5218.23
7.11.2.1 | 88496 | EMASSAMENTO COM MASSA LÁTEX, APLICAÇÃO EM TETO, DUAS DEMÃOS, LIXAMENTO MANUAL. AF_04/2023 | SINAPI | M2 | 75.99 | 36.04 | 44.76 | 2738.68 | 3401.31
7.11.2.2 | 88484 | FUNDO SELADOR ACRÍLICO, APLICAÇÃO MANUAL EM TETO, UMA DEMÃO. AF_04/2023 | SINAPI | M2 | 75.99 | 5.83 | 7.24 | 443.02 | 550.17
7.11.2.3 | 104639 | PINTURA LÁTEX ACRÍLICA ECONÔMICA, APLICAÇÃO MANUAL EM TETO, DUAS DEMÃOS. AF_04/2023 | SINAPI | M2 | 75.99 | 13.42 | 16.67 | 1019.79 | 1266.75
7.12 | SERVIÇOS COMPLEMENTARES |  |  |  |  | 0 |  | 1337.98 | 1661.8
7.12.1 | COMUNICAÇÃO VISUAL |  |  |  |  | 1337.98 |  | 1337.98 | 1661.8
7.12.1.1 | JCA-80883333 | PLACA DESLIZANTE EM PVC 2 mm COM ADESIVO IMPRESSO E LAMINADO + BASE EM ALUMINIO VIRADO 30 X 15 cm | Composições Próprias | UN | 7 | 96.27 | 119.57 | 673.89 | 836.99
7.12.1.2 | JCA-47616389 | PLACA EM AÇO INOX COM IMPRESSÃO UV PARA BRAILLE 15 x 6 cm | Composições Próprias | UN | 7 | 94.87 | 117.83 | 664.09 | 824.81
7.13 | FORRO |  |  |  |  | 4430.98 |  | 4430.98 | 5503.19
7.13.1 | 87887 | CHAPISCO APLICADO NO TETO OU EM ESTRUTURA, COM DESEMPENADEIRA DENTADA. ARGAMASSA INDUSTRIALIZADA COM PREPARO EM MISTURADOR 300 KG. AF_10/2022 | SINAPI | M2 | 75.99 | 18.4 | 22.85 | 1398.22 | 1736.37
7.13.2 | 90408 | MASSA ÚNICA, EM ARGAMASSA TRAÇO 1:2:8, PREPARO MECÂNICO, APLICADA MANUALMENTE EM TETO, E = 10MM, COM TALISCAS. AF_03/2024 | SINAPI | M2 | 75.99 | 39.91 | 49.57 | 3032.76 | 3766.82
7.14 | PISO |  |  |  |  | 4127.64 |  | 4127.64 | 5126.49
7.14.1 | 87250 | REVESTIMENTO CERÂMICO PARA PISO COM PLACAS TIPO ESMALTADA DE DIMENSÕES 45X45 CM APLICADA EM AMBIENTES DE ÁREA ENTRE 5 M2 E 10 M2. AF_02/2023_PE | SINAPI | M2 | 71.86 | 57.44 | 71.34 | 4127.64 | 5126.49
8 | SERVIÇOS FINAIS |  |  |  |  | 29095.22 |  | 29095.22 | 36114.1
8.1 | 99818 | LIMPEZA DE BACIA SANITÁRIA, BIDÊ OU MICTÓRIO EM LOUÇA, INCLUSIVE METAIS CORRESPONDENTES. AF_04/2019 | SINAPI | UN | 101 | 5.77 | 7.17 | 582.77 | 724.17
8.2 | 99819 | LIMPEZA DE BANCADA DE PEDRA (MÁRMORE OU GRANITO). AF_04/2019 | SINAPI | M2 | 37.78 | 19.12 | 23.75 | 722.35 | 897.28
8.3 | 99826 | LIMPEZA DE FORRO REMOVÍVEL COM PANO ÚMIDO. AF_04/2019 | SINAPI | M2 | 4064.91 | 1.75 | 2.17 | 7113.59 | 8820.85
8.4 | 99821 | LIMPEZA DE JANELA DE VIDRO COM CAIXILHO EM AÇO/ALUMÍNIO/PVC. AF_04/2019 | SINAPI | M2 | 1158.8 | 3.29 | 4.09 | 3812.45 | 4739.49
8.5 | 99817 | LIMPEZA DE LAVATÓRIO DE LOUÇA COM BANCADA DE PEDRA, INCLUSIVE METAIS CORRESPONDENTES. AF_04/2019 | SINAPI | UN | 72 | 5.77 | 7.17 | 415.44 | 516.24
8.6 | 99813 | LIMPEZA DE MÁRMORE/GRANITO EM PAREDE UTILIZANDO DETERGENTE NEUTRO E ESCOVAÇÃO MANUAL. AF_04/2019 | SINAPI | M2 | 292.77 | 1.09 | 1.35 | 319.12 | 395.24
8.7 | 99803 | LIMPEZA DE PISO CERÂMICO OU PORCELANATO COM PANO ÚMIDO. AF_04/2019 | SINAPI | M2 | 490.48 | 2.36 | 2.93 | 1157.53 | 1437.11
8.8 | 99814 | LIMPEZA DE SUPERFÍCIE COM JATO DE ALTA PRESSÃO. AF_04/2019 | SINAPI | M2 | 5071.88 | 2.23 | 2.77 | 11310.29 | 14049.11
8.9 | 99822 | LIMPEZA DE PORTA DE MADEIRA. AF_04/2019 | SINAPI | M2 | 296.31 | 1.14 | 1.42 | 337.79 | 420.76
8.10 | 99824 | LIMPEZA DE PORTA EM AÇO/ALUMÍNIO. AF_04/2019 | SINAPI | M2 | 159.36 | 2.78 | 3.45 | 443.02 | 549.79
8.11 | 99806 | LIMPEZA DE REVESTIMENTO CERÂMICO EM PAREDE COM PANO ÚMIDO AF_04/2019 | SINAPI | M2 | 2949.33 | 0.97 | 1.2 | 2860.85 | 3539.2
8.12 | 99816 | LIMPEZA DE TANQUE OU LAVATÓRIO DE LOUÇA ISOLADO, INCLUSIVE METAIS CORRESPONDENTES. AF_04/2019 | SINAPI | UN | 2 | 10.01 | 12.43 | 20.02 | 24.86
[7 empty] | VALOR BDI TOTAL: |  | 7897480.68
[7 empty] | VALOR BDI: |  | 7446201.21
[7 empty] | VALOR BDI DIFERENCIADO: |  | 451279.47
[7 empty] | VALOR ORÇAMENTO: |  | 33662106.93
[7 empty] | VALOR TOTAL: |  | 41559587.61
Quarenta e Um Milhões Quinhentos e Cinquenta e Nove Mil Quinhentos e Oitenta e Sete reais e Sessenta e Um centavos

## RESUMO
1 | ADMINISTRAÇÃO DA OBRA |  | 3588316 | 8.6341
2 | SERVIÇOS PRELIMINARES |  | 1027157.65 | 2.4715
3 | BLOCO 1 - IMPLANTAÇÃO GERAL |  | 4621211.77 | 11.1195
4 | BLOCO 2 - GUARITA |  | 325421.12 | 0.78302
5 | BLOCO 3 - BLOCO DIDÁTICO |  | 30069151.08 | 72.3519
6 | BLOCO 4 - SUBESTAÇÃO |  | 1675998.39 | 4.0328
7 | BLOCO 5 - CENTRAL DE RESÍDUOS |  | 216217.5 | 0.52026
8 | SERVIÇOS FINAIS |  | 36114.1 | 0.086897
|  | VALOR BDI TOTAL: | 7897480.68 | 100
|  | VALOR BDI: | 7446201.21
|  | VALOR BDI DIFERENCIADO: | 451279.47
|  | VALOR ORÇAMENTO: | 33662106.93
|  | VALOR TOTAL: | 41559587.61
Quarenta e Um Milhões Quinhentos e Cinquenta e Nove Mil Quinhentos e Oitenta e Sete reais e Sessenta e Um centavos

## COMPOSICOES
93568 ENGENHEIRO CIVIL DE OBRA SENIOR COM ENCARGOS COMPLEMENTARES (GERENTE GERAL DE OBRAS - MEIO EXPEDIENTE - 30 MESES) (MES)
Encargos Complementares |  | FONTE |  | UNID | COEFICIENTE | PREÇO UNITÁRIO | TOTAL
00043498 | EPI - FAMILIA ENGENHEIRO CIVIL - MENSALISTA (ENCARGOS COMPLEMENTARES - COLETADO CAIXA) | SINAPI |  | MES | 1 | 146 | 146
00040863 | EXAMES - MENSALISTA (COLETADO CAIXA - ENCARGOS COMPLEMENTARES) | SINAPI |  | MES | 1 | 270.51 | 270.51
00043474 | FERRAMENTAS - FAMILIA ENGENHEIRO CIVIL - MENSALISTA (ENCARGOS COMPLEMENTARES - COLETADO CAIXA) | SINAPI |  | MES | 1 | 2.35 | 2.35
00040864 | SEGURO - MENSALISTA (COLETADO CAIXA - ENCARGOS COMPLEMENTARES) | SINAPI |  | MES | 1 | 15.46 | 15.46
[5 empty] | TOTAL Encargos Complementares: |  | 434.32
Mão de Obra |  | FONTE |  | UNID | COEFICIENTE | PREÇO UNITÁRIO | TOTAL
00040814 | ENGENHEIRO CIVIL DE OBRA SENIOR (MENSALISTA) | SINAPI |  | MES | 1 | 25289.06 | 25289.06
[5 empty] | TOTAL Mão de Obra: |  | 25289.06
Serviço |  | FONTE |  | UNID | COEFICIENTE | PREÇO UNITÁRIO | TOTAL
95418 | CURSO DE CAPACITAÇÃO PARA ENGENHEIRO CIVIL DE OBRA SÊNIOR (ENCARGOS COMPLEMENTARES) - MENSALISTA | SINAPI |  | MES | 1 | 281.21 | 281.21
[5 empty] | TOTAL Serviço: |  | 281.21
[5 empty] | VALOR: |  | 26004.59
93567 ENGENHEIRO CIVIL DE OBRA PLENO COM ENCARGOS COMPLEMENTARES (MES)
Encargos Complementares |  | FONTE |  | UNID | COEFICIENTE | PREÇO UNITÁRIO | TOTAL
00043498 | EPI - FAMILIA ENGENHEIRO CIVIL - MENSALISTA (ENCARGOS COMPLEMENTARES - COLETADO CAIXA) | SINAPI |  | MES | 1 | 146 | 146
00040863 | EXAMES - MENSALISTA (COLETADO CAIXA - ENCARGOS COMPLEMENTARES) | SINAPI |  | MES | 1 | 270.51 | 270.51
00043474 | FERRAMENTAS - FAMILIA ENGENHEIRO CIVIL - MENSALISTA (ENCARGOS COMPLEMENTARES - COLETADO CAIXA) | SINAPI |  | MES | 1 | 2.35 | 2.35
00040864 | SEGURO - MENSALISTA (COLETADO CAIXA - ENCARGOS COMPLEMENTARES) | SINAPI |  | MES | 1 | 15.46 | 15.46
[5 empty] | TOTAL Encargos Complementares: |  | 434.32
Mão de Obra |  | FONTE |  | UNID | COEFICIENTE | PREÇO UNITÁRIO | TOTAL
00040813 | ENGENHEIRO CIVIL DE OBRA PLENO (MENSALISTA) | SINAPI |  | MES | 1 | 22877.54 | 22877.54
[5 empty] | TOTAL Mão de Obra: |  | 22877.54
Serviço |  | FONTE |  | UNID | COEFICIENTE | PREÇO UNITÁRIO | TOTAL
95417 | CURSO DE CAPACITAÇÃO PARA ENGENHEIRO CIVIL DE OBRA PLENO (ENCARGOS COMPLEMENTARES) - MENSALISTA | SINAPI |  | MES | 1 | 254.39 | 254.39
[5 empty] | TOTAL Serviço: |  | 254.39
[5 empty] | VALOR: |  | 23566.25
90778 ENGENHEIRO ELETRICISTA DE OBRA PLENO COM ENCARGOS COMPLEMENTARES (CUSTO EQUIV. AO ENGO. CIVIL PLENO) (H)
Encargos Complementares |  | FONTE |  | UNID | COEFICIENTE | PREÇO UNITÁRIO | TOTAL
00043486 | EPI - FAMILIA ENGENHEIRO CIVIL - HORISTA (ENCARGOS COMPLEMENTARES - COLETADO CAIXA) | SINAPI |  | H | 1 | 0.77 | 0.77
00037372 | EXAMES - HORISTA (COLETADO CAIXA - ENCARGOS COMPLEMENTARES) | SINAPI |  | H | 1 | 1.43 | 1.43
00043462 | FERRAMENTAS - FAMILIA ENGENHEIRO CIVIL - HORISTA (ENCARGOS COMPLEMENTARES - COLETADO CAIXA) | SINAPI |  | H | 1 | 0.01 | 0.01
00037373 | SEGURO - HORISTA (COLETADO CAIXA - ENCARGOS COMPLEMENTARES) | SINAPI |  | H | 1 | 0.08 | 0.08
[5 empty] | TOTAL Encargos Complementares: |  | 2.29
Mão de Obra |  | FONTE |  | UNID | COEFICIENTE | PREÇO UNITÁRIO | TOTAL
00002707 | ENGENHEIRO CIVIL DE OBRA PLENO (HORISTA) | SINAPI |  | H | 1 | 130.85 | 130.85
[5 empty] | TOTAL Mão de Obra: |  | 130.85
Serviço |  | FONTE |  | UNID | COEFICIENTE | PREÇO UNITÁRIO | TOTAL
95403 | CURSO DE CAPACITAÇÃO PARA ENGENHEIRO CIVIL DE OBRA PLENO (ENCARGOS COMPLEMENTARES) - HORISTA | SINAPI |  | H | 1 | 1.93 | 1.93
[5 empty] | TOTAL Serviço: |  | 1.93
[5 empty] | VALOR: |  | 135.07
94295 MESTRE DE OBRAS COM ENCARGOS COMPLEMENTARES (MES)
Encargos Complementares |  | FONTE |  | UNID | COEFICIENTE | PREÇO UNITÁRIO | TOTAL
00043499 | EPI - FAMILIA ENCARREGADO GERAL - MENSALISTA (ENCARGOS COMPLEMENTARES - COLETADO CAIXA) | SINAPI |  | MES | 1 | 241.99 | 241.99
00040863 | EXAMES - MENSALISTA (COLETADO CAIXA - ENCARGOS COMPLEMENTARES) | SINAPI |  | MES | 1 | 270.51 | 270.51
00043475 | FERRAMENTAS - FAMILIA ENCARREGADO GERAL - MENSALISTA (ENCARGOS COMPLEMENTARES - COLETADO CAIXA) | SINAPI |  | MES | 1 | 15.46 | 15.46
00040864 | SEGURO - MENSALISTA (COLETADO CAIXA - ENCARGOS COMPLEMENTARES) | SINAPI |  | MES | 1 | 15.46 | 15.46
[5 empty] | TOTAL Encargos Complementares: |  | 543.42
Mão de Obra |  | FONTE |  | UNID | COEFICIENTE | PREÇO UNITÁRIO | TOTAL
00040819 | MESTRE DE OBRAS (MENSALISTA) | SINAPI |  | MES | 1 | 9062.04 | 9062.04
[5 empty] | TOTAL Mão de Obra: |  | 9062.04
Serviço |  | FONTE |  | UNID | COEFICIENTE | PREÇO UNITÁRIO | TOTAL
95423 | CURSO DE CAPACITAÇÃO PARA MESTRE DE OBRAS (ENCARGOS COMPLEMENTARES) - MENSALISTA | SINAPI |  | MES | 1 | 144.72 | 144.72
[5 empty] | TOTAL Serviço: |  | 144.72
[5 empty] | VALOR: |  | 9750.18
93572 ENCARREGADO GERAL DE OBRAS COM ENCARGOS COMPLEMENTARES (MES)
Encargos Complementares |  | FONTE |  | UNID | COEFICIENTE | PREÇO UNITÁRIO | TOTAL
00043499 | EPI - FAMILIA ENCARREGADO GERAL - MENSALISTA (ENCARGOS COMPLEMENTARES - COLETADO CAIXA) | SINAPI |  | MES | 1 | 241.99 | 241.99
00040863 | EXAMES - MENSALISTA (COLETADO CAIXA - ENCARGOS COMPLEMENTARES) | SINAPI |  | MES | 1 | 270.51 | 270.51
00043475 | FERRAMENTAS - FAMILIA ENCARREGADO GERAL - MENSALISTA (ENCARGOS COMPLEMENTARES - COLETADO CAIXA) | SINAPI |  | MES | 1 | 15.46 | 15.46
00040864 | SEGURO - MENSALISTA (COLETADO CAIXA - ENCARGOS COMPLEMENTARES) | SINAPI |  | MES | 1 | 15.46 | 15.46
[5 empty] | TOTAL Encargos Complementares: |  | 543.42
Mão de Obra |  | FONTE |  | UNID | COEFICIENTE | PREÇO UNITÁRIO | TOTAL
00040818 | ENCARREGADO GERAL DE OBRAS (MENSALISTA) | SINAPI |  | MES | 1 | 6507.99 | 6507.99
[5 empty] | TOTAL Mão de Obra: |  | 6507.99
Serviço |  | FONTE |  | UNID | COEFICIENTE | PREÇO UNITÁRIO | TOTAL
95422 | CURSO DE CAPACITAÇÃO PARA ENCARREGADO GERAL DE OBRAS (ENCARGOS COMPLEMENTARES) - MENSALISTA | SINAPI |  | MES | 1 | 103.93 | 103.93
[5 empty] | TOTAL Serviço: |  | 103.93
[5 empty] | VALOR: |  | 7155.34
100321 TÉCNICO EM SEGURANÇA DO TRABALHO COM ENCARGOS COMPLEMENTARES (MES)
Encargos Complementares |  | FONTE |  | UNID | COEFICIENTE | PREÇO UNITÁRIO | TOTAL
00043494 | EPI - FAMILIA ALMOXARIFE - MENSALISTA (ENCARGOS COMPLEMENTARES - COLETADO CAIXA) | SINAPI |  | MES | 1 | 153.54 | 153.54
00040863 | EXAMES - MENSALISTA (COLETADO CAIXA - ENCARGOS COMPLEMENTARES) | SINAPI |  | MES | 1 | 270.51 | 270.51
00043470 | FERRAMENTAS - FAMILIA ALMOXARIFE - MENSALISTA (ENCARGOS COMPLEMENTARES - COLETADO CAIXA) | SINAPI |  | MES | 1 | 11.14 | 11.14
00040864 | SEGURO - MENSALISTA (COLETADO CAIXA - ENCARGOS COMPLEMENTARES) | SINAPI |  | MES | 1 | 15.46 | 15.46
[5 empty] | TOTAL Encargos Complementares: |  | 450.65
Mão de Obra |  | FONTE |  | UNID | COEFICIENTE | PREÇO UNITÁRIO | TOTAL
00040944 | TECNICO EM SEGURANCA DO TRABALHO (MENSALISTA) | SINAPI |  | MES | 1 | 7520 | 7520
[5 empty] | TOTAL Mão de Obra: |  | 7520
Serviço |  | FONTE |  | UNID | COEFICIENTE | PREÇO UNITÁRIO | TOTAL
100315 | CURSO DE CAPACITAÇÃO PARA TÉCNICO EM SEGURANÇA DO TRABALHO (ENCARGOS COMPLEMENTARES) - MENSALISTA | SINAPI |  | MES | 1 | 101.82 | 101.82
[5 empty] | TOTAL Serviço: |  | 101.82
[5 empty] | VALOR: |  | 8072.47
93563 ALMOXARIFE COM ENCARGOS COMPLEMENTARES (MES)
Encargos Complementares |  | FONTE |  | UNID | COEFICIENTE | PREÇO UNITÁRIO | TOTAL
00043494 | EPI - FAMILIA ALMOXARIFE - MENSALISTA (ENCARGOS COMPLEMENTARES - COLETADO CAIXA) | SINAPI |  | MES | 1 | 153.54 | 153.54
00040863 | EXAMES - MENSALISTA (COLETADO CAIXA - ENCARGOS COMPLEMENTARES) | SINAPI |  | MES | 1 | 270.51 | 270.51
00043470 | FERRAMENTAS - FAMILIA ALMOXARIFE - MENSALISTA (ENCARGOS COMPLEMENTARES - COLETADO CAIXA) | SINAPI |  | MES | 1 | 11.14 | 11.14
00040864 | SEGURO - MENSALISTA (COLETADO CAIXA - ENCARGOS COMPLEMENTARES) | SINAPI |  | MES | 1 | 15.46 | 15.46
[5 empty] | TOTAL Encargos Complementares: |  | 450.65
Mão de Obra |  | FONTE |  | UNID | COEFICIENTE | PREÇO UNITÁRIO | TOTAL
00040809 | ALMOXARIFE (MENSALISTA) | SINAPI |  | MES | 1 | 5147.6 | 5147.6
[5 empty] | TOTAL Mão de Obra: |  | 5147.6
Serviço |  | FONTE |  | UNID | COEFICIENTE | PREÇO UNITÁRIO | TOTAL
95413 | CURSO DE CAPACITAÇÃO PARA ALMOXARIFE (ENCARGOS COMPLEMENTARES) - MENSALISTA | SINAPI |  | MES | 1 | 19.71 | 19.71
[5 empty] | TOTAL Serviço: |  | 19.71
[5 empty] | VALOR: |  | 5617.96
100534 TECNICO DE EDIFICACOES COM ENCARGOS COMPLEMENTARES (MES)
Encargos Complementares |  | FONTE |  | UNID | COEFICIENTE | PREÇO UNITÁRIO | TOTAL
00043494 | EPI - FAMILIA ALMOXARIFE - MENSALISTA (ENCARGOS COMPLEMENTARES - COLETADO CAIXA) | SINAPI |  | MES | 1 | 153.54 | 153.54
00040863 | EXAMES - MENSALISTA (COLETADO CAIXA - ENCARGOS COMPLEMENTARES) | SINAPI |  | MES | 1 | 270.51 | 270.51
00043470 | FERRAMENTAS - FAMILIA ALMOXARIFE - MENSALISTA (ENCARGOS COMPLEMENTARES - COLETADO CAIXA) | SINAPI |  | MES | 1 | 11.14 | 11.14
00040864 | SEGURO - MENSALISTA (COLETADO CAIXA - ENCARGOS COMPLEMENTARES) | SINAPI |  | MES | 1 | 15.46 | 15.46
[5 empty] | TOTAL Encargos Complementares: |  | 450.65
Mão de Obra |  | FONTE |  | UNID | COEFICIENTE | PREÇO UNITÁRIO | TOTAL
00040946 | TECNICO DE EDIFICACOES (MENSALISTA) | SINAPI |  | MES | 1 | 5246.33 | 5246.33
[5 empty] | TOTAL Mão de Obra: |  | 5246.33
Serviço |  | FONTE |  | UNID | COEFICIENTE | PREÇO UNITÁRIO | TOTAL
100536 | CURSO DE CAPACITAÇÃO PARA TECNICO DE EDIFICACOES (ENCARGOS COMPLEMENTARES) - MENSALISTA | SINAPI |  | MES | 1 | 71.03 | 71.03
[5 empty] | TOTAL Serviço: |  | 71.03
[5 empty] | VALOR: |  | 5768.01
100289 VIGIA DIURNO COM ENCARGOS COMPLEMENTARES (FINS DE SEMANA E FERIADOS) (H)
Encargos Complementares |  | FONTE |  | UNID | COEFICIENTE | PREÇO UNITÁRIO | TOTAL
00037370 | ALIMENTACAO - HORISTA (COLETADO CAIXA - ENCARGOS COMPLEMENTARES) | SINAPI |  | H | 1 | 4.52 | 4.52
00043491 | EPI - FAMILIA SERVENTE - HORISTA (ENCARGOS COMPLEMENTARES - COLETADO CAIXA) | SINAPI |  | H | 1 | 1.39 | 1.39
00037372 | EXAMES - HORISTA (COLETADO CAIXA - ENCARGOS COMPLEMENTARES) | SINAPI |  | H | 1 | 1.43 | 1.43
00043467 | FERRAMENTAS - FAMILIA SERVENTE - HORISTA (ENCARGOS COMPLEMENTARES - COLETADO CAIXA) | SINAPI |  | H | 1 | 0.61 | 0.61
00037373 | SEGURO - HORISTA (COLETADO CAIXA - ENCARGOS COMPLEMENTARES) | SINAPI |  | H | 1 | 0.08 | 0.08
00037371 | TRANSPORTE - HORISTA (COLETADO CAIXA - ENCARGOS COMPLEMENTARES) | SINAPI |  | H | 1 | 0.85 | 0.85
[5 empty] | TOTAL Encargos Complementares: |  | 8.88
Mão de Obra |  | FONTE |  | UNID | COEFICIENTE | PREÇO UNITÁRIO | TOTAL
00034345 | VIGIA DIURNO (HORISTA) | SINAPI |  | H | 1 | 15.84 | 15.84
[5 empty] | TOTAL Mão de Obra: |  | 15.84
Serviço |  | FONTE |  | UNID | COEFICIENTE | PREÇO UNITÁRIO | TOTAL
100288 | CURSO DE CAPACITAÇÃO PARA VIGIA DIURNO (ENCARGOS COMPLEMENTARES) - HORISTA | SINAPI |  | H | 1 | 0.08 | 0.08
[5 empty] | TOTAL Serviço: |  | 0.08
[5 empty] | VALOR: |  | 24.8
JCA-65621362 VIGIA NOTURNO COM ENCARGOS COMPLEMENTARES (MES)
Encargos Complementares |  | FONTE |  | UNID | COEFICIENTE | PREÇO UNITÁRIO | TOTAL
00040862 | ALIMENTACAO - MENSALISTA (COLETADO CAIXA - ENCARGOS COMPLEMENTARES) | SINAPI |  | MES | 1 | 851.95 | 851.95
00043503 | EPI - FAMILIA SERVENTE - MENSALISTA (ENCARGOS COMPLEMENTARES - COLETADO CAIXA) | SINAPI |  | MES | 1 | 261.93 | 261.93
00040863 | EXAMES - MENSALISTA (COLETADO CAIXA - ENCARGOS COMPLEMENTARES) | SINAPI |  | MES | 1 | 270.51 | 270.51
00043479 | FERRAMENTAS - FAMILIA SERVENTE - MENSALISTA (ENCARGOS COMPLEMENTARES - COLETADO CAIXA) | SINAPI |  | MES | 1 | 114.77 | 114.77
00040864 | SEGURO - MENSALISTA (COLETADO CAIXA - ENCARGOS COMPLEMENTARES) | SINAPI |  | MES | 1 | 15.46 | 15.46
00040861 | TRANSPORTE - MENSALISTA (COLETADO CAIXA - ENCARGOS COMPLEMENTARES) | SINAPI |  | MES | 1 | 160.47 | 160.47
[5 empty] | TOTAL Encargos Complementares: |  | 1675.09
Mão de Obra |  | FONTE |  | UNID | COEFICIENTE | PREÇO UNITÁRIO | TOTAL
00041096 | VIGIA DIURNO (MENSALISTA) | SINAPI |  | MES | 1.3714 | 2771.31 | 3800.65
[5 empty] | TOTAL Mão de Obra: |  | 3800.65
Serviço |  | FONTE |  | UNID | COEFICIENTE | PREÇO UNITÁRIO | TOTAL
101372 | CURSO DE CAPACITAÇÃO PARA VIGIA DIURNO (ENCARGOS COMPLEMENTARES) - MENSALISTA | SINAPI |  | MES | 1 | 10.61 | 10.61
[5 empty] | TOTAL Serviço: |  | 10.61
Observações: Composição criada com base no SINAPI 101460 - vigia diurno. Para determinação do COEFICIENTE de horas a sera empregado consideramos: Hn = (Hd x 1,1428) x 1,20 onde: Hn = Valor da hora noturna Hd = Valor da hora diurna 1,1428 = Fator de redução da hora noturna (para 52min30s) 1,20 = Adicional noturno Calculando os valores acima considerando Hd=1 obtemos o valor de 1,371429 para fator de conversão de Hd para Hn. |  |  |  |  | VALOR: |  | 5486.35
UFSB-81547439 MOBILIZAÇÃO OU DESMOBILIZAÇÃO DE CONTAINER 2,30 X 6,00 M, ALT. 2,50 M PARA USOS DIVERSOS EM CANTEIRO DE OBRAS - REF. OBRAS EM JEQUIÉ/BA (UN)
Equipamento |  | FONTE |  | UNID | COEFICIENTE | PREÇO UNITÁRIO | TOTAL
E9665 | Cavalo mecânico com semirreboque com capacidade de 20 t - 276 kW (CHP) | SICRO NOVO |  | CHP | 3.22 | 415.33 | 1337.36
[5 empty] | TOTAL Equipamento: |  | 1337.36
Observações: Composição criada com base na metodologia DNIT para transporte de container para obra. Valor considera obras na cidade de: Jequie/Ba Para calculo considerou-se como origem a cidade de Ilhéus onde temos empresas de aluguel de containers para obra. |  |  |  |  | VALOR: |  | 1337.36
UFSB-21269389 MOBILIZAÇÃO E DESMOBILIZAÇÃO DE OBRAS - EQUIPAMENTOS E PESSOAL - EXCLUSIVO OBRA DE IMPLANTAÇÃO DO CAMPUS DE JEQUIÉ DA UFSB (UN)
EQUIPAMENTOS |  | QUANT | UTILIZAÇÃO |  | CUSTO OPERACIONAL |  | CUSTO HORÁRIO
|  |  | PROD | IMPR | PROD | IMPR
E9575 | Caminhão basculante com caçamba estanque com capacidade de 14 m³ - 210 kW | 1 | 6.118 | 0.0001 | 320.6649 | 101.9787 | 1961.8381
E9579 | Caminhão basculante com capacidade de 10 m³ - 210 kW | 1 | 6.118 | 0.0001 | 307.2389 | 95.23 | 1879.6971
E9644 | Caminhão demarcador de faixas com sistema de pintura a frio - 28 kW/129 kW | 1 | 6.118 | 0.0001 | 463.0745 | 198.3377 | 2833.1096
E9690 | Caminhão guindauto com cesto aéreo simples e capacidade de elevação de 5,7 t e carroceria de 8,5 t - 136 kW | 1 | 6.118 | 0.0001 | 303.4077 | 107.5592 | 1856.2591
E9669 | Caminhão tanque com capacidade de 8.000 l - 136 kW | 1 | 6.118 | 0.0001 | 283.627 | 92.1336 | 1735.2392
E9665 | Cavalo mecânico com semirreboque com capacidade de 20 t - 276 kW | 1 | 67.302 | 0.0001 | 415.33 | 0 | 27952.5397
E9785 | Guindaste móvel sobre pneus com 2 eixos com capacidade máxima de 55 t - 186 kW | 1 | 6.118 | 0.0001 | 434.3576 | 227.1856 | 2657.4225
E9093 | Veículo leve - 53 kW (sem motorista) | 1 | 12.24 | 0.0001 | 37.0498 | 6.7132 | 453.4903
E9684 | Veículo leve picape 4 x 4 com capacidade de 1,10 t - 147 kW | 1 | 6.12 | 0.0001 | 112.2683 | 57.2226 | 687.0877
E9125 | Veículo tipo van furgão com capacidade de 1,38 t - 100 kW | 1 | 6.12 | 0.0001 | 87.8454 | 50.4076 | 537.6188
[5 empty] | TOTAL EQUIPAMENTOS: |  | 42554.3021
[5 empty] | Custo Horário da Execução: |  | 42554.3021
Produção da Equipe:
[5 empty] | Custo Unitário da Execução: |  | #DIV/0!
[5 empty] | Custo Direto Total: |  | #DIV/0!
Observações: Composição criada com base nas determinações do SICRO para obra do CAMPUS DA UFSB em Jequié / Ba Outubro de 2025 |  |  |  |  | VALOR: |  | 42554.3
98525 LIMPEZA MECANIZADA DE CAMADA VEGETAL, VEGETAÇÃO E PEQUENAS ÁRVORES (DIÂMETRO DE TRONCO MENOR QUE 0,20 M), COM TRATOR DE ESTEIRAS. AF_03/2024 (M2)
Equipamento Custo Horário |  | FONTE |  | UNID | COEFICIENTE | PREÇO UNITÁRIO | TOTAL
89031 | TRATOR DE ESTEIRAS, POTÊNCIA 100 HP, PESO OPERACIONAL 9,4 T, COM LÂMINA 2,19 M3 - CHI DIURNO. AF_06/2014 | SINAPI |  | CHI | 0.0029 | 89.13 | 0.25
89032 | TRATOR DE ESTEIRAS, POTÊNCIA 100 HP, PESO OPERACIONAL 9,4 T, COM LÂMINA 2,19 M3 - CHP DIURNO. AF_06/2014 | SINAPI |  | CHP | 0.0017 | 211.39 | 0.35
[5 empty] | TOTAL Equipamento Custo Horário: |  | 0.6
Mão de Obra com Encargos Complementares |  | FONTE |  | UNID | COEFICIENTE | PREÇO UNITÁRIO | TOTAL
88441 | JARDINEIRO COM ENCARGOS COMPLEMENTARES | SINAPI |  | H | 0.0046 | 25.3 | 0.11
[5 empty] | TOTAL Mão de Obra com Encargos Complementares: |  | 0.11
[5 empty] | VALOR: |  | 0.71
100979 CARGA, MANOBRA E DESCARGA DE SOLOS E MATERIAIS GRANULARES EM CAMINHÃO BASCULANTE 14 M³ - CARGA COM ESCAVADEIRA HIDRÁULICA (CAÇAMBA DE 1,20 M³ / 155 HP) E DESCARGA LIVRE (UNIDADE: M3). AF_07/2020 (M3)
Equipamento Custo Horário |  | FONTE |  | UNID | COEFICIENTE | PREÇO UNITÁRIO | TOTAL
89877 | CAMINHÃO BASCULANTE 14 M3, COM CAVALO MECÂNICO DE CAPACIDADE MÁXIMA DE TRAÇÃO COMBINADO DE 36000 KG, POTÊNCIA 286 CV, INCLUSIVE SEMIREBOQUE COM CAÇAMBA METÁLICA - CHI DIURNO. AF_12/2014 | SINAPI |  | CHI | 0.0093 | 88.84 | 0.82
89876 | CAMINHÃO BASCULANTE 14 M3, COM CAVALO MECÂNICO DE CAPACIDADE MÁXIMA DE TRAÇÃO COMBINADO DE 36000 KG, POTÊNCIA 286 CV, INCLUSIVE SEMIREBOQUE COM CAÇAMBA METÁLICA - CHP DIURNO. AF_12/2014 | SINAPI |  | CHP | 0.0127 | 325.3 | 4.13
88908 | ESCAVADEIRA HIDRÁULICA SOBRE ESTEIRAS, CAÇAMBA 1,20 M3, PESO OPERACIONAL 21 T, POTÊNCIA BRUTA 155 HP - CHI DIURNO. AF_06/2014 | SINAPI |  | CHI | 0.0067 | 111.57 | 0.74
88907 | ESCAVADEIRA HIDRÁULICA SOBRE ESTEIRAS, CAÇAMBA 1,20 M3, PESO OPERACIONAL 21 T, POTÊNCIA BRUTA 155 HP - CHP DIURNO. AF_06/2014 | SINAPI |  | CHP | 0.0042 | 268.05 | 1.12
[5 empty] | TOTAL Equipamento Custo Horário: |  | 6.81
[5 empty] | VALOR: |  | 6.81
95876 TRANSPORTE COM CAMINHÃO BASCULANTE DE 14 M³, EM VIA URBANA PAVIMENTADA, DMT ATÉ 30 KM (UNIDADE: M3XKM). AF_07/2020 (M3XKM)
Equipamento Custo Horário |  | FONTE |  | UNID | COEFICIENTE | PREÇO UNITÁRIO | TOTAL
89877 | CAMINHÃO BASCULANTE 14 M3, COM CAVALO MECÂNICO DE CAPACIDADE MÁXIMA DE TRAÇÃO COMBINADO DE 36000 KG, POTÊNCIA 286 CV, INCLUSIVE SEMIREBOQUE COM CAÇAMBA METÁLICA - CHI DIURNO. AF_12/2014 | SINAPI |  | CHI | 0.0025 | 88.84 | 0.22
89876 | CAMINHÃO BASCULANTE 14 M3, COM CAVALO MECÂNICO DE CAPACIDADE MÁXIMA DE TRAÇÃO COMBINADO DE 36000 KG, POTÊNCIA 286 CV, INCLUSIVE SEMIREBOQUE COM CAÇAMBA METÁLICA - CHP DIURNO. AF_12/2014 | SINAPI |  | CHP | 0.0059 | 325.3 | 1.91
[5 empty] | TOTAL Equipamento Custo Horário: |  | 2.13
[5 empty] | VALOR: |  | 2.13
103689 FORNECIMENTO E INSTALAÇÃO DE PLACA DE OBRA COM CHAPA GALVANIZADA E ESTRUTURA DE MADEIRA. AF_03/2022_PS (M2)
Material |  | FONTE |  | UNID | COEFICIENTE | PREÇO UNITÁRIO | TOTAL
00004813 | PLACA DE OBRA (PARA CONSTRUCAO CIVIL) EM CHAPA GALVANIZADA *N. 22*, ADESIVADA, DE *2,4 X 1,2* M (SEM POSTES PARA FIXACAO) | SINAPI |  | M2 | 1 | 347.5 | 347.5
00005065 | PREGO DE ACO POLIDO COM CABECA 10 X 10 (7/8 X 17) | SINAPI |  | KG | 0.0113 | 31.04 | 0.35
00005069 | PREGO DE ACO POLIDO COM CABECA 17 X 27 (2 1/2 X 11) | SINAPI |  | KG | 0.0132 | 16.63 | 0.21
00004509 | SARRAFO *2,5 X 10* CM EM PINUS, MISTA OU EQUIVALENTE DA REGIAO - BRUTA | SINAPI |  | M | 3.2083 | 4.88 | 15.65
[5 empty] | TOTAL Material: |  | 363.71
Mão de Obra com Encargos Complementares |  | FONTE |  | UNID | COEFICIENTE | PREÇO UNITÁRIO | TOTAL
88262 | CARPINTEIRO DE FORMAS COM ENCARGOS COMPLEMENTARES | SINAPI |  | H | 0.3729 | 33.07 | 12.33
88316 | SERVENTE COM ENCARGOS COMPLEMENTARES | SINAPI |  | H | 1.1186 | 24.37 | 27.26
[5 empty] | TOTAL Mão de Obra com Encargos Complementares: |  | 39.59
Serviço |  | FONTE |  | UNID | COEFICIENTE | PREÇO UNITÁRIO | TOTAL
102234 | PINTURA IMUNIZANTE PARA MADEIRA, 2 DEMÃOS. AF_01/2021 | SINAPI |  | M2 | 0.5 | 26.25 | 13.12
[5 empty] | TOTAL Serviço: |  | 13.12
[5 empty] | VALOR: |  | 416.42
105115 INSTALAÇÃO E DESINSTALAÇÃO MECANIZADA DE CONTÊINER OU MÓDULO HABITÁVEL DE USOS DIVERSOS. AF_03/2024 (UN)
Equipamento Custo Horário |  | FONTE |  | UNID | COEFICIENTE | PREÇO UNITÁRIO | TOTAL
5930 | GUINDAUTO HIDRÁULICO, CAPACIDADE MÁXIMA DE CARGA 6200 KG, MOMENTO MÁXIMO DE CARGA 11,7 TM, ALCANCE MÁXIMO HORIZONTAL 9,70 M, INCLUSIVE CAMINHÃO TOCO PBT 16.000 KG, POTÊNCIA DE 189 CV - CHI DIURNO. AF_06/2014 | SINAPI |  | CHI | 0.4286 | 79.9 | 34.24
5928 | GUINDAUTO HIDRÁULICO, CAPACIDADE MÁXIMA DE CARGA 6200 KG, MOMENTO MÁXIMO DE CARGA 11,7 TM, ALCANCE MÁXIMO HORIZONTAL 9,70 M, INCLUSIVE CAMINHÃO TOCO PBT 16.000 KG, POTÊNCIA DE 189 CV - CHP DIURNO. AF_06/2014 | SINAPI |  | CHP | 0.1708 | 283.47 | 48.41
[5 empty] | TOTAL Equipamento Custo Horário: |  | 82.65
Mão de Obra com Encargos Complementares |  | FONTE |  | UNID | COEFICIENTE | PREÇO UNITÁRIO | TOTAL
88239 | AJUDANTE DE CARPINTEIRO COM ENCARGOS COMPLEMENTARES | SINAPI |  | H | 0.742 | 24.95 | 18.51
88262 | CARPINTEIRO DE FORMAS COM ENCARGOS COMPLEMENTARES | SINAPI |  | H | 1.114 | 33.07 | 36.83
[5 empty] | TOTAL Mão de Obra com Encargos Complementares: |  | 55.34
[5 empty] | VALOR: |  | 137.99
00010775 LOCACAO DE CONTAINER 2,30 X 6,00 M, ALT. 2,50 M, COM 1 SANITARIO, PARA ESCRITORIO, COMPLETO, SEM DIVISORIAS INTERNAS (NAO INCLUI MOBILIZACAO/DESMOBILIZACAO) (MES)
Equipamento |  | FONTE |  | UNID | COEFICIENTE | PREÇO UNITÁRIO | TOTAL
00010775 | LOCACAO DE CONTAINER 2,30 X 6,00 M, ALT. 2,50 M, COM 1 SANITARIO, PARA ESCRITORIO, COMPLETO, SEM DIVISORIAS INTERNAS (NAO INCLUI MOBILIZACAO/DESMOBILIZACAO) | SINAPI |  | MES | 1 | 1933.5 | 1933.5
[5 empty] | TOTAL Equipamento: |  | 1933.5
[5 empty] | VALOR: |  | 1933.5
00010776 LOCACAO DE CONTAINER 2,30 X 6,00 M, ALT. 2,50 M, PARA ESCRITORIO, SEM DIVISORIAS INTERNAS E SEM SANITARIO (NAO INCLUI MOBILIZACAO/DESMOBILIZACAO) - ADAPTADO PARA FUNÇÃO DE ALMOXARIFADO (MES)
Equipamento |  | FONTE |  | UNID | COEFICIENTE | PREÇO UNITÁRIO | TOTAL
00010776 | LOCACAO DE CONTAINER 2,30 X 6,00 M, ALT. 2,50 M, PARA ESCRITORIO, SEM DIVISORIAS INTERNAS E SEM SANITARIO (NAO INCLUI MOBILIZACAO/DESMOBILIZACAO) | SINAPI |  | MES | 1 | 1510.54 | 1510.54
[5 empty] | TOTAL Equipamento: |  | 1510.54
[5 empty] | VALOR: |  | 1510.54
00010778 LOCACAO DE CONTAINER 2,30 X 6,00 M, ALT. 2,50 M, PARA SANITARIO, COM 4 BACIAS, 8 CHUVEIROS,1 LAVATORIO E 1 MICTORIO (NAO INCLUI MOBILIZACAO/DESMOBILIZACAO) (MES)
Equipamento |  | FONTE |  | UNID | COEFICIENTE | PREÇO UNITÁRIO | TOTAL
00010778 | LOCACAO DE CONTAINER 2,30 X 6,00 M, ALT. 2,50 M, PARA SANITARIO, COM 4 BACIAS, 8 CHUVEIROS,1 LAVATORIO E 1 MICTORIO (NAO INCLUI MOBILIZACAO/DESMOBILIZACAO) | SINAPI |  | MES | 1 | 2416.87 | 2416.87
[5 empty] | TOTAL Equipamento: |  | 2416.87
[5 empty] | VALOR: |  | 2416.87
98461 ESTRUTURA DE MADEIRA PROVISÓRIA PARA SUPORTE DE CAIXA DÁGUA ELEVADA DE 1000 LITROS. AF_03/2024 (UN)
Equipamento Custo Horário |  | FONTE |  | UNID | COEFICIENTE | PREÇO UNITÁRIO | TOTAL
91693 | SERRA CIRCULAR DE BANCADA COM MOTOR ELÉTRICO POTÊNCIA DE 5HP, COM COIFA PARA DISCO 10" - CHI DIURNO. AF_08/2015 | SINAPI |  | CHI | 0.5075 | 40.88 | 20.74
91692 | SERRA CIRCULAR DE BANCADA COM MOTOR ELÉTRICO POTÊNCIA DE 5HP, COM COIFA PARA DISCO 10" - CHP DIURNO. AF_08/2015 | SINAPI |  | CHP | 0.1263 | 42.43 | 5.35
[5 empty] | TOTAL Equipamento Custo Horário: |  | 26.09
Material |  | FONTE |  | UNID | COEFICIENTE | PREÇO UNITÁRIO | TOTAL
00001347 | CHAPA/PAINEL DE MADEIRA COMPENSADA PLASTIFICADA (MADEIRITE PLASTIFICADO) PARA FORMA DE CONCRETO, DE 2200 X 1100 MM, E = 12 MM | SINAPI |  | M2 | 4.2 | 54.32 | 228.14
00034492 | CONCRETO USINADO BOMBEAVEL, CLASSE DE RESISTENCIA C20, COM BRITA 0 E 1, SLUMP = 100 +/- 20 MM, EXCLUI SERVICO DE BOMBEAMENTO (NBR 8953) | SINAPI |  | M3 | 0.8291 | 575 | 476.73
00002747 | MOURAO ROLICO DE MADEIRA TRATADA, D = 16 A 20 CM, H = 2,20 M, EM EUCALIPTO OU EQUIVALENTE DA REGIAO (PARA CERCA) | SINAPI |  | M | 59.4 | 37.28 | 2214.43
00004491 | PONTALETE *7,5 X 7,5* CM EM PINUS, MISTA OU EQUIVALENTE DA REGIAO - BRUTA | SINAPI |  | M | 25.96 | 9.62 | 249.73
00005061 | PREGO DE ACO POLIDO COM CABECA 18 X 27 (2 1/2 X 10) | SINAPI |  | KG | 1.292 | 16.04 | 20.72
00006194 | TABUA *2,5 X 15 CM EM PINUS, MISTA OU EQUIVALENTE DA REGIAO - BRUTA | SINAPI |  | M | 17.6 | 6.86 | 120.73
00006212 | TABUA *2,5 X 30 CM EM PINUS, MISTA OU EQUIVALENTE DA REGIAO - BRUTA | SINAPI |  | M | 89.1 | 15.95 | 1421.14
[5 empty] | TOTAL Material: |  | 4731.62
Mão de Obra com Encargos Complementares |  | FONTE |  | UNID | COEFICIENTE | PREÇO UNITÁRIO | TOTAL
88239 | AJUDANTE DE CARPINTEIRO COM ENCARGOS COMPLEMENTARES | SINAPI |  | H | 24.263 | 24.95 | 605.36
88262 | CARPINTEIRO DE FORMAS COM ENCARGOS COMPLEMENTARES | SINAPI |  | H | 36.331 | 33.07 | 1201.46
[5 empty] | TOTAL Mão de Obra com Encargos Complementares: |  | 1806.82
[5 empty] | VALOR: |  | 6564.53
102607 CAIXA D´ÁGUA EM POLIETILENO, 1000 LITROS - FORNECIMENTO E INSTALAÇÃO. AF_06/2021 (UN)
Material |  | FONTE |  | UNID | COEFICIENTE | PREÇO UNITÁRIO | TOTAL
00034636 | CAIXA D'AGUA / RESERVATORIO EM POLIETILENO, 1000 LITROS, COM TAMPA | SINAPI |  | UN | 1 | 429.9 | 429.9
[5 empty] | TOTAL Material: |  | 429.9
Mão de Obra com Encargos Complementares |  | FONTE |  | UNID | COEFICIENTE | PREÇO UNITÁRIO | TOTAL
88248 | AUXILIAR DE ENCANADOR OU BOMBEIRO HIDRÁULICO COM ENCARGOS COMPLEMENTARES | SINAPI |  | H | 0.151 | 24.57 | 3.71
88267 | ENCANADOR OU BOMBEIRO HIDRÁULICO COM ENCARGOS COMPLEMENTARES | SINAPI |  | H | 0.151 | 32.8 | 4.95
[5 empty] | TOTAL Mão de Obra com Encargos Complementares: |  | 8.66
[5 empty] | VALOR: |  | 438.56
98459 TAPUME COM TELHA METÁLICA. AF_03/2024 (M2)
Equipamento Custo Horário |  | FONTE |  | UNID | COEFICIENTE | PREÇO UNITÁRIO | TOTAL
91693 | SERRA CIRCULAR DE BANCADA COM MOTOR ELÉTRICO POTÊNCIA DE 5HP, COM COIFA PARA DISCO 10" - CHI DIURNO. AF_08/2015 | SINAPI |  | CHI | 0.0264 | 40.88 | 1.07
91692 | SERRA CIRCULAR DE BANCADA COM MOTOR ELÉTRICO POTÊNCIA DE 5HP, COM COIFA PARA DISCO 10" - CHP DIURNO. AF_08/2015 | SINAPI |  | CHP | 0.0066 | 42.43 | 0.28
[5 empty] | TOTAL Equipamento Custo Horário: |  | 1.35
Material |  | FONTE |  | UNID | COEFICIENTE | PREÇO UNITÁRIO | TOTAL
00004491 | PONTALETE *7,5 X 7,5* CM EM PINUS, MISTA OU EQUIVALENTE DA REGIAO - BRUTA | SINAPI |  | M | 1.2273 | 9.62 | 11.8
00005061 | PREGO DE ACO POLIDO COM CABECA 18 X 27 (2 1/2 X 10) | SINAPI |  | KG | 0.068 | 16.04 | 1.09
00006194 | TABUA *2,5 X 15 CM EM PINUS, MISTA OU EQUIVALENTE DA REGIAO - BRUTA | SINAPI |  | M | 2 | 6.86 | 13.72
00007243 | TELHA TRAPEZOIDAL EM ACO ZINCADO, SEM PINTURA, ALTURA DE APROXIMADAMENTE 40 MM, ESPESSURA DE 0,50 MM E LARGURA UTIL DE 980 MM | SINAPI |  | M2 | 0.5853 | 42.66 | 24.96
[5 empty] | TOTAL Material: |  | 51.57
Mão de Obra com Encargos Complementares |  | FONTE |  | UNID | COEFICIENTE | PREÇO UNITÁRIO | TOTAL
88239 | AJUDANTE DE CARPINTEIRO COM ENCARGOS COMPLEMENTARES | SINAPI |  | H | 0.492 | 24.95 | 12.27
88262 | CARPINTEIRO DE FORMAS COM ENCARGOS COMPLEMENTARES | SINAPI |  | H | 0.735 | 33.07 | 24.3
[5 empty] | TOTAL Mão de Obra com Encargos Complementares: |  | 36.57
Serviço |  | FONTE |  | UNID | COEFICIENTE | PREÇO UNITÁRIO | TOTAL
94974 | CONCRETO MAGRO PARA LASTRO, TRAÇO 1:4,5:4,5 (EM MASSA SECA DE CIMENTO/ AREIA MÉDIA/ BRITA 1) - PREPARO MANUAL. AF_05/2021 | SINAPI |  | M3 | 0.0061 | 525.82 | 3.2
[5 empty] | TOTAL Serviço: |  | 3.2
[5 empty] | VALOR: |  | 92.69
100701 PORTA DE FERRO, DE ABRIR, TIPO GRADE COM CHAPA, COM GUARNIÇÕES. AF_12/2019 (M2)
Material |  | FONTE |  | UNID | COEFICIENTE | PREÇO UNITÁRIO | TOTAL
00004930 | PORTA DE ABRIR / GIRO, EM GRADIL FERRO, COM BARRA CHATA 3 CM X 1/4", COM REQUADRO E GUARNICAO - COMPLETO - ACABAMENTO NATURAL | SINAPI |  | M2 | 1 | 427.18 | 427.18
[5 empty] | TOTAL Material: |  | 427.18
Mão de Obra com Encargos Complementares |  | FONTE |  | UNID | COEFICIENTE | PREÇO UNITÁRIO | TOTAL
88309 | PEDREIRO COM ENCARGOS COMPLEMENTARES | SINAPI |  | H | 0.457 | 33.52 | 15.31
88316 | SERVENTE COM ENCARGOS COMPLEMENTARES | SINAPI |  | H | 0.229 | 24.37 | 5.58
[5 empty] | TOTAL Mão de Obra com Encargos Complementares: |  | 20.89
Serviço |  | FONTE |  | UNID | COEFICIENTE | PREÇO UNITÁRIO | TOTAL
88627 | ARGAMASSA TRAÇO 1:0,5:4,5 (EM VOLUME DE CIMENTO, CAL E AREIA MÉDIA ÚMIDA) PARA ASSENTAMENTO DE ALVENARIA, PREPARO MANUAL. AF_08/2019 | SINAPI |  | M3 | 0.012 | 782.59 | 9.39
[5 empty] | TOTAL Serviço: |  | 9.39
[5 empty] | VALOR: |  | 457.46
UFSB-11006250 EXECUÇÃO DE ESCRITÓRIO EM CANTEIRO DE OBRA EM ALVENARIA, NÃO INCLUSO MOBILIÁRIO E EQUIPAMENTOS. (CONTRATADA) (M2)
Material |  | FONTE |  | UNID | COEFICIENTE | PREÇO UNITÁRIO | TOTAL
00010886 | EXTINTOR DE INCENDIO PORTATIL COM CARGA DE AGUA PRESSURIZADA DE 10 L, CLASSE A | SINAPI |  | UN | 0.0185 | 257.68 | 4.77
00010891 | EXTINTOR DE INCENDIO PORTATIL COM CARGA DE PO QUIMICO SECO (PQS) DE 4 KG, CLASSE BC | SINAPI |  | UN | 0.0185 | 249.19 | 4.61
00003080 | FECHADURA ESPELHO PARA PORTA EXTERNA, EM ACO INOX (MAQUINA, TESTA E CONTRA-TESTA) E EM ZAMAC (MACANETA, LINGUETA E TRINCOS) COM ACABAMENTO CROMADO, MAQUINA DE 40 MM, INCLUINDO CHAVE TIPO CILINDRO | SINAPI |  | CJ | 0.0555 | 78.2 | 4.34
00003097 | FECHADURA ROSETA REDONDA PARA PORTA DE BANHEIRO, EM ACO INOX (MAQUINA, TESTA E CONTRA-TESTA) E EM ZAMAC (MACANETA, LINGUETA E TRINCOS) COM ACABAMENTO CROMADO, MAQUINA DE 40 MM, INCLUINDO CHAVE TIPO TRANQUETA | SINAPI |  | CJ | 0.037 | 87.55 | 3.24
00011587 | FORRO DE PVC LISO, BRANCO, REGUA DE 10 CM, ESPESSURA APROXIMADA DE 8 MM (COM COLOCACAO / SEM ESTRUTURA METALICA) | SINAPI |  | M2 | 0.8695 | 75.72 | 65.84
[5 empty] | TOTAL Material: |  | 82.8
Serviço |  | FONTE |  | UNID | COEFICIENTE | PREÇO UNITÁRIO | TOTAL
101165 | ALVENARIA DE EMBASAMENTO COM BLOCO ESTRUTURAL DE CONCRETO, DE 14X19X29CM E ARGAMASSA DE ASSENTAMENTO COM PREPARO EM BETONEIRA. AF_05/2020 | SINAPI |  | M3 | 0.0377 | 988.03 | 37.25
103328 | ALVENARIA DE VEDAÇÃO DE BLOCOS CERÂMICOS FURADOS NA HORIZONTAL DE 9X19X19 CM (ESPESSURA 9 CM) E ARGAMASSA DE ASSENTAMENTO COM PREPARO EM BETONEIRA. AF_12/2021 | SINAPI |  | M2 | 2.3238 | 106.91 | 248.44
86934 | BANCADA DE MÁRMORE SINTÉTICO 120 X 60CM, COM CUBA INTEGRADA, INCLUSO SIFÃO TIPO FLEXÍVEL EM PVC, VÁLVULA EM PLÁSTICO CROMADO TIPO AMERICANA E TORNEIRA CROMADA LONGA, DE PAREDE, PADRÃO POPULAR - FORNECIMENTO E INSTALAÇÃO. AF_01/2020 | SINAPI |  | UN | 0.0185 | 422.07 | 7.81
91924 | CABO DE COBRE FLEXÍVEL ISOLADO, 1,5 MM², ANTI-CHAMA 450/750 V, PARA CIRCUITOS TERMINAIS - FORNECIMENTO E INSTALAÇÃO. AF_03/2023 | SINAPI |  | M | 1.3588 | 3.26 | 4.43
91926 | CABO DE COBRE FLEXÍVEL ISOLADO, 2,5 MM², ANTI-CHAMA 450/750 V, PARA CIRCUITOS TERMINAIS - FORNECIMENTO E INSTALAÇÃO. AF_03/2023 | SINAPI |  | M | 3.3278 | 4.72 | 15.71
91928 | CABO DE COBRE FLEXÍVEL ISOLADO, 4 MM², ANTI-CHAMA 450/750 V, PARA CIRCUITOS TERMINAIS - FORNECIMENTO E INSTALAÇÃO. AF_03/2023 | SINAPI |  | M | 1.9412 | 7.26 | 14.09
98283 | CABO TELEFÔNICO CCI-50 4 PARES, SEM BLINDAGEM, INSTALADO EM DISTRIBUIÇÃO DE EDIFICAÇÃO RESIDENCIAL - FORNECIMENTO E INSTALAÇÃO. AF_08/2025 | SINAPI |  | M | 0.5916 | 8.93 | 5.28
100556 | CAIXA DE PASSAGEM PARA TELEFONE 15X15X10CM (SOBREPOR) - FORNECIMENTO E INSTALAÇÃO. AF_08/2025 | SINAPI |  | UN | 0.0185 | 32.65 | 0.6
97886 | CAIXA ENTERRADA ELÉTRICA RETANGULAR, EM ALVENARIA COM TIJOLOS CERÂMICOS MACIÇOS, FUNDO COM BRITA, DIMENSÕES INTERNAS: 0,3X0,3X0,3 M. AF_12/2020 | SINAPI |  | UN | 0.037 | 186.58 | 6.9
97906 | CAIXA ENTERRADA HIDRÁULICA RETANGULAR, EM ALVENARIA COM BLOCOS DE CONCRETO, DIMENSÕES INTERNAS: 0,6X0,6X0,6 M PARA REDE DE ESGOTO. AF_12/2020 | SINAPI |  | UN | 0.0185 | 493.81 | 9.14
91937 | CAIXA OCTOGONAL 3" X 3", PVC, INSTALADA EM LAJE - FORNECIMENTO E INSTALAÇÃO. AF_03/2023 | SINAPI |  | UN | 0.1664 | 16.92 | 2.82
91939 | CAIXA RETANGULAR 4" X 2" ALTA (2,00 M DO PISO), PVC, INSTALADA EM PAREDE - FORNECIMENTO E INSTALAÇÃO. AF_03/2023 | SINAPI |  | UN | 0.0555 | 35.47 | 1.97
91941 | CAIXA RETANGULAR 4" X 2" BAIXA (0,30 M DO PISO), PVC, INSTALADA EM PAREDE - FORNECIMENTO E INSTALAÇÃO. AF_03/2023 | SINAPI |  | UN | 0.2219 | 12.51 | 2.78
91940 | CAIXA RETANGULAR 4" X 2" MÉDIA (1,30 M DO PISO), PVC, INSTALADA EM PAREDE - FORNECIMENTO E INSTALAÇÃO. AF_03/2023 | SINAPI |  | UN | 0.074 | 20.06 | 1.48
89482 | CAIXA SIFONADA, PVC, DN 100 X 100 X 50 MM, FORNECIDA E INSTALADA EM RAMAIS DE ENCAMINHAMENTO DE ÁGUA PLUVIAL. AF_06/2022 | SINAPI |  | UN | 0.037 | 38.32 | 1.42
87903 | CHAPISCO APLICADO EM ALVENARIA (COM PRESENÇA DE VÃOS) E ESTRUTURAS DE CONCRETO DE FACHADA, COM ROLO PARA TEXTURA ACRÍLICA. ARGAMASSA INDUSTRIALIZADA COM PREPARO EM MISTURADOR 300 KG. AF_10/2022 | SINAPI |  | M2 | 1.472 | 13.45 | 19.8
87885 | CHAPISCO APLICADO NO TETO OU EM ALVENARIA E ESTRUTURA, COM ROLO PARA TEXTURA ACRÍLICA. ARGAMASSA INDUSTRIALIZADA COM PREPARO EM MISTURADOR 300 KG. AF_10/2022 | SINAPI |  | M2 | 1.9022 | 10.63 | 20.22
90466 | CHUMBAMENTO LINEAR EM ALVENARIA PARA RAMAIS/DISTRIBUIÇÃO DE INSTALAÇÕES HIDRÁULICAS COM DIÂMETROS MENORES OU IGUAIS A 40 MM. AF_09/2023 | SINAPI |  | M | 1.76 | 17.89 | 31.49
93205 | CINTA DE AMARRAÇÃO DE ALVENARIA MOLDADA IN LOCO COM UTILIZAÇÃO DE BLOCOS CANALETA, ESPESSURA DE *20* CM. AF_03/2024 | SINAPI |  | M | 0.9444 | 70.74 | 66.81
89748 | CURVA CURTA 90 GRAUS, PVC, SERIE NORMAL, ESGOTO PREDIAL, DN 100 MM, JUNTA ELÁSTICA, FORNECIDO E INSTALADO EM RAMAL DE DESCARGA OU RAMAL DE ESGOTO SANITÁRIO. AF_08/2022 | SINAPI |  | UN | 0.0555 | 40.83 | 2.27
101891 | DISJUNTOR MONOPOLAR TIPO NEMA, CORRENTE NOMINAL DE 35 ATÉ 50A - FORNECIMENTO E INSTALAÇÃO. AF_07/2025 | SINAPI |  | UN | 0.1664 | 27.36 | 4.55
91831 | ELETRODUTO FLEXÍVEL CORRUGADO, PVC, DN 20 MM (1/2"), PARA CIRCUITOS TERMINAIS, INSTALADO EM FORRO - FORNECIMENTO E INSTALAÇÃO. AF_03/2023 | SINAPI |  | M | 0.5084 | 18.55 | 9.43
91852 | ELETRODUTO FLEXÍVEL CORRUGADO, PVC, DN 20 MM (1/2"), PARA CIRCUITOS TERMINAIS, INSTALADO EM PAREDE - FORNECIMENTO E INSTALAÇÃO. AF_03/2023 | SINAPI |  | M | 1.6639 | 9.49 | 15.79
87777 | EMBOÇO OU MASSA ÚNICA EM ARGAMASSA TRAÇO 1:2:8, PREPARO MANUAL, APLICADA MANUALMENTE EM PANOS DE FACHADA COM PRESENÇA DE VÃOS, ESPESSURA DE 25 MM. AF_08/2022 | SINAPI |  | M2 | 1.472 | 68.74 | 101.19
93358 | ESCAVAÇÃO MANUAL DE VALA. AF_09/2024 | SINAPI |  | M3 | 0.0368 | 96.4 | 3.55
91170 | FIXAÇÃO DE TUBOS HORIZONTAIS DE PVC ÁGUA, PVC ESGOTO, PVC ÁGUA PLUVIAL, CPVC, PPR, COBRE OU AÇO, DIÂMETROS MENORES OU IGUAIS A 40 MM, COM ABRAÇADEIRA METÁLICA RÍGIDA TIPO U PERFIL 1 1/4", FIXADA EM PERFILADO EM LAJE. AF_09/2023_PS | SINAPI |  | M | 0.5084 | 11.49 | 5.84
96985 | HASTE DE ATERRAMENTO, DIÂMETRO 5/8", COM 3 METROS - FORNECIMENTO E INSTALAÇÃO. AF_08/2023 | SINAPI |  | UN | 0.037 | 84.62 | 3.13
92023 | INTERRUPTOR SIMPLES (1 MÓDULO) COM 1 TOMADA DE EMBUTIR 2P+T 10 A, INCLUINDO SUPORTE E PLACA - FORNECIMENTO E INSTALAÇÃO. AF_03/2023 | SINAPI |  | UN | 0.1294 | 50.09 | 6.48
94559 | JANELA DE AÇO TIPO BASCULANTE, PARA VIDROS (VIDROS NÃO INCLUSOS), BATENTE/ REQUADRO INCLUSO (6,5 A 14 CM), DIMENSÕES 60X60 CM, COM COM PINTURA ANTICORROSIVA, SEM ACABAMENTO, COM FERRAGENS, FIXAÇÃO COM ARGAMASSA, EXCLUSIVE CONTRAMARCO - FORNECIMENTO E INSTALAÇÃO. AF_11/2024 | SINAPI |  | M2 | 0.0277 | 762.09 | 21.11
100665 | JANELA DE MADEIRA CEDRINHO/ ANGELIM COMERCIAL/ CURUPIXA/ CUMARU OU EQUIVALENTE, CAIXA DO BATENTE/ MARCO 10 CM, COM DUAS FOLHAS DE ABRIR TIPO VENEZIANAS E 2 FOLHAS GUILHOTINAS PARA VIDRO (VIDROS NÃO INCLUSOS), COM GUARNIÇÃO/ ALIZAR E FERRAGENS, FIXAÇÃO COM PARAFUSOS E ESPUMA EXPANSIVA, EXCLUSIVE CONTRAMARCO - FORNECIMENTO E INSTALAÇÃO. AF_11/2024 | SINAPI |  | M2 | 0.0924 | 770.17 | 71.16
89726 | JOELHO 45 GRAUS, PVC, SERIE NORMAL, ESGOTO PREDIAL, DN 40 MM, JUNTA SOLDÁVEL, FORNECIDO E INSTALADO EM RAMAL DE DESCARGA OU RAMAL DE ESGOTO SANITÁRIO. AF_08/2022 | SINAPI |  | UN | 0.0555 | 11.05 | 0.61
89724 | JOELHO 90 GRAUS, PVC, SERIE NORMAL, ESGOTO PREDIAL, DN 40 MM, JUNTA SOLDÁVEL, FORNECIDO E INSTALADO EM RAMAL DE DESCARGA OU RAMAL DE ESGOTO SANITÁRIO. AF_08/2022 | SINAPI |  | UN | 0.074 | 10.84 | 0.8
89731 | JOELHO 90 GRAUS, PVC, SERIE NORMAL, ESGOTO PREDIAL, DN 50 MM, JUNTA ELÁSTICA, FORNECIDO E INSTALADO EM RAMAL DE DESCARGA OU RAMAL DE ESGOTO SANITÁRIO. AF_08/2022 | SINAPI |  | UN | 0.0185 | 15.4 | 0.28
95240 | LASTRO DE CONCRETO MAGRO, APLICADO EM PISOS, LAJES SOBRE SOLO OU RADIERS, ESPESSURA DE 3 CM. AF_01/2024 | SINAPI |  | M2 | 0.0085 | 22.62 | 0.19
95241 | LASTRO DE CONCRETO MAGRO, APLICADO EM PISOS, LAJES SOBRE SOLO OU RADIERS, ESPESSURA DE 5 CM. AF_01/2024 | SINAPI |  | M2 | 1.2256 | 43.47 | 53.28
86943 | LAVATÓRIO LOUÇA BRANCA SUSPENSO, 29,5 X 39CM OU EQUIVALENTE, PADRÃO POPULAR, INCLUSO SIFÃO FLEXÍVEL EM PVC, VÁLVULA E ENGATE FLEXÍVEL 30CM EM PLÁSTICO E TORNEIRA CROMADA DE MESA, PADRÃO POPULAR - FORNECIMENTO E INSTALAÇÃO. AF_01/2020 | SINAPI |  | UN | 0.037 | 276.67 | 10.24
87548 | MASSA ÚNICA, EM ARGAMASSA TRAÇO 1:2:8, PREPARO MANUAL, APLICADA MANUALMENTE EM PAREDES INTERNAS DE AMBIENTES COM ÁREA ENTRE 5M² E 10M², E = 10MM, COM TALISCAS. AF_03/2024 | SINAPI |  | M2 | 0.0592 | 34.29 | 2.03
88489 | PINTURA LÁTEX ACRÍLICA PREMIUM, APLICAÇÃO MANUAL EM PAREDES, DUAS DEMÃOS. AF_04/2023 | SINAPI |  | M2 | 3.3151 | 14.41 | 47.77
90820 | PORTA DE MADEIRA PARA PINTURA, SEMI-OCA (LEVE OU MÉDIA), 60X210CM, ESPESSURA DE 3,5CM, INCLUSO DOBRADIÇAS - FORNECIMENTO E INSTALAÇÃO. AF_12/2019 | SINAPI |  | UN | 0.037 | 368.5 | 13.63
90822 | PORTA DE MADEIRA PARA PINTURA, SEMI-OCA (LEVE OU MÉDIA), 80X210CM, ESPESSURA DE 3,5CM, INCLUSO DOBRADIÇAS - FORNECIMENTO E INSTALAÇÃO. AF_12/2019 | SINAPI |  | UN | 0.0555 | 401.04 | 22.26
91341 | PORTA EM ALUMÍNIO DE ABRIR TIPO VENEZIANA COM GUARNIÇÃO, FIXAÇÃO COM PARAFUSOS - FORNECIMENTO E INSTALAÇÃO. AF_12/2019 | SINAPI |  | M2 | 0.0311 | 483.76 | 15.04
101875 | QUADRO DE DISTRIBUIÇÃO DE ENERGIA EM CHAPA DE AÇO GALVANIZADO, DE EMBUTIR, COM BARRAMENTO TRIFÁSICO, PARA 12 DISJUNTORES DIN 100A - FORNECIMENTO E INSTALAÇÃO. AF_07/2025 | SINAPI |  | UN | 0.0185 | 429.22 | 7.94
90456 | QUEBRA EM ALVENARIA PARA INSTALAÇÃO DE CAIXA DE TOMADA (4X4 OU 4X2). AF_09/2023 | SINAPI |  | UN | 0.3698 | 6.39 | 2.36
90457 | QUEBRA EM ALVENARIA PARA INSTALAÇÃO DE QUADRO DISTRIBUIÇÃO PEQUENO (19X25 CM). AF_09/2023 | SINAPI |  | UN | 0.0185 | 14.59 | 0.27
90447 | RASGO LINEAR MANUAL EM ALVENARIA, PARA ELETRODUTOS, DIÂMETROS MENORES OU IGUAIS A 40 MM. AF_09/2023 | SINAPI |  | M | 1.6639 | 9.64 | 16.04
90443 | RASGO LINEAR MANUAL EM ALVENARIA, PARA RAMAIS/ DISTRIBUIÇÃO DE INSTALAÇÕES HIDRÁULICAS, DIÂMETROS MENORES OU IGUAIS A 40 MM. AF_09/2023 | SINAPI |  | M | 0.0961 | 9.32 | 0.9
93382 | REATERRO MANUAL DE VALAS, COM COMPACTADOR DE SOLOS DE PERCUSSÃO. AF_08/2023 | SINAPI |  | M3 | 0.0094 | 30.57 | 0.29
91945 | SUPORTE PARAFUSADO COM PLACA DE ENCAIXE 4" X 2" ALTO (2,00 M DO PISO) PARA PONTO ELÉTRICO - FORNECIMENTO E INSTALAÇÃO. AF_03/2023 | SINAPI |  | UN | 0.0555 | 14.25 | 0.79
89796 | TE, PVC, SERIE NORMAL, ESGOTO PREDIAL, DN 100 X 100 MM, JUNTA ELÁSTICA, FORNECIDO E INSTALADO EM RAMAL DE DESCARGA OU RAMAL DE ESGOTO SANITÁRIO. AF_08/2022 | SINAPI |  | UN | 0.037 | 42.64 | 1.58
89784 | TE, PVC, SERIE NORMAL, ESGOTO PREDIAL, DN 50 X 50 MM, JUNTA ELÁSTICA, FORNECIDO E INSTALADO EM RAMAL DE DESCARGA OU RAMAL DE ESGOTO SANITÁRIO. AF_08/2022 | SINAPI |  | UN | 0.0555 | 24.38 | 1.35
94210 | TELHAMENTO COM TELHA ONDULADA DE FIBROCIMENTO E = 6 MM, COM RECOBRIMENTO LATERAL DE 1 1/4 DE ONDA PARA TELHADO COM INCLINAÇÃO MÁXIMA DE 10°, COM ATÉ 2 ÁGUAS, INCLUSO IÇAMENTO. AF_07/2019 | SINAPI |  | M2 | 1.3539 | 51.48 | 69.7
92000 | TOMADA BAIXA DE EMBUTIR (1 MÓDULO), 2P+T 10 A, INCLUINDO SUPORTE E PLACA - FORNECIMENTO E INSTALAÇÃO. AF_03/2023 | SINAPI |  | UN | 0.074 | 30.69 | 2.27
92008 | TOMADA BAIXA DE EMBUTIR (2 MÓDULOS), 2P+T 10 A, INCLUINDO SUPORTE E PLACA - FORNECIMENTO E INSTALAÇÃO. AF_03/2023 | SINAPI |  | UN | 0.1479 | 46.89 | 6.94
92543 | TRAMA DE MADEIRA COMPOSTA POR TERÇAS PARA TELHADOS DE ATÉ 2 ÁGUAS PARA TELHA ONDULADA DE FIBROCIMENTO, METÁLICA, PLÁSTICA OU TERMOACÚSTICA, INCLUSO TRANSPORTE VERTICAL. AF_07/2019 | SINAPI |  | M2 | 1.3539 | 24.26 | 32.85
89714 | TUBO PVC, SERIE NORMAL, ESGOTO PREDIAL, DN 100 MM, FORNECIDO E INSTALADO EM RAMAL DE DESCARGA OU RAMAL DE ESGOTO SANITÁRIO. AF_08/2022 | SINAPI |  | M | 0.1412 | 39.41 | 5.56
89711 | TUBO PVC, SERIE NORMAL, ESGOTO PREDIAL, DN 40 MM, FORNECIDO E INSTALADO EM RAMAL DE DESCARGA OU RAMAL DE ESGOTO SANITÁRIO. AF_08/2022 | SINAPI |  | M | 0.1331 | 22.89 | 3.05
89712 | TUBO PVC, SERIE NORMAL, ESGOTO PREDIAL, DN 50 MM, FORNECIDO E INSTALADO EM RAMAL DE DESCARGA OU RAMAL DE ESGOTO SANITÁRIO. AF_08/2022 | SINAPI |  | M | 0.1202 | 28.29 | 3.4
86888 | VASO SANITÁRIO SIFONADO COM CAIXA ACOPLADA LOUÇA BRANCA - FORNECIMENTO E INSTALAÇÃO. AF_01/2020 | SINAPI |  | UN | 0.037 | 534.86 | 19.79
[5 empty] | TOTAL Serviço: |  | 1084.15
Observações: Composição criada com base no SINAPI 93206. Foi necessária a criação da composição própria tendo em vista a suspensão, pelo SINAPI nesse período, da composição em questão de seu banco de dados nessa data. A criação seguiu os parâmetros do SINAPI, mantendo todos os insumos atualizados. |  |  |  |  | VALOR: |  | 1166.95
UFSB-10615980 EXECUÇÃO DE REFEITÓRIO EM CANTEIRO DE OBRA EM ALVENARIA, NÃO INCLUSO MOBILIÁRIO E EQUIPAMENTOS. (M2)
Material |  | FONTE |  | UNID | COEFICIENTE | PREÇO UNITÁRIO | TOTAL
00004430 | CAIBRO NAO APARELHADO *5 X 6* CM, EM MACARANDUBA/MASSARANDUBA, ANGELIM OU EQUIVALENTE DA REGIAO - BRUTA | SINAPI |  | M | 2.0724 | 13.31 | 27.58
00010886 | EXTINTOR DE INCENDIO PORTATIL COM CARGA DE AGUA PRESSURIZADA DE 10 L, CLASSE A | SINAPI |  | UN | 0.0255 | 257.68 | 6.57
00010891 | EXTINTOR DE INCENDIO PORTATIL COM CARGA DE PO QUIMICO SECO (PQS) DE 4 KG, CLASSE BC | SINAPI |  | UN | 0.0255 | 249.19 | 6.35
00003080 | FECHADURA ESPELHO PARA PORTA EXTERNA, EM ACO INOX (MAQUINA, TESTA E CONTRA-TESTA) E EM ZAMAC (MACANETA, LINGUETA E TRINCOS) COM ACABAMENTO CROMADO, MAQUINA DE 40 MM, INCLUINDO CHAVE TIPO CILINDRO | SINAPI |  | CJ | 0.0255 | 78.2 | 1.99
00011587 | FORRO DE PVC LISO, BRANCO, REGUA DE 10 CM, ESPESSURA APROXIMADA DE 8 MM (COM COLOCACAO / SEM ESTRUTURA METALICA) | SINAPI |  | M2 | 0.902 | 75.72 | 68.3
00037525 | TELA PLASTICA TECIDA LISTRADA BRANCA E LARANJA, TIPO GUARDA CORPO, EM POLIETILENO MONOFILADO, ROLO 1,20 X 50 M (L X C) | SINAPI |  | M | 1.2146 | 2.73 | 3.32
[5 empty] | TOTAL Material: |  | 114.11
Mão de Obra com Encargos Complementares |  | FONTE |  | UNID | COEFICIENTE | PREÇO UNITÁRIO | TOTAL
88262 | CARPINTEIRO DE FORMAS COM ENCARGOS COMPLEMENTARES | SINAPI |  | H | 1.06 | 33.07 | 35.05
[5 empty] | TOTAL Mão de Obra com Encargos Complementares: |  | 35.05
Serviço |  | FONTE |  | UNID | COEFICIENTE | PREÇO UNITÁRIO | TOTAL
101165 | ALVENARIA DE EMBASAMENTO COM BLOCO ESTRUTURAL DE CONCRETO, DE 14X19X29CM E ARGAMASSA DE ASSENTAMENTO COM PREPARO EM BETONEIRA. AF_05/2020 | SINAPI |  | M3 | 0.0268 | 988.03 | 26.48
103328 | ALVENARIA DE VEDAÇÃO DE BLOCOS CERÂMICOS FURADOS NA HORIZONTAL DE 9X19X19 CM (ESPESSURA 9 CM) E ARGAMASSA DE ASSENTAMENTO COM PREPARO EM BETONEIRA. AF_12/2021 | SINAPI |  | M2 | 0.6791 | 106.91 | 72.6
86934 | BANCADA DE MÁRMORE SINTÉTICO 120 X 60CM, COM CUBA INTEGRADA, INCLUSO SIFÃO TIPO FLEXÍVEL EM PVC, VÁLVULA EM PLÁSTICO CROMADO TIPO AMERICANA E TORNEIRA CROMADA LONGA, DE PAREDE, PADRÃO POPULAR - FORNECIMENTO E INSTALAÇÃO. AF_01/2020 | SINAPI |  | UN | 0.0255 | 422.07 | 10.76
91924 | CABO DE COBRE FLEXÍVEL ISOLADO, 1,5 MM², ANTI-CHAMA 450/750 V, PARA CIRCUITOS TERMINAIS - FORNECIMENTO E INSTALAÇÃO. AF_03/2023 | SINAPI |  | M | 0.8163 | 3.26 | 2.66
91926 | CABO DE COBRE FLEXÍVEL ISOLADO, 2,5 MM², ANTI-CHAMA 450/750 V, PARA CIRCUITOS TERMINAIS - FORNECIMENTO E INSTALAÇÃO. AF_03/2023 | SINAPI |  | M | 2.4235 | 4.72 | 11.44
98102 | CAIXA DE GORDURA SIMPLES, CIRCULAR, EM CONCRETO PRÉ-MOLDADO, DIÂMETRO INTERNO = 0,4 M, ALTURA INTERNA = 0,4 M. AF_12/2020 | SINAPI |  | UN | 0.0255 | 183 | 4.67
97906 | CAIXA ENTERRADA HIDRÁULICA RETANGULAR, EM ALVENARIA COM BLOCOS DE CONCRETO, DIMENSÕES INTERNAS: 0,6X0,6X0,6 M PARA REDE DE ESGOTO. AF_12/2020 | SINAPI |  | UN | 0.0255 | 493.81 | 12.59
91941 | CAIXA RETANGULAR 4" X 2" BAIXA (0,30 M DO PISO), PVC, INSTALADA EM PAREDE - FORNECIMENTO E INSTALAÇÃO. AF_03/2023 | SINAPI |  | UN | 0.1531 | 12.51 | 1.92
91940 | CAIXA RETANGULAR 4" X 2" MÉDIA (1,30 M DO PISO), PVC, INSTALADA EM PAREDE - FORNECIMENTO E INSTALAÇÃO. AF_03/2023 | SINAPI |  | UN | 0.0255 | 20.06 | 0.51
87892 | CHAPISCO APLICADO EM ALVENARIA (SEM PRESENÇA DE VÃOS) E ESTRUTURAS DE CONCRETO DE FACHADA, COM ROLO PARA TEXTURA ACRÍLICA. ARGAMASSA INDUSTRIALIZADA COM PREPARO EM MISTURADOR 300 KG. AF_10/2022 | SINAPI |  | M2 | 0.6791 | 12.58 | 8.54
87885 | CHAPISCO APLICADO NO TETO OU EM ALVENARIA E ESTRUTURA, COM ROLO PARA TEXTURA ACRÍLICA. ARGAMASSA INDUSTRIALIZADA COM PREPARO EM MISTURADOR 300 KG. AF_10/2022 | SINAPI |  | M2 | 0.6791 | 10.63 | 7.22
90466 | CHUMBAMENTO LINEAR EM ALVENARIA PARA RAMAIS/DISTRIBUIÇÃO DE INSTALAÇÕES HIDRÁULICAS COM DIÂMETROS MENORES OU IGUAIS A 40 MM. AF_09/2023 | SINAPI |  | M | 0.5102 | 17.89 | 9.13
101891 | DISJUNTOR MONOPOLAR TIPO NEMA, CORRENTE NOMINAL DE 35 ATÉ 50A - FORNECIMENTO E INSTALAÇÃO. AF_07/2025 | SINAPI |  | UN | 0.102 | 27.36 | 2.79
91831 | ELETRODUTO FLEXÍVEL CORRUGADO, PVC, DN 20 MM (1/2"), PARA CIRCUITOS TERMINAIS, INSTALADO EM FORRO - FORNECIMENTO E INSTALAÇÃO. AF_03/2023 | SINAPI |  | M | 0.3061 | 18.55 | 5.68
91852 | ELETRODUTO FLEXÍVEL CORRUGADO, PVC, DN 20 MM (1/2"), PARA CIRCUITOS TERMINAIS, INSTALADO EM PAREDE - FORNECIMENTO E INSTALAÇÃO. AF_03/2023 | SINAPI |  | M | 0.5102 | 9.49 | 4.84
87794 | EMBOÇO OU MASSA ÚNICA EM ARGAMASSA TRAÇO 1:2:8, PREPARO MANUAL, APLICADA MANUALMENTE EM PANOS CEGOS DE FACHADA (SEM PRESENÇA DE VÃOS), ESPESSURA DE 25 MM. AF_09/2022 | SINAPI |  | M2 | 0.6791 | 51.54 | 35
93358 | ESCAVAÇÃO MANUAL DE VALA. AF_09/2024 | SINAPI |  | M3 | 0.026 | 96.4 | 2.51
91170 | FIXAÇÃO DE TUBOS HORIZONTAIS DE PVC ÁGUA, PVC ESGOTO, PVC ÁGUA PLUVIAL, CPVC, PPR, COBRE OU AÇO, DIÂMETROS MENORES OU IGUAIS A 40 MM, COM ABRAÇADEIRA METÁLICA RÍGIDA TIPO U PERFIL 1 1/4", FIXADA EM PERFILADO EM LAJE. AF_09/2023_PS | SINAPI |  | M | 0.3061 | 11.49 | 3.52
92023 | INTERRUPTOR SIMPLES (1 MÓDULO) COM 1 TOMADA DE EMBUTIR 2P+T 10 A, INCLUINDO SUPORTE E PLACA - FORNECIMENTO E INSTALAÇÃO. AF_03/2023 | SINAPI |  | UN | 0.0255 | 50.09 | 1.28
89724 | JOELHO 90 GRAUS, PVC, SERIE NORMAL, ESGOTO PREDIAL, DN 40 MM, JUNTA SOLDÁVEL, FORNECIDO E INSTALADO EM RAMAL DE DESCARGA OU RAMAL DE ESGOTO SANITÁRIO. AF_08/2022 | SINAPI |  | UN | 0.051 | 10.84 | 0.55
95240 | LASTRO DE CONCRETO MAGRO, APLICADO EM PISOS, LAJES SOBRE SOLO OU RADIERS, ESPESSURA DE 3 CM. AF_01/2024 | SINAPI |  | M2 | 0.0061 | 22.62 | 0.14
95241 | LASTRO DE CONCRETO MAGRO, APLICADO EM PISOS, LAJES SOBRE SOLO OU RADIERS, ESPESSURA DE 5 CM. AF_01/2024 | SINAPI |  | M2 | 1.3429 | 43.47 | 58.38
86943 | LAVATÓRIO LOUÇA BRANCA SUSPENSO, 29,5 X 39CM OU EQUIVALENTE, PADRÃO POPULAR, INCLUSO SIFÃO FLEXÍVEL EM PVC, VÁLVULA E ENGATE FLEXÍVEL 30CM EM PLÁSTICO E TORNEIRA CROMADA DE MESA, PADRÃO POPULAR - FORNECIMENTO E INSTALAÇÃO. AF_01/2020 | SINAPI |  | UN | 0.0255 | 276.67 | 7.06
88489 | PINTURA LÁTEX ACRÍLICA PREMIUM, APLICAÇÃO MANUAL EM PAREDES, DUAS DEMÃOS. AF_04/2023 | SINAPI |  | M2 | 1.3582 | 14.41 | 19.57
90822 | PORTA DE MADEIRA PARA PINTURA, SEMI-OCA (LEVE OU MÉDIA), 80X210CM, ESPESSURA DE 3,5CM, INCLUSO DOBRADIÇAS - FORNECIMENTO E INSTALAÇÃO. AF_12/2019 | SINAPI |  | UN | 0.0255 | 401.04 | 10.23
101876 | QUADRO DE DISTRIBUIÇÃO DE ENERGIA EM PVC, DE EMBUTIR, SEM BARRAMENTO, PARA 6 DISJUNTORES - FORNECIMENTO E INSTALAÇÃO. AF_07/2025 | SINAPI |  | UN | 0.0255 | 109.41 | 2.79
90456 | QUEBRA EM ALVENARIA PARA INSTALAÇÃO DE CAIXA DE TOMADA (4X4 OU 4X2). AF_09/2023 | SINAPI |  | UN | 0.1786 | 6.39 | 1.14
90457 | QUEBRA EM ALVENARIA PARA INSTALAÇÃO DE QUADRO DISTRIBUIÇÃO PEQUENO (19X25 CM). AF_09/2023 | SINAPI |  | UN | 0.0255 | 14.59 | 0.37
90447 | RASGO LINEAR MANUAL EM ALVENARIA, PARA ELETRODUTOS, DIÂMETROS MENORES OU IGUAIS A 40 MM. AF_09/2023 | SINAPI |  | M | 0.5102 | 9.64 | 4.92
93382 | REATERRO MANUAL DE VALAS, COM COMPACTADOR DE SOLOS DE PERCUSSÃO. AF_08/2023 | SINAPI |  | M3 | 0.0066 | 30.57 | 0.2
94210 | TELHAMENTO COM TELHA ONDULADA DE FIBROCIMENTO E = 6 MM, COM RECOBRIMENTO LATERAL DE 1 1/4 DE ONDA PARA TELHADO COM INCLINAÇÃO MÁXIMA DE 10°, COM ATÉ 2 ÁGUAS, INCLUSO IÇAMENTO. AF_07/2019 | SINAPI |  | M2 | 1.4378 | 51.48 | 74.02
92000 | TOMADA BAIXA DE EMBUTIR (1 MÓDULO), 2P+T 10 A, INCLUINDO SUPORTE E PLACA - FORNECIMENTO E INSTALAÇÃO. AF_03/2023 | SINAPI |  | UN | 0.0255 | 30.69 | 0.78
92008 | TOMADA BAIXA DE EMBUTIR (2 MÓDULOS), 2P+T 10 A, INCLUINDO SUPORTE E PLACA - FORNECIMENTO E INSTALAÇÃO. AF_03/2023 | SINAPI |  | UN | 0.1276 | 46.89 | 5.98
92543 | TRAMA DE MADEIRA COMPOSTA POR TERÇAS PARA TELHADOS DE ATÉ 2 ÁGUAS PARA TELHA ONDULADA DE FIBROCIMENTO, METÁLICA, PLÁSTICA OU TERMOACÚSTICA, INCLUSO TRANSPORTE VERTICAL. AF_07/2019 | SINAPI |  | M2 | 1.4378 | 24.26 | 34.88
89714 | TUBO PVC, SERIE NORMAL, ESGOTO PREDIAL, DN 100 MM, FORNECIDO E INSTALADO EM RAMAL DE DESCARGA OU RAMAL DE ESGOTO SANITÁRIO. AF_08/2022 | SINAPI |  | M | 0.1352 | 39.41 | 5.33
89711 | TUBO PVC, SERIE NORMAL, ESGOTO PREDIAL, DN 40 MM, FORNECIDO E INSTALADO EM RAMAL DE DESCARGA OU RAMAL DE ESGOTO SANITÁRIO. AF_08/2022 | SINAPI |  | M | 0.0842 | 22.89 | 1.93
[5 empty] | TOTAL Serviço: |  | 452.41
Observações: Composição criada com base no SINAPI 93211. Foi necessária a criação da composição própria tendo em vista a suspensão, pelo SINAPI nesse período, da composição em questão de seu banco de dados nessa data. A criação seguiu os parâmetros do SINAPI, mantendo todos os insumos atualizados. |  |  |  |  | VALOR: |  | 601.57
UFSB-78634321 EXECUÇÃO DE SANITÁRIO E VESTIÁRIO EM CANTEIRO DE OBRA EM ALVENARIA, NÃO INCLUSO MOBILIÁRIO. (M2)
Material |  | FONTE |  | UNID | COEFICIENTE | PREÇO UNITÁRIO | TOTAL
00011712 | CAIXA SIFONADA, PVC, 150 X 150 X 50 MM, COM GRELHA QUADRADA, BRANCA (NBR 5688) | SINAPI |  | UN | 0.0334 | 39.03 | 1.3
00010698 | DIVISORIA, PLACA PRE-MOLDADA EM GRANILITE, MARMORITE OU GRANITINA, E = *3 CM | SINAPI |  | M2 | 0.2953 | 226.69 | 66.94
00003080 | FECHADURA ESPELHO PARA PORTA EXTERNA, EM ACO INOX (MAQUINA, TESTA E CONTRA-TESTA) E EM ZAMAC (MACANETA, LINGUETA E TRINCOS) COM ACABAMENTO CROMADO, MAQUINA DE 40 MM, INCLUINDO CHAVE TIPO CILINDRO | SINAPI |  | CJ | 0.0334 | 78.2 | 2.61
00011587 | FORRO DE PVC LISO, BRANCO, REGUA DE 10 CM, ESPESSURA APROXIMADA DE 8 MM (COM COLOCACAO / SEM ESTRUTURA METALICA) | SINAPI |  | M2 | 0.8953 | 75.72 | 67.79
00003659 | JUNCAO SIMPLES DE REDUCAO, PVC, DN 100 X 50 MM, SERIE NORMAL PARA ESGOTO PREDIAL | SINAPI |  | UN | 0.0167 | 16.53 | 0.28
00003670 | JUNCAO SIMPLES, PVC, 45 GRAUS, DN 100 X 100 MM, SERIE NORMAL PARA ESGOTO PREDIAL | SINAPI |  | UN | 0.0334 | 21.23 | 0.71
00011697 | MICTORIO COLETIVO ACO INOX (AISI 304), E = 0,8 MM, DE *100 X 40 X 30* CM (C X A X P) | SINAPI |  | UN | 0.0167 | 617.07 | 10.31
00043777 | PORTA DE MADEIRA, FOLHA LEVE (NBR 15930), DE 600 X 2100 MM, E = 35 MM, NUCLEO COLMEIA, CAPA LISA EM HDF, ACABAMENTO MELAMINICO EM PADRAO MADEIRA | SINAPI |  | UN | 0.042936 | 247.35 | 10.62
00021112 | VALVULA DE DESCARGA EM METAL CROMADO PARA MICTORIO COM ACIONAMENTO POR PRESSAO E FECHAMENTO AUTOMATICO | SINAPI |  | UN | 0.0167 | 338.91 | 5.66
[5 empty] | TOTAL Material: |  | 166.22
Serviço |  | FONTE |  | UNID | COEFICIENTE | PREÇO UNITÁRIO | TOTAL
101165 | ALVENARIA DE EMBASAMENTO COM BLOCO ESTRUTURAL DE CONCRETO, DE 14X19X29CM E ARGAMASSA DE ASSENTAMENTO COM PREPARO EM BETONEIRA. AF_05/2020 | SINAPI |  | M3 | 0.0284 | 988.03 | 28.06
103328 | ALVENARIA DE VEDAÇÃO DE BLOCOS CERÂMICOS FURADOS NA HORIZONTAL DE 9X19X19 CM (ESPESSURA 9 CM) E ARGAMASSA DE ASSENTAMENTO COM PREPARO EM BETONEIRA. AF_12/2021 | SINAPI |  | M2 | 1.782 | 106.91 | 190.51
91924 | CABO DE COBRE FLEXÍVEL ISOLADO, 1,5 MM², ANTI-CHAMA 450/750 V, PARA CIRCUITOS TERMINAIS - FORNECIMENTO E INSTALAÇÃO. AF_03/2023 | SINAPI |  | M | 1.2028 | 3.26 | 3.92
91926 | CABO DE COBRE FLEXÍVEL ISOLADO, 2,5 MM², ANTI-CHAMA 450/750 V, PARA CIRCUITOS TERMINAIS - FORNECIMENTO E INSTALAÇÃO. AF_03/2023 | SINAPI |  | M | 0.4511 | 4.72 | 2.13
91928 | CABO DE COBRE FLEXÍVEL ISOLADO, 4 MM², ANTI-CHAMA 450/750 V, PARA CIRCUITOS TERMINAIS - FORNECIMENTO E INSTALAÇÃO. AF_03/2023 | SINAPI |  | M | 1.0023 | 7.26 | 7.28
97886 | CAIXA ENTERRADA ELÉTRICA RETANGULAR, EM ALVENARIA COM TIJOLOS CERÂMICOS MACIÇOS, FUNDO COM BRITA, DIMENSÕES INTERNAS: 0,3X0,3X0,3 M. AF_12/2020 | SINAPI |  | UN | 0.0501 | 186.58 | 9.35
97906 | CAIXA ENTERRADA HIDRÁULICA RETANGULAR, EM ALVENARIA COM BLOCOS DE CONCRETO, DIMENSÕES INTERNAS: 0,6X0,6X0,6 M PARA REDE DE ESGOTO. AF_12/2020 | SINAPI |  | UN | 0.0334 | 493.81 | 16.49
91940 | CAIXA RETANGULAR 4" X 2" MÉDIA (1,30 M DO PISO), PVC, INSTALADA EM PAREDE - FORNECIMENTO E INSTALAÇÃO. AF_03/2023 | SINAPI |  | UN | 0.0668 | 20.06 | 1.34
87903 | CHAPISCO APLICADO EM ALVENARIA (COM PRESENÇA DE VÃOS) E ESTRUTURAS DE CONCRETO DE FACHADA, COM ROLO PARA TEXTURA ACRÍLICA. ARGAMASSA INDUSTRIALIZADA COM PREPARO EM MISTURADOR 300 KG. AF_10/2022 | SINAPI |  | M2 | 1.371 | 13.45 | 18.44
87885 | CHAPISCO APLICADO NO TETO OU EM ALVENARIA E ESTRUTURA, COM ROLO PARA TEXTURA ACRÍLICA. ARGAMASSA INDUSTRIALIZADA COM PREPARO EM MISTURADOR 300 KG. AF_10/2022 | SINAPI |  | M2 | 1.8932 | 10.63 | 20.12
90466 | CHUMBAMENTO LINEAR EM ALVENARIA PARA RAMAIS/DISTRIBUIÇÃO DE INSTALAÇÕES HIDRÁULICAS COM DIÂMETROS MENORES OU IGUAIS A 40 MM. AF_09/2023 | SINAPI |  | M | 0.2447 | 17.89 | 4.38
100860 | CHUVEIRO ELÉTRICO COMUM CORPO PLÁSTICO, TIPO DUCHA - FORNECIMENTO E INSTALAÇÃO. AF_01/2020 | SINAPI |  | UN | 0.0668 | 118.09 | 7.89
93205 | CINTA DE AMARRAÇÃO DE ALVENARIA MOLDADA IN LOCO COM UTILIZAÇÃO DE BLOCOS CANALETA, ESPESSURA DE *20* CM. AF_03/2024 | SINAPI |  | M | 0.7118 | 70.74 | 50.35
89748 | CURVA CURTA 90 GRAUS, PVC, SERIE NORMAL, ESGOTO PREDIAL, DN 100 MM, JUNTA ELÁSTICA, FORNECIDO E INSTALADO EM RAMAL DE DESCARGA OU RAMAL DE ESGOTO SANITÁRIO. AF_08/2022 | SINAPI |  | UN | 0.0501 | 40.83 | 2.05
101891 | DISJUNTOR MONOPOLAR TIPO NEMA, CORRENTE NOMINAL DE 35 ATÉ 50A - FORNECIMENTO E INSTALAÇÃO. AF_07/2025 | SINAPI |  | UN | 0.1002 | 27.36 | 2.74
91831 | ELETRODUTO FLEXÍVEL CORRUGADO, PVC, DN 20 MM (1/2"), PARA CIRCUITOS TERMINAIS, INSTALADO EM FORRO - FORNECIMENTO E INSTALAÇÃO. AF_03/2023 | SINAPI |  | M | 0.3174 | 18.55 | 5.89
91852 | ELETRODUTO FLEXÍVEL CORRUGADO, PVC, DN 20 MM (1/2"), PARA CIRCUITOS TERMINAIS, INSTALADO EM PAREDE - FORNECIMENTO E INSTALAÇÃO. AF_03/2023 | SINAPI |  | M | 0.1504 | 9.49 | 1.43
91834 | ELETRODUTO FLEXÍVEL CORRUGADO, PVC, DN 25 MM (3/4"), PARA CIRCUITOS TERMINAIS, INSTALADO EM FORRO - FORNECIMENTO E INSTALAÇÃO. AF_03/2023 | SINAPI |  | M | 0.1253 | 19.39 | 2.43
91854 | ELETRODUTO FLEXÍVEL CORRUGADO, PVC, DN 25 MM (3/4"), PARA CIRCUITOS TERMINAIS, INSTALADO EM PAREDE - FORNECIMENTO E INSTALAÇÃO. AF_03/2023 | SINAPI |  | M | 0.0251 | 10.27 | 0.26
87777 | EMBOÇO OU MASSA ÚNICA EM ARGAMASSA TRAÇO 1:2:8, PREPARO MANUAL, APLICADA MANUALMENTE EM PANOS DE FACHADA COM PRESENÇA DE VÃOS, ESPESSURA DE 25 MM. AF_08/2022 | SINAPI |  | M2 | 1.371 | 68.74 | 94.24
93358 | ESCAVAÇÃO MANUAL DE VALA. AF_09/2024 | SINAPI |  | M3 | 0.0277 | 96.4 | 2.67
91305 | FECHADURA DE EMBUTIR PARA PORTA DE BANHEIRO, COMPLETA, ACABAMENTO PADRÃO POPULAR, INCLUSO EXECUÇÃO DE FURO - FORNECIMENTO E INSTALAÇÃO. AF_12/2019 | SINAPI |  | UN | 0.0501 | 121.43 | 6.08
91170 | FIXAÇÃO DE TUBOS HORIZONTAIS DE PVC ÁGUA, PVC ESGOTO, PVC ÁGUA PLUVIAL, CPVC, PPR, COBRE OU AÇO, DIÂMETROS MENORES OU IGUAIS A 40 MM, COM ABRAÇADEIRA METÁLICA RÍGIDA TIPO U PERFIL 1 1/4", FIXADA EM PERFILADO EM LAJE. AF_09/2023_PS | SINAPI |  | M | 0.4427 | 11.49 | 5.09
96985 | HASTE DE ATERRAMENTO, DIÂMETRO 5/8", COM 3 METROS - FORNECIMENTO E INSTALAÇÃO. AF_08/2023 | SINAPI |  | UN | 0.0501 | 84.62 | 4.24
91959 | INTERRUPTOR SIMPLES (2 MÓDULOS), 10A/250V, INCLUINDO SUPORTE E PLACA - FORNECIMENTO E INSTALAÇÃO. AF_03/2023 | SINAPI |  | UN | 0.0167 | 44.42 | 0.74
91967 | INTERRUPTOR SIMPLES (3 MÓDULOS), 10A/250V, INCLUINDO SUPORTE E PLACA - FORNECIMENTO E INSTALAÇÃO. AF_03/2023 | SINAPI |  | UN | 0.0167 | 59.42 | 0.99
94559 | JANELA DE AÇO TIPO BASCULANTE, PARA VIDROS (VIDROS NÃO INCLUSOS), BATENTE/ REQUADRO INCLUSO (6,5 A 14 CM), DIMENSÕES 60X60 CM, COM COM PINTURA ANTICORROSIVA, SEM ACABAMENTO, COM FERRAGENS, FIXAÇÃO COM ARGAMASSA, EXCLUSIVE CONTRAMARCO - FORNECIMENTO E INSTALAÇÃO. AF_11/2024 | SINAPI |  | M2 | 0.0919 | 762.09 | 70.04
89724 | JOELHO 90 GRAUS, PVC, SERIE NORMAL, ESGOTO PREDIAL, DN 40 MM, JUNTA SOLDÁVEL, FORNECIDO E INSTALADO EM RAMAL DE DESCARGA OU RAMAL DE ESGOTO SANITÁRIO. AF_08/2022 | SINAPI |  | UN | 0.1671 | 10.84 | 1.81
89731 | JOELHO 90 GRAUS, PVC, SERIE NORMAL, ESGOTO PREDIAL, DN 50 MM, JUNTA ELÁSTICA, FORNECIDO E INSTALADO EM RAMAL DE DESCARGA OU RAMAL DE ESGOTO SANITÁRIO. AF_08/2022 | SINAPI |  | UN | 0.0167 | 15.4 | 0.26
95240 | LASTRO DE CONCRETO MAGRO, APLICADO EM PISOS, LAJES SOBRE SOLO OU RADIERS, ESPESSURA DE 3 CM. AF_01/2024 | SINAPI |  | M2 | 0.0063 | 22.62 | 0.14
95241 | LASTRO DE CONCRETO MAGRO, APLICADO EM PISOS, LAJES SOBRE SOLO OU RADIERS, ESPESSURA DE 5 CM. AF_01/2024 | SINAPI |  | M2 | 0.8953 | 43.47 | 38.92
86943 | LAVATÓRIO LOUÇA BRANCA SUSPENSO, 29,5 X 39CM OU EQUIVALENTE, PADRÃO POPULAR, INCLUSO SIFÃO FLEXÍVEL EM PVC, VÁLVULA E ENGATE FLEXÍVEL 30CM EM PLÁSTICO E TORNEIRA CROMADA DE MESA, PADRÃO POPULAR - FORNECIMENTO E INSTALAÇÃO. AF_01/2020 | SINAPI |  | UN | 0.0501 | 276.67 | 13.86
87548 | MASSA ÚNICA, EM ARGAMASSA TRAÇO 1:2:8, PREPARO MANUAL, APLICADA MANUALMENTE EM PAREDES INTERNAS DE AMBIENTES COM ÁREA ENTRE 5M² E 10M², E = 10MM, COM TALISCAS. AF_03/2024 | SINAPI |  | M2 | 0.2558 | 34.29 | 8.77
88489 | PINTURA LÁTEX ACRÍLICA PREMIUM, APLICAÇÃO MANUAL EM PAREDES, DUAS DEMÃOS. AF_04/2023 | SINAPI |  | M2 | 1.5262 | 14.41 | 21.99
98679 | PISO CIMENTADO, TRAÇO 1:3 (CIMENTO E AREIA), ACABAMENTO LISO, ESPESSURA 2,0 CM, PREPARO MECÂNICO DA ARGAMASSA. AF_09/2020 | SINAPI |  | M2 | 0.4627 | 45.58 | 21.09
90822 | PORTA DE MADEIRA PARA PINTURA, SEMI-OCA (LEVE OU MÉDIA), 80X210CM, ESPESSURA DE 3,5CM, INCLUSO DOBRADIÇAS - FORNECIMENTO E INSTALAÇÃO. AF_12/2019 | SINAPI |  | UN | 0.0334 | 401.04 | 13.39
101876 | QUADRO DE DISTRIBUIÇÃO DE ENERGIA EM PVC, DE EMBUTIR, SEM BARRAMENTO, PARA 6 DISJUNTORES - FORNECIMENTO E INSTALAÇÃO. AF_07/2025 | SINAPI |  | UN | 0.0167 | 109.41 | 1.83
90456 | QUEBRA EM ALVENARIA PARA INSTALAÇÃO DE CAIXA DE TOMADA (4X4 OU 4X2). AF_09/2023 | SINAPI |  | UN | 0.0334 | 6.39 | 0.21
90457 | QUEBRA EM ALVENARIA PARA INSTALAÇÃO DE QUADRO DISTRIBUIÇÃO PEQUENO (19X25 CM). AF_09/2023 | SINAPI |  | UN | 0.0167 | 14.59 | 0.24
89709 | RALO SIFONADO, PVC, DN 100 X 40 MM, JUNTA SOLDÁVEL, FORNECIDO E INSTALADO EM RAMAL DE DESCARGA OU EM RAMAL DE ESGOTO SANITÁRIO. AF_08/2022 | SINAPI |  | UN | 0.0668 | 20.81 | 1.39
90447 | RASGO LINEAR MANUAL EM ALVENARIA, PARA ELETRODUTOS, DIÂMETROS MENORES OU IGUAIS A 40 MM. AF_09/2023 | SINAPI |  | M | 0.1754 | 9.64 | 1.69
90443 | RASGO LINEAR MANUAL EM ALVENARIA, PARA RAMAIS/ DISTRIBUIÇÃO DE INSTALAÇÕES HIDRÁULICAS, DIÂMETROS MENORES OU IGUAIS A 40 MM. AF_09/2023 | SINAPI |  | M | 0.0693 | 9.32 | 0.65
93382 | REATERRO MANUAL DE VALAS, COM COMPACTADOR DE SOLOS DE PERCUSSÃO. AF_08/2023 | SINAPI |  | M3 | 0.007 | 30.57 | 0.21
89784 | TE, PVC, SERIE NORMAL, ESGOTO PREDIAL, DN 50 X 50 MM, JUNTA ELÁSTICA, FORNECIDO E INSTALADO EM RAMAL DE DESCARGA OU RAMAL DE ESGOTO SANITÁRIO. AF_08/2022 | SINAPI |  | UN | 0.0167 | 24.38 | 0.41
94210 | TELHAMENTO COM TELHA ONDULADA DE FIBROCIMENTO E = 6 MM, COM RECOBRIMENTO LATERAL DE 1 1/4 DE ONDA PARA TELHADO COM INCLINAÇÃO MÁXIMA DE 10°, COM ATÉ 2 ÁGUAS, INCLUSO IÇAMENTO. AF_07/2019 | SINAPI |  | M2 | 1.3485 | 51.48 | 69.42
92000 | TOMADA BAIXA DE EMBUTIR (1 MÓDULO), 2P+T 10 A, INCLUINDO SUPORTE E PLACA - FORNECIMENTO E INSTALAÇÃO. AF_03/2023 | SINAPI |  | UN | 0.0334 | 30.69 | 1.03
92543 | TRAMA DE MADEIRA COMPOSTA POR TERÇAS PARA TELHADOS DE ATÉ 2 ÁGUAS PARA TELHA ONDULADA DE FIBROCIMENTO, METÁLICA, PLÁSTICA OU TERMOACÚSTICA, INCLUSO TRANSPORTE VERTICAL. AF_07/2019 | SINAPI |  | M2 | 1.3485 | 24.26 | 32.71
89714 | TUBO PVC, SERIE NORMAL, ESGOTO PREDIAL, DN 100 MM, FORNECIDO E INSTALADO EM RAMAL DE DESCARGA OU RAMAL DE ESGOTO SANITÁRIO. AF_08/2022 | SINAPI |  | M | 0.0451 | 39.41 | 1.78
89711 | TUBO PVC, SERIE NORMAL, ESGOTO PREDIAL, DN 40 MM, FORNECIDO E INSTALADO EM RAMAL DE DESCARGA OU RAMAL DE ESGOTO SANITÁRIO. AF_08/2022 | SINAPI |  | M | 0.1565 | 22.89 | 3.58
89712 | TUBO PVC, SERIE NORMAL, ESGOTO PREDIAL, DN 50 MM, FORNECIDO E INSTALADO EM RAMAL DE DESCARGA OU RAMAL DE ESGOTO SANITÁRIO. AF_08/2022 | SINAPI |  | M | 0.2145 | 28.29 | 6.07
86888 | VASO SANITÁRIO SIFONADO COM CAIXA ACOPLADA LOUÇA BRANCA - FORNECIMENTO E INSTALAÇÃO. AF_01/2020 | SINAPI |  | UN | 0.0501 | 534.86 | 26.8
[5 empty] | TOTAL Serviço: |  | 827.4
Observações: Composição criada com base no SINAPI 93213. Foi necessária a criação da composição própria tendo em vista a suspensão, pelo SINAPI nesse período, da composição em questão de seu banco de dados nessa data. A criação seguiu os parâmetros do SINAPI, mantendo todos os insumos atualizados. |  |  |  |  | VALOR: |  | 993.62
UFSB-30837920 EXECUÇÃO DE ALMOXARIFADO EM CANTEIRO DE OBRA EM ALVENARIA, INCLUSO PRATELEIRAS. (M2)
Material |  | FONTE |  | UNID | COEFICIENTE | PREÇO UNITÁRIO | TOTAL
00004513 | CAIBRO 5 X 5 CM EM PINUS, MISTA OU EQUIVALENTE DA REGIAO - BRUTA | SINAPI |  | M | 3.3158 | 6.77 | 22.45
00010886 | EXTINTOR DE INCENDIO PORTATIL COM CARGA DE AGUA PRESSURIZADA DE 10 L, CLASSE A | SINAPI |  | UN | 0.024 | 257.68 | 6.18
00010891 | EXTINTOR DE INCENDIO PORTATIL COM CARGA DE PO QUIMICO SECO (PQS) DE 4 KG, CLASSE BC | SINAPI |  | UN | 0.024 | 249.19 | 5.98
00011455 | FERROLHO COM FECHO / TRINCO REDONDO, EM ACO GALVANIZADO / ZINCADO, DE SOBREPOR, COM COMPRIMENTO DE 8" E ESPESSURA MINIMA DA CHAPA DE 1,50 MM | SINAPI |  | UN | 0.024 | 17.34 | 0.42
00011587 | FORRO DE PVC LISO, BRANCO, REGUA DE 10 CM, ESPESSURA APROXIMADA DE 8 MM (COM COLOCACAO / SEM ESTRUTURA METALICA) | SINAPI |  | M2 | 0.8963 | 75.72 | 67.87
00006193 | TABUA NAO APARELHADA *2,5 X 20* CM, EM MACARANDUBA/MASSARANDUBA, ANGELIM OU EQUIVALENTE DA REGIAO - BRUTA | SINAPI |  | M | 3.7278 | 18.81 | 70.12
[5 empty] | TOTAL Material: |  | 173.02
Mão de Obra com Encargos Complementares |  | FONTE |  | UNID | COEFICIENTE | PREÇO UNITÁRIO | TOTAL
88262 | CARPINTEIRO DE FORMAS COM ENCARGOS COMPLEMENTARES | SINAPI |  | H | 0.932 | 33.07 | 30.82
[5 empty] | TOTAL Mão de Obra com Encargos Complementares: |  | 30.82
Serviço |  | FONTE |  | UNID | COEFICIENTE | PREÇO UNITÁRIO | TOTAL
101165 | ALVENARIA DE EMBASAMENTO COM BLOCO ESTRUTURAL DE CONCRETO, DE 14X19X29CM E ARGAMASSA DE ASSENTAMENTO COM PREPARO EM BETONEIRA. AF_05/2020 | SINAPI |  | M3 | 0.0283 | 988.03 | 27.96
103328 | ALVENARIA DE VEDAÇÃO DE BLOCOS CERÂMICOS FURADOS NA HORIZONTAL DE 9X19X19 CM (ESPESSURA 9 CM) E ARGAMASSA DE ASSENTAMENTO COM PREPARO EM BETONEIRA. AF_12/2021 | SINAPI |  | M2 | 1.7719 | 106.91 | 189.43
91924 | CABO DE COBRE FLEXÍVEL ISOLADO, 1,5 MM², ANTI-CHAMA 450/750 V, PARA CIRCUITOS TERMINAIS - FORNECIMENTO E INSTALAÇÃO. AF_03/2023 | SINAPI |  | M | 0.5918 | 3.26 | 1.93
91926 | CABO DE COBRE FLEXÍVEL ISOLADO, 2,5 MM², ANTI-CHAMA 450/750 V, PARA CIRCUITOS TERMINAIS - FORNECIMENTO E INSTALAÇÃO. AF_03/2023 | SINAPI |  | M | 0.6469 | 4.72 | 3.05
91941 | CAIXA RETANGULAR 4" X 2" BAIXA (0,30 M DO PISO), PVC, INSTALADA EM PAREDE - FORNECIMENTO E INSTALAÇÃO. AF_03/2023 | SINAPI |  | UN | 0.0479 | 12.51 | 0.6
91940 | CAIXA RETANGULAR 4" X 2" MÉDIA (1,30 M DO PISO), PVC, INSTALADA EM PAREDE - FORNECIMENTO E INSTALAÇÃO. AF_03/2023 | SINAPI |  | UN | 0.024 | 20.06 | 0.48
87903 | CHAPISCO APLICADO EM ALVENARIA (COM PRESENÇA DE VÃOS) E ESTRUTURAS DE CONCRETO DE FACHADA, COM ROLO PARA TEXTURA ACRÍLICA. ARGAMASSA INDUSTRIALIZADA COM PREPARO EM MISTURADOR 300 KG. AF_10/2022 | SINAPI |  | M2 | 1.3462 | 13.45 | 18.11
87892 | CHAPISCO APLICADO EM ALVENARIA (SEM PRESENÇA DE VÃOS) E ESTRUTURAS DE CONCRETO DE FACHADA, COM ROLO PARA TEXTURA ACRÍLICA. ARGAMASSA INDUSTRIALIZADA COM PREPARO EM MISTURADOR 300 KG. AF_10/2022 | SINAPI |  | M2 | 0.294 | 12.58 | 3.7
87885 | CHAPISCO APLICADO NO TETO OU EM ALVENARIA E ESTRUTURA, COM ROLO PARA TEXTURA ACRÍLICA. ARGAMASSA INDUSTRIALIZADA COM PREPARO EM MISTURADOR 300 KG. AF_10/2022 | SINAPI |  | M2 | 1.9037 | 10.63 | 20.24
90466 | CHUMBAMENTO LINEAR EM ALVENARIA PARA RAMAIS/DISTRIBUIÇÃO DE INSTALAÇÕES HIDRÁULICAS COM DIÂMETROS MENORES OU IGUAIS A 40 MM. AF_09/2023 | SINAPI |  | M | 0.2156 | 17.89 | 3.86
93205 | CINTA DE AMARRAÇÃO DE ALVENARIA MOLDADA IN LOCO COM UTILIZAÇÃO DE BLOCOS CANALETA, ESPESSURA DE *20* CM. AF_03/2024 | SINAPI |  | M | 0.7068 | 70.74 | 50
101891 | DISJUNTOR MONOPOLAR TIPO NEMA, CORRENTE NOMINAL DE 35 ATÉ 50A - FORNECIMENTO E INSTALAÇÃO. AF_07/2025 | SINAPI |  | UN | 0.0479 | 27.36 | 1.31
91831 | ELETRODUTO FLEXÍVEL CORRUGADO, PVC, DN 20 MM (1/2"), PARA CIRCUITOS TERMINAIS, INSTALADO EM FORRO - FORNECIMENTO E INSTALAÇÃO. AF_03/2023 | SINAPI |  | M | 0.2396 | 18.55 | 4.44
91852 | ELETRODUTO FLEXÍVEL CORRUGADO, PVC, DN 20 MM (1/2"), PARA CIRCUITOS TERMINAIS, INSTALADO EM PAREDE - FORNECIMENTO E INSTALAÇÃO. AF_03/2023 | SINAPI |  | M | 0.2156 | 9.49 | 2.05
87794 | EMBOÇO OU MASSA ÚNICA EM ARGAMASSA TRAÇO 1:2:8, PREPARO MANUAL, APLICADA MANUALMENTE EM PANOS CEGOS DE FACHADA (SEM PRESENÇA DE VÃOS), ESPESSURA DE 25 MM. AF_09/2022 | SINAPI |  | M2 | 0.294 | 51.54 | 15.15
87777 | EMBOÇO OU MASSA ÚNICA EM ARGAMASSA TRAÇO 1:2:8, PREPARO MANUAL, APLICADA MANUALMENTE EM PANOS DE FACHADA COM PRESENÇA DE VÃOS, ESPESSURA DE 25 MM. AF_08/2022 | SINAPI |  | M2 | 1.3462 | 68.74 | 92.54
93358 | ESCAVAÇÃO MANUAL DE VALA. AF_09/2024 | SINAPI |  | M3 | 0.0276 | 96.4 | 2.66
91170 | FIXAÇÃO DE TUBOS HORIZONTAIS DE PVC ÁGUA, PVC ESGOTO, PVC ÁGUA PLUVIAL, CPVC, PPR, COBRE OU AÇO, DIÂMETROS MENORES OU IGUAIS A 40 MM, COM ABRAÇADEIRA METÁLICA RÍGIDA TIPO U PERFIL 1 1/4", FIXADA EM PERFILADO EM LAJE. AF_09/2023_PS | SINAPI |  | M | 0.2396 | 11.49 | 2.75
92025 | INTERRUPTOR SIMPLES (1 MÓDULO) COM 2 TOMADAS DE EMBUTIR 2P+T 10 A, INCLUINDO SUPORTE E PLACA - FORNECIMENTO E INSTALAÇÃO. AF_03/2023 | SINAPI |  | UN | 0.024 | 70.8 | 1.7
94559 | JANELA DE AÇO TIPO BASCULANTE, PARA VIDROS (VIDROS NÃO INCLUSOS), BATENTE/ REQUADRO INCLUSO (6,5 A 14 CM), DIMENSÕES 60X60 CM, COM COM PINTURA ANTICORROSIVA, SEM ACABAMENTO, COM FERRAGENS, FIXAÇÃO COM ARGAMASSA, EXCLUSIVE CONTRAMARCO - FORNECIMENTO E INSTALAÇÃO. AF_11/2024 | SINAPI |  | M2 | 0.0719 | 762.09 | 54.79
95240 | LASTRO DE CONCRETO MAGRO, APLICADO EM PISOS, LAJES SOBRE SOLO OU RADIERS, ESPESSURA DE 3 CM. AF_01/2024 | SINAPI |  | M2 | 0.0065 | 22.62 | 0.15
95241 | LASTRO DE CONCRETO MAGRO, APLICADO EM PISOS, LAJES SOBRE SOLO OU RADIERS, ESPESSURA DE 5 CM. AF_01/2024 | SINAPI |  | M2 | 1.3239 | 43.47 | 57.55
88489 | PINTURA LÁTEX ACRÍLICA PREMIUM, APLICAÇÃO MANUAL EM PAREDES, DUAS DEMÃOS. AF_04/2023 | SINAPI |  | M2 | 3.5438 | 14.41 | 51.07
91341 | PORTA EM ALUMÍNIO DE ABRIR TIPO VENEZIANA COM GUARNIÇÃO, FIXAÇÃO COM PARAFUSOS - FORNECIMENTO E INSTALAÇÃO. AF_12/2019 | SINAPI |  | M2 | 0.0604 | 483.76 | 29.22
101876 | QUADRO DE DISTRIBUIÇÃO DE ENERGIA EM PVC, DE EMBUTIR, SEM BARRAMENTO, PARA 6 DISJUNTORES - FORNECIMENTO E INSTALAÇÃO. AF_07/2025 | SINAPI |  | UN | 0.024 | 109.41 | 2.63
90456 | QUEBRA EM ALVENARIA PARA INSTALAÇÃO DE CAIXA DE TOMADA (4X4 OU 4X2). AF_09/2023 | SINAPI |  | UN | 0.0719 | 6.39 | 0.46
90457 | QUEBRA EM ALVENARIA PARA INSTALAÇÃO DE QUADRO DISTRIBUIÇÃO PEQUENO (19X25 CM). AF_09/2023 | SINAPI |  | UN | 0.024 | 14.59 | 0.35
90447 | RASGO LINEAR MANUAL EM ALVENARIA, PARA ELETRODUTOS, DIÂMETROS MENORES OU IGUAIS A 40 MM. AF_09/2023 | SINAPI |  | M | 0.2156 | 9.64 | 2.08
93382 | REATERRO MANUAL DE VALAS, COM COMPACTADOR DE SOLOS DE PERCUSSÃO. AF_08/2023 | SINAPI |  | M3 | 0.0072 | 30.57 | 0.22
94210 | TELHAMENTO COM TELHA ONDULADA DE FIBROCIMENTO E = 6 MM, COM RECOBRIMENTO LATERAL DE 1 1/4 DE ONDA PARA TELHADO COM INCLINAÇÃO MÁXIMA DE 10°, COM ATÉ 2 ÁGUAS, INCLUSO IÇAMENTO. AF_07/2019 | SINAPI |  | M2 | 1.4269 | 51.48 | 73.46
92000 | TOMADA BAIXA DE EMBUTIR (1 MÓDULO), 2P+T 10 A, INCLUINDO SUPORTE E PLACA - FORNECIMENTO E INSTALAÇÃO. AF_03/2023 | SINAPI |  | UN | 0.0479 | 30.69 | 1.47
92543 | TRAMA DE MADEIRA COMPOSTA POR TERÇAS PARA TELHADOS DE ATÉ 2 ÁGUAS PARA TELHA ONDULADA DE FIBROCIMENTO, METÁLICA, PLÁSTICA OU TERMOACÚSTICA, INCLUSO TRANSPORTE VERTICAL. AF_07/2019 | SINAPI |  | M2 | 1.4269 | 24.26 | 34.62
[5 empty] | TOTAL Serviço: |  | 750.03
Observações: Composição criada com base no SINAPI 93209. Foi necessária a criação da composição própria tendo em vista a suspensão, pelo SINAPI nesse período, da composição em questão de seu banco de dados nessa data. A criação seguiu os parâmetros do SINAPI, mantendo todos os insumos atualizados. |  |  |  |  | VALOR: |  | 953.87
UFSB-69305063 EXECUÇÃO DE ALOJAMENTOS EM CANTEIRO DE OBRA EM ALVENARIA COM BANHEIRO, NÃO INCLUSO MOBILIÁRIO E EQUIPAMENTOS (CONFORME NR18) (M2)
Material |  | FONTE |  | UNID | COEFICIENTE | PREÇO UNITÁRIO | TOTAL
00010886 | EXTINTOR DE INCENDIO PORTATIL COM CARGA DE AGUA PRESSURIZADA DE 10 L, CLASSE A | SINAPI |  | UN | 0.0285 | 257.68 | 7.34
00010891 | EXTINTOR DE INCENDIO PORTATIL COM CARGA DE PO QUIMICO SECO (PQS) DE 4 KG, CLASSE BC | SINAPI |  | UN | 0.0185 | 249.19 | 4.61
00003080 | FECHADURA ESPELHO PARA PORTA EXTERNA, EM ACO INOX (MAQUINA, TESTA E CONTRA-TESTA) E EM ZAMAC (MACANETA, LINGUETA E TRINCOS) COM ACABAMENTO CROMADO, MAQUINA DE 40 MM, INCLUINDO CHAVE TIPO CILINDRO | SINAPI |  | CJ | 0.0555 | 78.2 | 4.34
00003097 | FECHADURA ROSETA REDONDA PARA PORTA DE BANHEIRO, EM ACO INOX (MAQUINA, TESTA E CONTRA-TESTA) E EM ZAMAC (MACANETA, LINGUETA E TRINCOS) COM ACABAMENTO CROMADO, MAQUINA DE 40 MM, INCLUINDO CHAVE TIPO TRANQUETA | SINAPI |  | CJ | 0.037 | 87.55 | 3.24
00011587 | FORRO DE PVC LISO, BRANCO, REGUA DE 10 CM, ESPESSURA APROXIMADA DE 8 MM (COM COLOCACAO / SEM ESTRUTURA METALICA) | SINAPI |  | M2 | 0.8695 | 75.72 | 65.84
[5 empty] | TOTAL Material: |  | 85.37
Serviço |  | FONTE |  | UNID | COEFICIENTE | PREÇO UNITÁRIO | TOTAL
101165 | ALVENARIA DE EMBASAMENTO COM BLOCO ESTRUTURAL DE CONCRETO, DE 14X19X29CM E ARGAMASSA DE ASSENTAMENTO COM PREPARO EM BETONEIRA. AF_05/2020 | SINAPI |  | M3 | 0.0377 | 988.03 | 37.25
103328 | ALVENARIA DE VEDAÇÃO DE BLOCOS CERÂMICOS FURADOS NA HORIZONTAL DE 9X19X19 CM (ESPESSURA 9 CM) E ARGAMASSA DE ASSENTAMENTO COM PREPARO EM BETONEIRA. AF_12/2021 | SINAPI |  | M2 | 2.3238 | 106.91 | 248.44
86934 | BANCADA DE MÁRMORE SINTÉTICO 120 X 60CM, COM CUBA INTEGRADA, INCLUSO SIFÃO TIPO FLEXÍVEL EM PVC, VÁLVULA EM PLÁSTICO CROMADO TIPO AMERICANA E TORNEIRA CROMADA LONGA, DE PAREDE, PADRÃO POPULAR - FORNECIMENTO E INSTALAÇÃO. AF_01/2020 | SINAPI |  | UN | 0.0185 | 422.07 | 7.81
91924 | CABO DE COBRE FLEXÍVEL ISOLADO, 1,5 MM², ANTI-CHAMA 450/750 V, PARA CIRCUITOS TERMINAIS - FORNECIMENTO E INSTALAÇÃO. AF_03/2023 | SINAPI |  | M | 1.3588 | 3.26 | 4.43
91926 | CABO DE COBRE FLEXÍVEL ISOLADO, 2,5 MM², ANTI-CHAMA 450/750 V, PARA CIRCUITOS TERMINAIS - FORNECIMENTO E INSTALAÇÃO. AF_03/2023 | SINAPI |  | M | 3.3278 | 4.72 | 15.71
91928 | CABO DE COBRE FLEXÍVEL ISOLADO, 4 MM², ANTI-CHAMA 450/750 V, PARA CIRCUITOS TERMINAIS - FORNECIMENTO E INSTALAÇÃO. AF_03/2023 | SINAPI |  | M | 1.9412 | 7.26 | 14.09
98283 | CABO TELEFÔNICO CCI-50 4 PARES, SEM BLINDAGEM, INSTALADO EM DISTRIBUIÇÃO DE EDIFICAÇÃO RESIDENCIAL - FORNECIMENTO E INSTALAÇÃO. AF_08/2025 | SINAPI |  | M | 0.5916 | 8.93 | 5.28
100556 | CAIXA DE PASSAGEM PARA TELEFONE 15X15X10CM (SOBREPOR) - FORNECIMENTO E INSTALAÇÃO. AF_08/2025 | SINAPI |  | UN | 0.0185 | 32.65 | 0.6
97886 | CAIXA ENTERRADA ELÉTRICA RETANGULAR, EM ALVENARIA COM TIJOLOS CERÂMICOS MACIÇOS, FUNDO COM BRITA, DIMENSÕES INTERNAS: 0,3X0,3X0,3 M. AF_12/2020 | SINAPI |  | UN | 0.037 | 186.58 | 6.9
97906 | CAIXA ENTERRADA HIDRÁULICA RETANGULAR, EM ALVENARIA COM BLOCOS DE CONCRETO, DIMENSÕES INTERNAS: 0,6X0,6X0,6 M PARA REDE DE ESGOTO. AF_12/2020 | SINAPI |  | UN | 0.0185 | 493.81 | 9.14
91937 | CAIXA OCTOGONAL 3" X 3", PVC, INSTALADA EM LAJE - FORNECIMENTO E INSTALAÇÃO. AF_03/2023 | SINAPI |  | UN | 0.1664 | 16.92 | 2.82
91939 | CAIXA RETANGULAR 4" X 2" ALTA (2,00 M DO PISO), PVC, INSTALADA EM PAREDE - FORNECIMENTO E INSTALAÇÃO. AF_03/2023 | SINAPI |  | UN | 0.0555 | 35.47 | 1.97
91941 | CAIXA RETANGULAR 4" X 2" BAIXA (0,30 M DO PISO), PVC, INSTALADA EM PAREDE - FORNECIMENTO E INSTALAÇÃO. AF_03/2023 | SINAPI |  | UN | 0.2219 | 12.51 | 2.78
91940 | CAIXA RETANGULAR 4" X 2" MÉDIA (1,30 M DO PISO), PVC, INSTALADA EM PAREDE - FORNECIMENTO E INSTALAÇÃO. AF_03/2023 | SINAPI |  | UN | 0.074 | 20.06 | 1.48
89482 | CAIXA SIFONADA, PVC, DN 100 X 100 X 50 MM, FORNECIDA E INSTALADA EM RAMAIS DE ENCAMINHAMENTO DE ÁGUA PLUVIAL. AF_06/2022 | SINAPI |  | UN | 0.037 | 38.32 | 1.42
87903 | CHAPISCO APLICADO EM ALVENARIA (COM PRESENÇA DE VÃOS) E ESTRUTURAS DE CONCRETO DE FACHADA, COM ROLO PARA TEXTURA ACRÍLICA. ARGAMASSA INDUSTRIALIZADA COM PREPARO EM MISTURADOR 300 KG. AF_10/2022 | SINAPI |  | M2 | 1.472 | 13.45 | 19.8
87885 | CHAPISCO APLICADO NO TETO OU EM ALVENARIA E ESTRUTURA, COM ROLO PARA TEXTURA ACRÍLICA. ARGAMASSA INDUSTRIALIZADA COM PREPARO EM MISTURADOR 300 KG. AF_10/2022 | SINAPI |  | M2 | 1.9022 | 10.63 | 20.22
90466 | CHUMBAMENTO LINEAR EM ALVENARIA PARA RAMAIS/DISTRIBUIÇÃO DE INSTALAÇÕES HIDRÁULICAS COM DIÂMETROS MENORES OU IGUAIS A 40 MM. AF_09/2023 | SINAPI |  | M | 1.76 | 17.89 | 31.49
93205 | CINTA DE AMARRAÇÃO DE ALVENARIA MOLDADA IN LOCO COM UTILIZAÇÃO DE BLOCOS CANALETA, ESPESSURA DE *20* CM. AF_03/2024 | SINAPI |  | M | 0.9444 | 70.74 | 66.81
89748 | CURVA CURTA 90 GRAUS, PVC, SERIE NORMAL, ESGOTO PREDIAL, DN 100 MM, JUNTA ELÁSTICA, FORNECIDO E INSTALADO EM RAMAL DE DESCARGA OU RAMAL DE ESGOTO SANITÁRIO. AF_08/2022 | SINAPI |  | UN | 0.0555 | 40.83 | 2.27
101891 | DISJUNTOR MONOPOLAR TIPO NEMA, CORRENTE NOMINAL DE 35 ATÉ 50A - FORNECIMENTO E INSTALAÇÃO. AF_07/2025 | SINAPI |  | UN | 0.1664 | 27.36 | 4.55
91831 | ELETRODUTO FLEXÍVEL CORRUGADO, PVC, DN 20 MM (1/2"), PARA CIRCUITOS TERMINAIS, INSTALADO EM FORRO - FORNECIMENTO E INSTALAÇÃO. AF_03/2023 | SINAPI |  | M | 0.5084 | 18.55 | 9.43
91852 | ELETRODUTO FLEXÍVEL CORRUGADO, PVC, DN 20 MM (1/2"), PARA CIRCUITOS TERMINAIS, INSTALADO EM PAREDE - FORNECIMENTO E INSTALAÇÃO. AF_03/2023 | SINAPI |  | M | 1.6639 | 9.49 | 15.79
87777 | EMBOÇO OU MASSA ÚNICA EM ARGAMASSA TRAÇO 1:2:8, PREPARO MANUAL, APLICADA MANUALMENTE EM PANOS DE FACHADA COM PRESENÇA DE VÃOS, ESPESSURA DE 25 MM. AF_08/2022 | SINAPI |  | M2 | 1.472 | 68.74 | 101.19
93358 | ESCAVAÇÃO MANUAL DE VALA. AF_09/2024 | SINAPI |  | M3 | 0.0368 | 96.4 | 3.55
91170 | FIXAÇÃO DE TUBOS HORIZONTAIS DE PVC ÁGUA, PVC ESGOTO, PVC ÁGUA PLUVIAL, CPVC, PPR, COBRE OU AÇO, DIÂMETROS MENORES OU IGUAIS A 40 MM, COM ABRAÇADEIRA METÁLICA RÍGIDA TIPO U PERFIL 1 1/4", FIXADA EM PERFILADO EM LAJE. AF_09/2023_PS | SINAPI |  | M | 0.5084 | 11.49 | 5.84
96985 | HASTE DE ATERRAMENTO, DIÂMETRO 5/8", COM 3 METROS - FORNECIMENTO E INSTALAÇÃO. AF_08/2023 | SINAPI |  | UN | 0.037 | 84.62 | 3.13
92023 | INTERRUPTOR SIMPLES (1 MÓDULO) COM 1 TOMADA DE EMBUTIR 2P+T 10 A, INCLUINDO SUPORTE E PLACA - FORNECIMENTO E INSTALAÇÃO. AF_03/2023 | SINAPI |  | UN | 0.1294 | 50.09 | 6.48
94559 | JANELA DE AÇO TIPO BASCULANTE, PARA VIDROS (VIDROS NÃO INCLUSOS), BATENTE/ REQUADRO INCLUSO (6,5 A 14 CM), DIMENSÕES 60X60 CM, COM COM PINTURA ANTICORROSIVA, SEM ACABAMENTO, COM FERRAGENS, FIXAÇÃO COM ARGAMASSA, EXCLUSIVE CONTRAMARCO - FORNECIMENTO E INSTALAÇÃO. AF_11/2024 | SINAPI |  | M2 | 0.0277 | 762.09 | 21.11
100665 | JANELA DE MADEIRA CEDRINHO/ ANGELIM COMERCIAL/ CURUPIXA/ CUMARU OU EQUIVALENTE, CAIXA DO BATENTE/ MARCO 10 CM, COM DUAS FOLHAS DE ABRIR TIPO VENEZIANAS E 2 FOLHAS GUILHOTINAS PARA VIDRO (VIDROS NÃO INCLUSOS), COM GUARNIÇÃO/ ALIZAR E FERRAGENS, FIXAÇÃO COM PARAFUSOS E ESPUMA EXPANSIVA, EXCLUSIVE CONTRAMARCO - FORNECIMENTO E INSTALAÇÃO. AF_11/2024 | SINAPI |  | M2 | 0.0924 | 770.17 | 71.16
89726 | JOELHO 45 GRAUS, PVC, SERIE NORMAL, ESGOTO PREDIAL, DN 40 MM, JUNTA SOLDÁVEL, FORNECIDO E INSTALADO EM RAMAL DE DESCARGA OU RAMAL DE ESGOTO SANITÁRIO. AF_08/2022 | SINAPI |  | UN | 0.0555 | 11.05 | 0.61
89724 | JOELHO 90 GRAUS, PVC, SERIE NORMAL, ESGOTO PREDIAL, DN 40 MM, JUNTA SOLDÁVEL, FORNECIDO E INSTALADO EM RAMAL DE DESCARGA OU RAMAL DE ESGOTO SANITÁRIO. AF_08/2022 | SINAPI |  | UN | 0.074 | 10.84 | 0.8
89731 | JOELHO 90 GRAUS, PVC, SERIE NORMAL, ESGOTO PREDIAL, DN 50 MM, JUNTA ELÁSTICA, FORNECIDO E INSTALADO EM RAMAL DE DESCARGA OU RAMAL DE ESGOTO SANITÁRIO. AF_08/2022 | SINAPI |  | UN | 0.0185 | 15.4 | 0.28
95240 | LASTRO DE CONCRETO MAGRO, APLICADO EM PISOS, LAJES SOBRE SOLO OU RADIERS, ESPESSURA DE 3 CM. AF_01/2024 | SINAPI |  | M2 | 0.0085 | 22.62 | 0.19
95241 | LASTRO DE CONCRETO MAGRO, APLICADO EM PISOS, LAJES SOBRE SOLO OU RADIERS, ESPESSURA DE 5 CM. AF_01/2024 | SINAPI |  | M2 | 1.2256 | 43.47 | 53.28
86943 | LAVATÓRIO LOUÇA BRANCA SUSPENSO, 29,5 X 39CM OU EQUIVALENTE, PADRÃO POPULAR, INCLUSO SIFÃO FLEXÍVEL EM PVC, VÁLVULA E ENGATE FLEXÍVEL 30CM EM PLÁSTICO E TORNEIRA CROMADA DE MESA, PADRÃO POPULAR - FORNECIMENTO E INSTALAÇÃO. AF_01/2020 | SINAPI |  | UN | 0.037 | 276.67 | 10.24
87548 | MASSA ÚNICA, EM ARGAMASSA TRAÇO 1:2:8, PREPARO MANUAL, APLICADA MANUALMENTE EM PAREDES INTERNAS DE AMBIENTES COM ÁREA ENTRE 5M² E 10M², E = 10MM, COM TALISCAS. AF_03/2024 | SINAPI |  | M2 | 0.0592 | 34.29 | 2.03
88489 | PINTURA LÁTEX ACRÍLICA PREMIUM, APLICAÇÃO MANUAL EM PAREDES, DUAS DEMÃOS. AF_04/2023 | SINAPI |  | M2 | 3.3151 | 14.41 | 47.77
90820 | PORTA DE MADEIRA PARA PINTURA, SEMI-OCA (LEVE OU MÉDIA), 60X210CM, ESPESSURA DE 3,5CM, INCLUSO DOBRADIÇAS - FORNECIMENTO E INSTALAÇÃO. AF_12/2019 | SINAPI |  | UN | 0.037 | 368.5 | 13.63
90822 | PORTA DE MADEIRA PARA PINTURA, SEMI-OCA (LEVE OU MÉDIA), 80X210CM, ESPESSURA DE 3,5CM, INCLUSO DOBRADIÇAS - FORNECIMENTO E INSTALAÇÃO. AF_12/2019 | SINAPI |  | UN | 0.0555 | 401.04 | 22.26
91341 | PORTA EM ALUMÍNIO DE ABRIR TIPO VENEZIANA COM GUARNIÇÃO, FIXAÇÃO COM PARAFUSOS - FORNECIMENTO E INSTALAÇÃO. AF_12/2019 | SINAPI |  | M2 | 0.0311 | 483.76 | 15.04
101875 | QUADRO DE DISTRIBUIÇÃO DE ENERGIA EM CHAPA DE AÇO GALVANIZADO, DE EMBUTIR, COM BARRAMENTO TRIFÁSICO, PARA 12 DISJUNTORES DIN 100A - FORNECIMENTO E INSTALAÇÃO. AF_07/2025 | SINAPI |  | UN | 0.0185 | 429.22 | 7.94
90456 | QUEBRA EM ALVENARIA PARA INSTALAÇÃO DE CAIXA DE TOMADA (4X4 OU 4X2). AF_09/2023 | SINAPI |  | UN | 0.3698 | 6.39 | 2.36
90457 | QUEBRA EM ALVENARIA PARA INSTALAÇÃO DE QUADRO DISTRIBUIÇÃO PEQUENO (19X25 CM). AF_09/2023 | SINAPI |  | UN | 0.0185 | 14.59 | 0.27
90447 | RASGO LINEAR MANUAL EM ALVENARIA, PARA ELETRODUTOS, DIÂMETROS MENORES OU IGUAIS A 40 MM. AF_09/2023 | SINAPI |  | M | 1.6639 | 9.64 | 16.04
90443 | RASGO LINEAR MANUAL EM ALVENARIA, PARA RAMAIS/ DISTRIBUIÇÃO DE INSTALAÇÕES HIDRÁULICAS, DIÂMETROS MENORES OU IGUAIS A 40 MM. AF_09/2023 | SINAPI |  | M | 0.0961 | 9.32 | 0.9
93382 | REATERRO MANUAL DE VALAS, COM COMPACTADOR DE SOLOS DE PERCUSSÃO. AF_08/2023 | SINAPI |  | M3 | 0.0094 | 30.57 | 0.29
91945 | SUPORTE PARAFUSADO COM PLACA DE ENCAIXE 4" X 2" ALTO (2,00 M DO PISO) PARA PONTO ELÉTRICO - FORNECIMENTO E INSTALAÇÃO. AF_03/2023 | SINAPI |  | UN | 0.0555 | 14.25 | 0.79
89796 | TE, PVC, SERIE NORMAL, ESGOTO PREDIAL, DN 100 X 100 MM, JUNTA ELÁSTICA, FORNECIDO E INSTALADO EM RAMAL DE DESCARGA OU RAMAL DE ESGOTO SANITÁRIO. AF_08/2022 | SINAPI |  | UN | 0.037 | 42.64 | 1.58
89784 | TE, PVC, SERIE NORMAL, ESGOTO PREDIAL, DN 50 X 50 MM, JUNTA ELÁSTICA, FORNECIDO E INSTALADO EM RAMAL DE DESCARGA OU RAMAL DE ESGOTO SANITÁRIO. AF_08/2022 | SINAPI |  | UN | 0.0555 | 24.38 | 1.35
94210 | TELHAMENTO COM TELHA ONDULADA DE FIBROCIMENTO E = 6 MM, COM RECOBRIMENTO LATERAL DE 1 1/4 DE ONDA PARA TELHADO COM INCLINAÇÃO MÁXIMA DE 10°, COM ATÉ 2 ÁGUAS, INCLUSO IÇAMENTO. AF_07/2019 | SINAPI |  | M2 | 1.3539 | 51.48 | 69.7
92000 | TOMADA BAIXA DE EMBUTIR (1 MÓDULO), 2P+T 10 A, INCLUINDO SUPORTE E PLACA - FORNECIMENTO E INSTALAÇÃO. AF_03/2023 | SINAPI |  | UN | 0.074 | 30.69 | 2.27
92008 | TOMADA BAIXA DE EMBUTIR (2 MÓDULOS), 2P+T 10 A, INCLUINDO SUPORTE E PLACA - FORNECIMENTO E INSTALAÇÃO. AF_03/2023 | SINAPI |  | UN | 0.1479 | 46.89 | 6.94
92543 | TRAMA DE MADEIRA COMPOSTA POR TERÇAS PARA TELHADOS DE ATÉ 2 ÁGUAS PARA TELHA ONDULADA DE FIBROCIMENTO, METÁLICA, PLÁSTICA OU TERMOACÚSTICA, INCLUSO TRANSPORTE VERTICAL. AF_07/2019 | SINAPI |  | M2 | 1.3539 | 24.26 | 32.85
89714 | TUBO PVC, SERIE NORMAL, ESGOTO PREDIAL, DN 100 MM, FORNECIDO E INSTALADO EM RAMAL DE DESCARGA OU RAMAL DE ESGOTO SANITÁRIO. AF_08/2022 | SINAPI |  | M | 0.1412 | 39.41 | 5.56
89711 | TUBO PVC, SERIE NORMAL, ESGOTO PREDIAL, DN 40 MM, FORNECIDO E INSTALADO EM RAMAL DE DESCARGA OU RAMAL DE ESGOTO SANITÁRIO. AF_08/2022 | SINAPI |  | M | 0.1331 | 22.89 | 3.05
89712 | TUBO PVC, SERIE NORMAL, ESGOTO PREDIAL, DN 50 MM, FORNECIDO E INSTALADO EM RAMAL DE DESCARGA OU RAMAL DE ESGOTO SANITÁRIO. AF_08/2022 | SINAPI |  | M | 0.1202 | 28.29 | 3.4
86888 | VASO SANITÁRIO SIFONADO COM CAIXA ACOPLADA LOUÇA BRANCA - FORNECIMENTO E INSTALAÇÃO. AF_01/2020 | SINAPI |  | UN | 0.037 | 534.86 | 19.79
[5 empty] | TOTAL Serviço: |  | 1084.15
Observações: Composição criada com base no SINAPI 93206. Foi necessária a criação da composição própria tendo em vista a suspensão, pelo SINAPI nesse período, da composição em questão de seu banco de dados nessa data. A criação seguiu os parâmetros do SINAPI, mantendo todos os insumos atualizados. |  |  |  |  | VALOR: |  | 1169.52
JCA-15799018 CONJUNTO DE BAIAS DE RESÍDUOS DE CONSTRUÇÃO COM PAREDES EM MADEIRA COMPENSADA, PISO CIMENTADO - INCLUSIVE ACABAMENTOS - SENDO 5 BAIAS DE 2,00M X 2,00M CADA UMA TOTALIZANDO 10,00M X 2,00M. (UN)
Serviço |  | FONTE |  | UNID | COEFICIENTE | PREÇO UNITÁRIO | TOTAL
97101 | EXECUÇÃO DE RADIER, ESPESSURA DE 10 CM, FCK = 30 MPA, COM USO DE FORMAS EM MADEIRA SERRADA. AF_09/2021 | SINAPI |  | M2 | 20 | 184.72 | 3694.4
98449 | PAREDE DE MADEIRA COMPENSADA PARA CONSTRUÇÃO TEMPORÁRIA EM CHAPA DUPLA, EXTERNA, SEM VÃO. AF_03/2024 | SINAPI |  | M2 | 44 | 135.4 | 5957.6
102209 | PINTURA TINTA DE ACABAMENTO (PIGMENTADA) ESMALTE SINTÉTICO ACETINADO EM MADEIRA, 1 DEMÃO. AF_01/2021 | SINAPI |  | M2 | 88 | 9.79 | 861.52
[5 empty] | TOTAL Serviço: |  | 10513.52
Observações: Composição criada com base em projeto próprio para conjunto de baias. Para a presente composição foram utilizadas composições auxiliares SINAPI. |  |  |  |  | VALOR: |  | 10513.52
JCA-89852022 CONJUNTO DE BAIAS DE MATERIAIS DE CONSTRUÇÃO COM PAREDES EM MADEIRA COMPENSADA, PISO CIMENTADO - INCLUSIVE ACABAMENTOS - SENDO 4 BAIAS DE 2,00M X 2,00M CADA UMA TOTALIZANDO 8,00M X 2,00M. (UN)
Serviço |  | FONTE |  | UNID | COEFICIENTE | PREÇO UNITÁRIO | TOTAL
97101 | EXECUÇÃO DE RADIER, ESPESSURA DE 10 CM, FCK = 30 MPA, COM USO DE FORMAS EM MADEIRA SERRADA. AF_09/2021 | SINAPI |  | M2 | 16 | 184.72 | 2955.52
98449 | PAREDE DE MADEIRA COMPENSADA PARA CONSTRUÇÃO TEMPORÁRIA EM CHAPA DUPLA, EXTERNA, SEM VÃO. AF_03/2024 | SINAPI |  | M2 | 36 | 135.4 | 4874.4
102209 | PINTURA TINTA DE ACABAMENTO (PIGMENTADA) ESMALTE SINTÉTICO ACETINADO EM MADEIRA, 1 DEMÃO. AF_01/2021 | SINAPI |  | M2 | 72 | 9.79 | 704.88
[5 empty] | TOTAL Serviço: |  | 8534.8
Observações: Composição criada com base em projeto próprio para conjunto de baias. Para a presente composição foram utilizadas composições auxiliares SINAPI. |  |  |  |  | VALOR: |  | 8534.8
103077 EXECUÇÃO DE LAJE SOBRE SOLO, ESPESSURA DE 15 CM, FCK = 30 MPA, COM USO DE FORMAS EM MADEIRA SERRADA. AF_09/2021 (M2)
Serviço |  | FONTE |  | UNID | COEFICIENTE | PREÇO UNITÁRIO | TOTAL
97090 | ARMAÇÃO PARA EXECUÇÃO DE RADIER, PISO DE CONCRETO OU LAJE SOBRE SOLO, COM USO DE TELA Q-138. AF_09/2021 | SINAPI |  | KG | 4.4 | 12.25 | 53.9
97087 | CAMADA SEPARADORA PARA EXECUÇÃO DE RADIER, PISO DE CONCRETO OU LAJE SOBRE SOLO, EM LONA PLÁSTICA. AF_09/2021 | SINAPI |  | M2 | 1 | 2.47 | 2.47
97083 | COMPACTAÇÃO MECÂNICA DE SOLO PARA EXECUÇÃO DE RADIER, PISO DE CONCRETO OU LAJE SOBRE SOLO, COM COMPACTADOR DE SOLOS A PERCUSSÃO. AF_09/2021 | SINAPI |  | M2 | 1 | 3.85 | 3.85
97096 | CONCRETAGEM DE RADIER, PISO DE CONCRETO OU LAJE SOBRE SOLO, FCK 30 MPA - LANÇAMENTO, ADENSAMENTO E ACABAMENTO. AF_09/2021 | SINAPI |  | M3 | 0.15 | 723.66 | 108.54
97086 | FABRICAÇÃO, MONTAGEM E DESMONTAGEM DE FORMA PARA RADIER, PISO DE CONCRETO OU LAJE SOBRE SOLO, EM MADEIRA SERRADA, 4 UTILIZAÇÕES. AF_09/2021 | SINAPI |  | M2 | 0.1 | 146.59 | 14.65
96624 | LASTRO COM MATERIAL GRANULAR (PEDRA BRITADA N.2), APLICADO EM PISOS OU LAJES SOBRE SOLO, ESPESSURA DE *10 CM*. AF_01/2024 | SINAPI |  | M3 | 0.1 | 207.58 | 20.75
[5 empty] | TOTAL Serviço: |  | 204.16
[5 empty] | VALOR: |  | 204.16
UFSB-83384959 EXECUÇÃO DE CENTRAL DE ARMADURA EM CANTEIRO DE OBRA, NÃO INCLUSO MOBILIÁRIO E EQUIPAMENTOS. AF_04/2016 (M2)
Material |  | FONTE |  | UNID | COEFICIENTE | PREÇO UNITÁRIO | TOTAL
00010886 | EXTINTOR DE INCENDIO PORTATIL COM CARGA DE AGUA PRESSURIZADA DE 10 L, CLASSE A | SINAPI |  | UN | 0.0166 | 257.68 | 4.28
00010891 | EXTINTOR DE INCENDIO PORTATIL COM CARGA DE PO QUIMICO SECO (PQS) DE 4 KG, CLASSE BC | SINAPI |  | UN | 0.0166 | 249.19 | 4.14
[5 empty] | TOTAL Material: |  | 8.42
Serviço |  | FONTE |  | UNID | COEFICIENTE | PREÇO UNITÁRIO | TOTAL
91924 | CABO DE COBRE FLEXÍVEL ISOLADO, 1,5 MM², ANTI-CHAMA 450/750 V, PARA CIRCUITOS TERMINAIS - FORNECIMENTO E INSTALAÇÃO. AF_03/2023 | SINAPI |  | M | 0.9334 | 3.26 | 3.04
91926 | CABO DE COBRE FLEXÍVEL ISOLADO, 2,5 MM², ANTI-CHAMA 450/750 V, PARA CIRCUITOS TERMINAIS - FORNECIMENTO E INSTALAÇÃO. AF_03/2023 | SINAPI |  | M | 0.9472 | 4.72 | 4.47
97886 | CAIXA ENTERRADA ELÉTRICA RETANGULAR, EM ALVENARIA COM TIJOLOS CERÂMICOS MACIÇOS, FUNDO COM BRITA, DIMENSÕES INTERNAS: 0,3X0,3X0,3 M. AF_12/2020 | SINAPI |  | UN | 0.0331 | 186.58 | 6.18
95805 | CONDULETE DE PVC, TIPO B, PARA ELETRODUTO DE PVC SOLDÁVEL DN 25 MM (3/4''), APARENTE - FORNECIMENTO E INSTALAÇÃO. AF_10/2022 | SINAPI |  | UN | 0.0662 | 23.39 | 1.55
101891 | DISJUNTOR MONOPOLAR TIPO NEMA, CORRENTE NOMINAL DE 35 ATÉ 50A - FORNECIMENTO E INSTALAÇÃO. AF_07/2025 | SINAPI |  | UN | 0.0828 | 27.36 | 2.27
91862 | ELETRODUTO RÍGIDO ROSCÁVEL, PVC, DN 20 MM (1/2"), PARA CIRCUITOS TERMINAIS, INSTALADO EM FORRO - FORNECIMENTO E INSTALAÇÃO. AF_03/2023 | SINAPI |  | M | 0.3397 | 9.77 | 3.32
91870 | ELETRODUTO RÍGIDO ROSCÁVEL, PVC, DN 20 MM (1/2"), PARA CIRCUITOS TERMINAIS, INSTALADO EM PAREDE - FORNECIMENTO E INSTALAÇÃO. AF_03/2023 | SINAPI |  | M | 0.2219 | 13.22 | 2.93
93358 | ESCAVAÇÃO MANUAL DE VALA. AF_09/2024 | SINAPI |  | M3 | 0.0013 | 96.4 | 0.13
91170 | FIXAÇÃO DE TUBOS HORIZONTAIS DE PVC ÁGUA, PVC ESGOTO, PVC ÁGUA PLUVIAL, CPVC, PPR, COBRE OU AÇO, DIÂMETROS MENORES OU IGUAIS A 40 MM, COM ABRAÇADEIRA METÁLICA RÍGIDA TIPO U PERFIL 1 1/4", FIXADA EM PERFILADO EM LAJE. AF_09/2023_PS | SINAPI |  | M | 0.2219 | 11.49 | 2.55
96985 | HASTE DE ATERRAMENTO, DIÂMETRO 5/8", COM 3 METROS - FORNECIMENTO E INSTALAÇÃO. AF_08/2023 | SINAPI |  | UN | 0.0331 | 84.62 | 2.8
91959 | INTERRUPTOR SIMPLES (2 MÓDULOS), 10A/250V, INCLUINDO SUPORTE E PLACA - FORNECIMENTO E INSTALAÇÃO. AF_03/2023 | SINAPI |  | UN | 0.0166 | 44.42 | 0.74
95241 | LASTRO DE CONCRETO MAGRO, APLICADO EM PISOS, LAJES SOBRE SOLO OU RADIERS, ESPESSURA DE 5 CM. AF_01/2024 | SINAPI |  | M2 | 1.2467 | 43.47 | 54.19
98445 | PAREDE DE MADEIRA COMPENSADA PARA CONSTRUÇÃO TEMPORÁRIA EM CHAPA SIMPLES, EXTERNA, COM ÁREA LÍQUIDA MAIOR OU IGUAL A 6 M², COM VÃO. AF_03/2024 | SINAPI |  | M2 | 0.1532 | 118.68 | 18.18
98446 | PAREDE DE MADEIRA COMPENSADA PARA CONSTRUÇÃO TEMPORÁRIA EM CHAPA SIMPLES, EXTERNA, COM ÁREA LÍQUIDA MENOR QUE 6 M², COM VÃO. AF_03/2024 | SINAPI |  | M2 | 0.1195 | 153.38 | 18.33
98441 | PAREDE DE MADEIRA COMPENSADA PARA CONSTRUÇÃO TEMPORÁRIA EM CHAPA SIMPLES, EXTERNA, SEM VÃO. AF_03/2024 | SINAPI |  | M2 | 0.0981 | 99.87 | 9.8
88489 | PINTURA LÁTEX ACRÍLICA PREMIUM, APLICAÇÃO MANUAL EM PAREDES, DUAS DEMÃOS. AF_04/2023 | SINAPI |  | M2 | 0.4837 | 14.41 | 6.97
101876 | QUADRO DE DISTRIBUIÇÃO DE ENERGIA EM PVC, DE EMBUTIR, SEM BARRAMENTO, PARA 6 DISJUNTORES - FORNECIMENTO E INSTALAÇÃO. AF_07/2025 | SINAPI |  | UN | 0.0166 | 109.41 | 1.82
94210 | TELHAMENTO COM TELHA ONDULADA DE FIBROCIMENTO E = 6 MM, COM RECOBRIMENTO LATERAL DE 1 1/4 DE ONDA PARA TELHADO COM INCLINAÇÃO MÁXIMA DE 10°, COM ATÉ 2 ÁGUAS, INCLUSO IÇAMENTO. AF_07/2019 | SINAPI |  | M2 | 1.2467 | 51.48 | 64.18
92000 | TOMADA BAIXA DE EMBUTIR (1 MÓDULO), 2P+T 10 A, INCLUINDO SUPORTE E PLACA - FORNECIMENTO E INSTALAÇÃO. AF_03/2023 | SINAPI |  | UN | 0.0331 | 30.69 | 1.02
92001 | TOMADA BAIXA DE EMBUTIR (1 MÓDULO), 2P+T 20 A, INCLUINDO SUPORTE E PLACA - FORNECIMENTO E INSTALAÇÃO. AF_03/2023 | SINAPI |  | UN | 0.0331 | 32.25 | 1.07
92543 | TRAMA DE MADEIRA COMPOSTA POR TERÇAS PARA TELHADOS DE ATÉ 2 ÁGUAS PARA TELHA ONDULADA DE FIBROCIMENTO, METÁLICA, PLÁSTICA OU TERMOACÚSTICA, INCLUSO TRANSPORTE VERTICAL. AF_07/2019 | SINAPI |  | M2 | 1.2467 | 24.26 | 30.24
[5 empty] | TOTAL Serviço: |  | 235.78
Observações: Composição criada com base no SINAPI 93582. Foi necessária a criação da composição própria tendo em vista a suspensão, pelo SINAPI nesse período, da composição em questão de seu banco de dados nessa data. A criação seguiu os parâmetros do SINAPI, mantendo todos os insumos atualizados. |  |  |  |  | VALOR: |  | 244.2
UFSB-13473464 EXECUÇÃO DE CENTRAL DE FÔRMAS, PRODUÇÃO DE ARGAMASSA OU CONCRETO EM CANTEIRO DE OBRA, NÃO INCLUSO MOBILIÁRIO E EQUIPAMENTOS. (M2)
Material |  | FONTE |  | UNID | COEFICIENTE | PREÇO UNITÁRIO | TOTAL
00010886 | EXTINTOR DE INCENDIO PORTATIL COM CARGA DE AGUA PRESSURIZADA DE 10 L, CLASSE A | SINAPI |  | UN | 0.0966 | 257.68 | 24.89
00010891 | EXTINTOR DE INCENDIO PORTATIL COM CARGA DE PO QUIMICO SECO (PQS) DE 4 KG, CLASSE BC | SINAPI |  | UN | 0.0966 | 249.19 | 24.07
[5 empty] | TOTAL Material: |  | 48.96
Serviço |  | FONTE |  | UNID | COEFICIENTE | PREÇO UNITÁRIO | TOTAL
91924 | CABO DE COBRE FLEXÍVEL ISOLADO, 1,5 MM², ANTI-CHAMA 450/750 V, PARA CIRCUITOS TERMINAIS - FORNECIMENTO E INSTALAÇÃO. AF_03/2023 | SINAPI |  | M | 1.0821 | 3.26 | 3.53
91926 | CABO DE COBRE FLEXÍVEL ISOLADO, 2,5 MM², ANTI-CHAMA 450/750 V, PARA CIRCUITOS TERMINAIS - FORNECIMENTO E INSTALAÇÃO. AF_03/2023 | SINAPI |  | M | 2.087 | 4.72 | 9.85
97886 | CAIXA ENTERRADA ELÉTRICA RETANGULAR, EM ALVENARIA COM TIJOLOS CERÂMICOS MACIÇOS, FUNDO COM BRITA, DIMENSÕES INTERNAS: 0,3X0,3X0,3 M. AF_12/2020 | SINAPI |  | UN | 0.0966 | 186.58 | 18.02
95805 | CONDULETE DE PVC, TIPO B, PARA ELETRODUTO DE PVC SOLDÁVEL DN 25 MM (3/4''), APARENTE - FORNECIMENTO E INSTALAÇÃO. AF_10/2022 | SINAPI |  | UN | 0.3865 | 23.39 | 9.04
101891 | DISJUNTOR MONOPOLAR TIPO NEMA, CORRENTE NOMINAL DE 35 ATÉ 50A - FORNECIMENTO E INSTALAÇÃO. AF_07/2025 | SINAPI |  | UN | 0.2899 | 27.36 | 7.93
91862 | ELETRODUTO RÍGIDO ROSCÁVEL, PVC, DN 20 MM (1/2"), PARA CIRCUITOS TERMINAIS, INSTALADO EM FORRO - FORNECIMENTO E INSTALAÇÃO. AF_03/2023 | SINAPI |  | M | 0.4251 | 9.77 | 4.15
91870 | ELETRODUTO RÍGIDO ROSCÁVEL, PVC, DN 20 MM (1/2"), PARA CIRCUITOS TERMINAIS, INSTALADO EM PAREDE - FORNECIMENTO E INSTALAÇÃO. AF_03/2023 | SINAPI |  | M | 0.4638 | 13.22 | 6.13
93358 | ESCAVAÇÃO MANUAL DE VALA. AF_09/2024 | SINAPI |  | M3 | 0.0078 | 96.4 | 0.75
91170 | FIXAÇÃO DE TUBOS HORIZONTAIS DE PVC ÁGUA, PVC ESGOTO, PVC ÁGUA PLUVIAL, CPVC, PPR, COBRE OU AÇO, DIÂMETROS MENORES OU IGUAIS A 40 MM, COM ABRAÇADEIRA METÁLICA RÍGIDA TIPO U PERFIL 1 1/4", FIXADA EM PERFILADO EM LAJE. AF_09/2023_PS | SINAPI |  | M | 0.4251 | 11.49 | 4.88
91173 | FIXAÇÃO DE TUBOS VERTICAIS DE PVC ÁGUA, PVC ESGOTO, PVC ÁGUA PLUVIAL, CPVC, PPR, COBRE OU AÇO, DIÂMETROS MENORES OU IGUAIS A 40 MM, COM ABRAÇADEIRA METÁLICA RÍGIDA TIPO U PERFIL 1 1/4", FIXADA EM PERFILADO EM PAREDE. AF_09/2023_PS | SINAPI |  | M | 0.4638 | 4.27 | 1.98
96985 | HASTE DE ATERRAMENTO, DIÂMETRO 5/8", COM 3 METROS - FORNECIMENTO E INSTALAÇÃO. AF_08/2023 | SINAPI |  | UN | 0.0966 | 84.62 | 8.17
92023 | INTERRUPTOR SIMPLES (1 MÓDULO) COM 1 TOMADA DE EMBUTIR 2P+T 10 A, INCLUINDO SUPORTE E PLACA - FORNECIMENTO E INSTALAÇÃO. AF_03/2023 | SINAPI |  | UN | 0.0966 | 50.09 | 4.84
95241 | LASTRO DE CONCRETO MAGRO, APLICADO EM PISOS, LAJES SOBRE SOLO OU RADIERS, ESPESSURA DE 5 CM. AF_01/2024 | SINAPI |  | M2 | 1.9256 | 43.47 | 83.71
98445 | PAREDE DE MADEIRA COMPENSADA PARA CONSTRUÇÃO TEMPORÁRIA EM CHAPA SIMPLES, EXTERNA, COM ÁREA LÍQUIDA MAIOR OU IGUAL A 6 M², COM VÃO. AF_03/2024 | SINAPI |  | M2 | 0.1508 | 118.68 | 17.9
98446 | PAREDE DE MADEIRA COMPENSADA PARA CONSTRUÇÃO TEMPORÁRIA EM CHAPA SIMPLES, EXTERNA, COM ÁREA LÍQUIDA MENOR QUE 6 M², COM VÃO. AF_03/2024 | SINAPI |  | M2 | 0.1176 | 153.38 | 18.04
98441 | PAREDE DE MADEIRA COMPENSADA PARA CONSTRUÇÃO TEMPORÁRIA EM CHAPA SIMPLES, EXTERNA, SEM VÃO. AF_03/2024 | SINAPI |  | M2 | 0.0966 | 99.87 | 9.65
88489 | PINTURA LÁTEX ACRÍLICA PREMIUM, APLICAÇÃO MANUAL EM PAREDES, DUAS DEMÃOS. AF_04/2023 | SINAPI |  | M2 | 0.4761 | 14.41 | 6.86
101876 | QUADRO DE DISTRIBUIÇÃO DE ENERGIA EM PVC, DE EMBUTIR, SEM BARRAMENTO, PARA 6 DISJUNTORES - FORNECIMENTO E INSTALAÇÃO. AF_07/2025 | SINAPI |  | UN | 0.0966 | 109.41 | 10.57
94210 | TELHAMENTO COM TELHA ONDULADA DE FIBROCIMENTO E = 6 MM, COM RECOBRIMENTO LATERAL DE 1 1/4 DE ONDA PARA TELHADO COM INCLINAÇÃO MÁXIMA DE 10°, COM ATÉ 2 ÁGUAS, INCLUSO IÇAMENTO. AF_07/2019 | SINAPI |  | M2 | 1.9256 | 51.48 | 99.13
92008 | TOMADA BAIXA DE EMBUTIR (2 MÓDULOS), 2P+T 10 A, INCLUINDO SUPORTE E PLACA - FORNECIMENTO E INSTALAÇÃO. AF_03/2023 | SINAPI |  | UN | 0.2899 | 46.89 | 13.59
92543 | TRAMA DE MADEIRA COMPOSTA POR TERÇAS PARA TELHADOS DE ATÉ 2 ÁGUAS PARA TELHA ONDULADA DE FIBROCIMENTO, METÁLICA, PLÁSTICA OU TERMOACÚSTICA, INCLUSO TRANSPORTE VERTICAL. AF_07/2019 | SINAPI |  | M2 | 1.9256 | 24.26 | 46.72
[5 empty] | TOTAL Serviço: |  | 385.44
Observações: Composição criada com base no SINAPI 93583. Foi necessária a criação da composição própria tendo em vista a suspensão, pelo SINAPI nesse período, da composição em questão de seu banco de dados nessa data. A criação seguiu os parâmetros do SINAPI, mantendo todos os insumos atualizados. |  |  |  |  | VALOR: |  | 434.4
98087 TANQUE SÉPTICO RETANGULAR, EM ALVENARIA COM BLOCOS DE CONCRETO, DIMENSÕES INTERNAS: 1,6 X 4,6 X H=2,4 M, VOLUME ÚTIL: 14720 L (PARA 105 CONTRIBUINTES). AF_12/2020 (UN)
Equipamento Custo Horário |  | FONTE |  | UNID | COEFICIENTE | PREÇO UNITÁRIO | TOTAL
5679 | RETROESCAVADEIRA SOBRE RODAS COM CARREGADEIRA, TRAÇÃO 4X4, POTÊNCIA LÍQ. 88 HP, CAÇAMBA CARREG. CAP. MÍN. 1 M3, CAÇAMBA RETRO CAP. 0,26 M3, PESO OPERACIONAL MÍN. 6.674 KG, PROFUNDIDADE ESCAVAÇÃO MÁX. 4,37 M - CHI DIURNO. AF_06/2014 | SINAPI |  | CHI | 0.4076 | 79.12 | 32.24
5678 | RETROESCAVADEIRA SOBRE RODAS COM CARREGADEIRA, TRAÇÃO 4X4, POTÊNCIA LÍQ. 88 HP, CAÇAMBA CARREG. CAP. MÍN. 1 M3, CAÇAMBA RETRO CAP. 0,26 M3, PESO OPERACIONAL MÍN. 6.674 KG, PROFUNDIDADE ESCAVAÇÃO MÁX. 4,37 M - CHP DIURNO. AF_06/2014 | SINAPI |  | CHP | 0.2 | 164.77 | 32.95
[5 empty] | TOTAL Equipamento Custo Horário: |  | 65.19
Material |  | FONTE |  | UNID | COEFICIENTE | PREÇO UNITÁRIO | TOTAL
00025067 | BLOCO DE CONCRETO ESTRUTURAL 19 X 19 X 39 CM, FBK 4,5 MPA (NBR 6136) | SINAPI |  | UN | 380.9438 | 4.46 | 1699
00000660 | CANALETA DE CONCRETO 19 X 19 X 19 CM (CLASSE C - NBR 6136) | SINAPI |  | UN | 69.3 | 2.77 | 191.96
00002692 | DESMOLDANTE PROTETOR PARA FORMAS DE MADEIRA, DE BASE OLEOSA EMULSIONADA EM AGUA | SINAPI |  | L | 0.0357 | 6.71 | 0.23
00004491 | PONTALETE *7,5 X 7,5* CM EM PINUS, MISTA OU EQUIVALENTE DA REGIAO - BRUTA | SINAPI |  | M | 0.777 | 9.62 | 7.47
00005069 | PREGO DE ACO POLIDO COM CABECA 17 X 27 (2 1/2 X 11) | SINAPI |  | KG | 0.0819 | 16.63 | 1.36
00004517 | SARRAFO *2,5 X 7,5* CM EM PINUS, MISTA OU EQUIVALENTE DA REGIAO - BRUTA | SINAPI |  | M | 0.924 | 3.36 | 3.1
00006193 | TABUA NAO APARELHADA *2,5 X 20* CM, EM MACARANDUBA/MASSARANDUBA, ANGELIM OU EQUIVALENTE DA REGIAO - BRUTA | SINAPI |  | M | 2.898 | 18.81 | 54.51
[5 empty] | TOTAL Material: |  | 1957.63
Mão de Obra com Encargos Complementares |  | FONTE |  | UNID | COEFICIENTE | PREÇO UNITÁRIO | TOTAL
88309 | PEDREIRO COM ENCARGOS COMPLEMENTARES | SINAPI |  | H | 73.5753 | 33.52 | 2466.24
88316 | SERVENTE COM ENCARGOS COMPLEMENTARES | SINAPI |  | H | 57.8092 | 24.37 | 1408.81
[5 empty] | TOTAL Mão de Obra com Encargos Complementares: |  | 3875.05
Serviço |  | FONTE |  | UNID | COEFICIENTE | PREÇO UNITÁRIO | TOTAL
88628 | ARGAMASSA TRAÇO 1:3 (EM VOLUME DE CIMENTO E AREIA MÉDIA ÚMIDA), PREPARO MECÂNICO COM BETONEIRA 400 L. AF_08/2019 | SINAPI |  | M3 | 1.6464 | 698.78 | 1150.47
87316 | ARGAMASSA TRAÇO 1:4 (EM VOLUME DE CIMENTO E AREIA GROSSA ÚMIDA) PARA CHAPISCO CONVENCIONAL, PREPARO MECÂNICO COM BETONEIRA 400 L. AF_08/2019 | SINAPI |  | M3 | 0.2969 | 626.83 | 186.1
89998 | ARMAÇÃO DE CINTA DE ALVENARIA ESTRUTURAL; DIÂMETRO DE 10,0 MM. AF_09/2021 | SINAPI |  | KG | 8.1444 | 9.32 | 75.9
92767 | ARMAÇÃO DE LAJE DE ESTRUTURA CONVENCIONAL DE CONCRETO ARMADO UTILIZANDO AÇO CA-60 DE 4,2 MM - MONTAGEM. AF_06/2022 | SINAPI |  | KG | 53.1484 | 15.62 | 830.17
89996 | ARMAÇÃO VERTICAL DE ALVENARIA ESTRUTURAL; DIÂMETRO DE 10,0 MM. AF_09/2021 | SINAPI |  | KG | 5.9232 | 9.95 | 58.93
94970 | CONCRETO FCK = 20MPA, TRAÇO 1:2,7:3 (EM MASSA SECA DE CIMENTO/ AREIA MÉDIA/ BRITA 1) - PREPARO MECÂNICO COM BETONEIRA 600 L. AF_05/2021 | SINAPI |  | M3 | 2.0022 | 554.93 | 1111.08
89995 | GRAUTEAMENTO DE CINTA SUPERIOR OU DE VERGA EM ALVENARIA ESTRUTURAL. AF_09/2021 | SINAPI |  | M3 | 0.203 | 1183 | 240.14
89993 | GRAUTEAMENTO VERTICAL EM ALVENARIA ESTRUTURAL. AF_09/2021 | SINAPI |  | M3 | 0.1793 | 1226.92 | 219.98
97735 | PEÇA RETANGULAR PRÉ-MOLDADA, VOLUME DE CONCRETO DE 30 A 100 LITROS, TAXA DE AÇO APROXIMADA DE 30KG/M³. AF_03/2024 | SINAPI |  | M3 | 0.7 | 2733.21 | 1913.24
101624 | PREPARO DE FUNDO DE VALA COM LARGURA MAIOR OU IGUAL A 1,5 M E MENOR QUE 2,5 M, COM CAMADA DE BRITA, LANÇAMENTO MECANIZADO. AF_08/2020 | SINAPI |  | M3 | 0.931 | 234.83 | 218.62
[5 empty] | TOTAL Serviço: |  | 6004.63
[5 empty] | VALOR: |  | 11902.5
98081 SUMIDOURO RETANGULAR, EM ALVENARIA COM TIJOLOS CERÂMICOS MACIÇOS, DIMENSÕES INTERNAS: 1,6 X 5,8 X H=3,0 M, ÁREA DE INFILTRAÇÃO: 50 M² (PARA 20 CONTRIBUINTES). AF_12/2020 (UN)
Equipamento Custo Horário |  | FONTE |  | UNID | COEFICIENTE | PREÇO UNITÁRIO | TOTAL
5679 | RETROESCAVADEIRA SOBRE RODAS COM CARREGADEIRA, TRAÇÃO 4X4, POTÊNCIA LÍQ. 88 HP, CAÇAMBA CARREG. CAP. MÍN. 1 M3, CAÇAMBA RETRO CAP. 0,26 M3, PESO OPERACIONAL MÍN. 6.674 KG, PROFUNDIDADE ESCAVAÇÃO MÁX. 4,37 M - CHI DIURNO. AF_06/2014 | SINAPI |  | CHI | 1.7126 | 79.12 | 135.5
5678 | RETROESCAVADEIRA SOBRE RODAS COM CARREGADEIRA, TRAÇÃO 4X4, POTÊNCIA LÍQ. 88 HP, CAÇAMBA CARREG. CAP. MÍN. 1 M3, CAÇAMBA RETRO CAP. 0,26 M3, PESO OPERACIONAL MÍN. 6.674 KG, PROFUNDIDADE ESCAVAÇÃO MÁX. 4,37 M - CHP DIURNO. AF_06/2014 | SINAPI |  | CHP | 0.8404 | 164.77 | 138.47
[5 empty] | TOTAL Equipamento Custo Horário: |  | 273.97
Material |  | FONTE |  | UNID | COEFICIENTE | PREÇO UNITÁRIO | TOTAL
00004720 | PEDRA BRITADA N. 0, OU PEDRISCO (4,8 A 9,5 MM) POSTO PEDREIRA/FORNECEDOR, SEM FRETE | SINAPI |  | M3 | 3.0624 | 134.02 | 410.42
00007258 | TIJOLO CERAMICO MACICO COMUM DE *5 X 10 X 20* CM (L X A X C) | SINAPI |  | UN | 6596.3546 | 0.6 | 3957.81
[5 empty] | TOTAL Material: |  | 4368.23
Mão de Obra com Encargos Complementares |  | FONTE |  | UNID | COEFICIENTE | PREÇO UNITÁRIO | TOTAL
88309 | PEDREIRO COM ENCARGOS COMPLEMENTARES | SINAPI |  | H | 93.8362 | 33.52 | 3145.38
88316 | SERVENTE COM ENCARGOS COMPLEMENTARES | SINAPI |  | H | 73.7285 | 24.37 | 1796.76
[5 empty] | TOTAL Mão de Obra com Encargos Complementares: |  | 4942.14
Serviço |  | FONTE |  | UNID | COEFICIENTE | PREÇO UNITÁRIO | TOTAL
100475 | ARGAMASSA TRAÇO 1:3 (EM VOLUME DE CIMENTO E AREIA MÉDIA ÚMIDA) COM ADIÇÃO DE IMPERMEABILIZANTE, PREPARO MECÂNICO COM BETONEIRA 400 L. AF_08/2019 | SINAPI |  | M3 | 3.0613 | 851.58 | 2606.94
89998 | ARMAÇÃO DE CINTA DE ALVENARIA ESTRUTURAL; DIÂMETRO DE 10,0 MM. AF_09/2021 | SINAPI |  | KG | 9.6252 | 9.32 | 89.7
96536 | FABRICAÇÃO, MONTAGEM E DESMONTAGEM DE FÔRMA PARA VIGA BALDRAME, EM MADEIRA SERRADA, E=25 MM, 4 UTILIZAÇÕES. AF_01/2024 | SINAPI |  | M2 | 3.12 | 77.92 | 243.11
89995 | GRAUTEAMENTO DE CINTA SUPERIOR OU DE VERGA EM ALVENARIA ESTRUTURAL. AF_09/2021 | SINAPI |  | M3 | 0.312 | 1183 | 369.09
97735 | PEÇA RETANGULAR PRÉ-MOLDADA, VOLUME DE CONCRETO DE 30 A 100 LITROS, TAXA DE AÇO APROXIMADA DE 30KG/M³. AF_03/2024 | SINAPI |  | M3 | 0.868 | 2733.21 | 2372.42
101625 | PREPARO DE FUNDO DE VALA COM LARGURA MAIOR OU IGUAL A 1,5 M E MENOR QUE 2,5 M, COM CAMADA DE AREIA, LANÇAMENTO MECANIZADO. AF_08/2020 | SINAPI |  | M3 | 1.159 | 222.37 | 257.72
[5 empty] | TOTAL Serviço: |  | 5938.98
[5 empty] | VALOR: |  | 15523.32
101121 ESCAVAÇÃO HORIZONTAL, INCLUINDO ESCARIFICAÇÃO EM SOLO DE 2A CATEGORIA COM TRATOR DE ESTEIRAS (170HP/LÂMINA: 5,20M3). AF_07/2020 (M3)
Equipamento Custo Horário |  | FONTE |  | UNID | COEFICIENTE | PREÇO UNITÁRIO | TOTAL
5849 | TRATOR DE ESTEIRAS, POTÊNCIA 170 HP, PESO OPERACIONAL 19 T, CAÇAMBA 5,2 M3 - CHI DIURNO. AF_06/2014 | SINAPI |  | CHI | 0.0157 | 103.09 | 1.61
5847 | TRATOR DE ESTEIRAS, POTÊNCIA 170 HP, PESO OPERACIONAL 19 T, CAÇAMBA 5,2 M3 - CHP DIURNO. AF_06/2014 | SINAPI |  | CHP | 0.0092 | 286.29 | 2.63
[5 empty] | TOTAL Equipamento Custo Horário: |  | 4.24
Mão de Obra com Encargos Complementares |  | FONTE |  | UNID | COEFICIENTE | PREÇO UNITÁRIO | TOTAL
88316 | SERVENTE COM ENCARGOS COMPLEMENTARES | SINAPI |  | H | 0.0249 | 24.37 | 0.6
[5 empty] | TOTAL Mão de Obra com Encargos Complementares: |  | 0.6
[5 empty] | VALOR: |  | 4.84
105561 EXECUÇÃO E COMPACTAÇÃO DE CORPO DE ATERRO DE ATERRO (95% DE ENERGIA DO PROCTOR NORMAL) COM SOLO PREDOMINANTEMENTE ARENOSO, EM CAMADAS COM ESPESSURA DE 10 CM - EXCLUSIVE ESCAVAÇÃO, CARGA E TRANSPORTE E SOLO. AF_09/2024 (M3)
Equipamento Custo Horário |  | FONTE |  | UNID | COEFICIENTE | PREÇO UNITÁRIO | TOTAL
5903 | CAMINHÃO PIPA 10.000 L TRUCADO, PESO BRUTO TOTAL 23.000 KG, CARGA ÚTIL MÁXIMA 15.935 KG, DISTÂNCIA ENTRE EIXOS 4,8 M, POTÊNCIA 230 CV, INCLUSIVE TANQUE DE AÇO PARA TRANSPORTE DE ÁGUA - CHI DIURNO. AF_06/2014 | SINAPI |  | CHI | 0.015458 | 79.82 | 1.23
5901 | CAMINHÃO PIPA 10.000 L TRUCADO, PESO BRUTO TOTAL 23.000 KG, CARGA ÚTIL MÁXIMA 15.935 KG, DISTÂNCIA ENTRE EIXOS 4,8 M, POTÊNCIA 230 CV, INCLUSIVE TANQUE DE AÇO PARA TRANSPORTE DE ÁGUA - CHP DIURNO. AF_06/2014 | SINAPI |  | CHP | 0.004257 | 322.97 | 1.37
5934 | MOTONIVELADORA POTÊNCIA BÁSICA LÍQUIDA (PRIMEIRA MARCHA) 125 HP, PESO BRUTO 13032 KG, LARGURA DA LÂMINA DE 3,7 M - CHI DIURNO. AF_06/2014 | SINAPI |  | CHI | 0.013949 | 122 | 1.7
5932 | MOTONIVELADORA POTÊNCIA BÁSICA LÍQUIDA (PRIMEIRA MARCHA) 125 HP, PESO BRUTO 13032 KG, LARGURA DA LÂMINA DE 3,7 M - CHP DIURNO. AF_06/2014 | SINAPI |  | CHP | 0.0057655 | 280.61 | 1.61
96464 | ROLO COMPACTADOR DE PNEUS, ESTÁTICO, PRESSÃO VARIÁVEL, POTÊNCIA 110 HP, PESO SEM/COM LASTRO 10,8/27 T, LARGURA DE ROLAGEM 2,30 M - CHI DIURNO. AF_06/2017 | SINAPI |  | CHI | 0.016342 | 104.63 | 1.7
96463 | ROLO COMPACTADOR DE PNEUS, ESTÁTICO, PRESSÃO VARIÁVEL, POTÊNCIA 110 HP, PESO SEM/COM LASTRO 10,8/27 T, LARGURA DE ROLAGEM 2,30 M - CHP DIURNO. AF_06/2017 | SINAPI |  | CHP | 0.0033733 | 230.52 | 0.77
[5 empty] | TOTAL Equipamento Custo Horário: |  | 8.38
Mão de Obra com Encargos Complementares |  | FONTE |  | UNID | COEFICIENTE | PREÇO UNITÁRIO | TOTAL
88316 | SERVENTE COM ENCARGOS COMPLEMENTARES | SINAPI |  | H | 0.019715 | 24.37 | 0.48
[5 empty] | TOTAL Mão de Obra com Encargos Complementares: |  | 0.48
[5 empty] | VALOR: |  | 8.86
00000368 AREIA PARA ATERRO - POSTO JAZIDA/FORNECEDOR (RETIRADO NA JAZIDA, SEM TRANSPORTE) (M3)
Material |  | FONTE |  | UNID | COEFICIENTE | PREÇO UNITÁRIO | TOTAL
00000368 | AREIA PARA ATERRO - POSTO JAZIDA/FORNECEDOR (RETIRADO NA JAZIDA, SEM TRANSPORTE) | SINAPI |  | M3 | 1 | 69.94 | 69.94
[5 empty] | TOTAL Material: |  | 69.94
[5 empty] | VALOR: |  | 69.94
98522 ALAMBRADO EM MOURÕES DE CONCRETO, COM TELA DE ARAME GALVANIZADO (INCLUSIVE MURETA EM CONCRETO). AF_05/2018 (M)
Material |  | FONTE |  | UNID | COEFICIENTE | PREÇO UNITÁRIO | TOTAL
00043130 | ARAME GALVANIZADO 12 BWG, D = 2,76 MM (0,048 KG/M) OU 14 BWG, D = 2,11 MM (0,026 KG/M) | SINAPI |  | KG | 0.0586 | 25 | 1.46
00004107 | MOURAO DE CONCRETO RETO, SECAO QUADRADA *10 X 10* CM, H= *2,30* M | SINAPI |  | UN | 0.3846 | 49.15 | 18.9
00004460 | SARRAFO NAO APARELHADO *2,5 X 10* CM, EM MACARANDUBA/MASSARANDUBA, ANGELIM OU EQUIVALENTE DA REGIAO - BRUTA | SINAPI |  | M | 2.2 | 9.39 | 20.65
00004417 | SARRAFO NAO APARELHADO *2,5 X 7* CM, EM MACARANDUBA/MASSARANDUBA, ANGELIM, PEROBA-ROSA OU EQUIVALENTE DA REGIAO - BRUTA | SINAPI |  | M | 0.088 | 7.24 | 0.63
00010937 | TELA DE ARAME GALVANIZADA REVESTIDA EM PVC, QUADRANGULAR / LOSANGULAR, FIO 2,11 MM (14 BWG), BITOLA FINAL = *2,8* MM, MALHA *8 X 8* CM, H = 2 M | SINAPI |  | M2 | 1.9231 | 25.01 | 48.09
[5 empty] | TOTAL Material: |  | 89.73
Mão de Obra com Encargos Complementares |  | FONTE |  | UNID | COEFICIENTE | PREÇO UNITÁRIO | TOTAL
88309 | PEDREIRO COM ENCARGOS COMPLEMENTARES | SINAPI |  | H | 1.1229 | 33.52 | 37.63
88316 | SERVENTE COM ENCARGOS COMPLEMENTARES | SINAPI |  | H | 1.1229 | 24.37 | 27.36
[5 empty] | TOTAL Mão de Obra com Encargos Complementares: |  | 64.99
Serviço |  | FONTE |  | UNID | COEFICIENTE | PREÇO UNITÁRIO | TOTAL
94974 | CONCRETO MAGRO PARA LASTRO, TRAÇO 1:4,5:4,5 (EM MASSA SECA DE CIMENTO/ AREIA MÉDIA/ BRITA 1) - PREPARO MANUAL. AF_05/2021 | SINAPI |  | M3 | 0.0145 | 525.82 | 7.62
[5 empty] | TOTAL Serviço: |  | 7.62
[5 empty] | VALOR: |  | 162.34
101202 CERCA COM MOURÕES DE MADEIRA ROLIÇA, DIÂMETRO 11 CM, ESPAÇAMENTO DE 2,5 M, ALTURA LIVRE DE 1,7 M, CRAVADOS 0,5 M, COM 5 FIOS DE ARAME FARPADO Nº 14 CLASSE 250 - FORNECIMENTO E INSTALAÇÃO. AF_05/2020 (M)
Material |  | FONTE |  | UNID | COEFICIENTE | PREÇO UNITÁRIO | TOTAL
00000339 | ARAME FARPADO GALVANIZADO, 14 BWG (2,11 MM), CLASSE 250 | SINAPI |  | M | 5 | 1.52 | 7.6
00005076 | GRAMPO DE ACO POLIDO 1" X 9 | SINAPI |  | KG | 0.012 | 16.48 | 0.19
00021138 | MOURAO ROLICO DE MADEIRA TRATADA, D = 8 A 11 CM, H = 2,20 M, EM EUCALIPTO OU EQUIVALENTE DA REGIAO (PARA CERCA) | SINAPI |  | M | 0.88 | 11.82 | 10.4
[5 empty] | TOTAL Material: |  | 18.19
Mão de Obra com Encargos Complementares |  | FONTE |  | UNID | COEFICIENTE | PREÇO UNITÁRIO | TOTAL
88239 | AJUDANTE DE CARPINTEIRO COM ENCARGOS COMPLEMENTARES | SINAPI |  | H | 0.5307 | 24.95 | 13.24
88262 | CARPINTEIRO DE FORMAS COM ENCARGOS COMPLEMENTARES | SINAPI |  | H | 0.5307 | 33.07 | 17.55
[5 empty] | TOTAL Mão de Obra com Encargos Complementares: |  | 30.79
[5 empty] | VALOR: |  | 48.98
89478 ALVENARIA DE BLOCOS DE CONCRETO ESTRUTURAL 14X19X29 CM (ESPESSURA 14 CM), FBK = 4,5 MPA, UTILIZANDO COLHER DE PEDREIRO. AF_10/2022 (M2)
Material |  | FONTE |  | UNID | COEFICIENTE | PREÇO UNITÁRIO | TOTAL
00038590 | BLOCO DE CONCRETO ESTRUTURAL 14 X 19 X 29 CM, FBK 4,5 MPA (NBR 6136) | SINAPI |  | UN | 15.51 | 3.23 | 50.09
00038596 | CANALETA DE CONCRETO ESTRUTURAL 14 X 19 X 29 CM, FBK 4,5 MPA (NBR 6136) | SINAPI |  | UN | 1.29 | 3.99 | 5.14
00038588 | MEIO BLOCO DE CONCRETO ESTRUTURAL 14 X 19 X 14 CM, FBK 4,5 MPA (NBR 6136) | SINAPI |  | UN | 1.55 | 1.94 | 3
[5 empty] | TOTAL Material: |  | 58.23
Mão de Obra com Encargos Complementares |  | FONTE |  | UNID | COEFICIENTE | PREÇO UNITÁRIO | TOTAL
88309 | PEDREIRO COM ENCARGOS COMPLEMENTARES | SINAPI |  | H | 1.05 | 33.52 | 35.19
88316 | SERVENTE COM ENCARGOS COMPLEMENTARES | SINAPI |  | H | 1.05 | 24.37 | 25.58
[5 empty] | TOTAL Mão de Obra com Encargos Complementares: |  | 60.77
Serviço |  | FONTE |  | UNID | COEFICIENTE | PREÇO UNITÁRIO | TOTAL
88715 | ARGAMASSA TRAÇO 1:2:9 (EM VOLUME DE CIMENTO, CAL E AREIA MÉDIA ÚMIDA) PARA EMBOÇO/MASSA ÚNICA/ASSENTAMENTO DE ALVENARIA DE VEDAÇÃO, PREPARO MECÂNICO COM BETONEIRA 400 L. AF_08/2019 | SINAPI |  | M3 | 0.0187 | 758.37 | 14.18
[5 empty] | TOTAL Serviço: |  | 14.18
[5 empty] | VALOR: |  | 133.18
S00091 Alvenaria pedra calcárea argamassada c/ cimento e areia traço t-4 (1:5) - 1 saco cimento 50kg / 5 padiolas areia dim. 0,35z0,45x0,23m - Confecção mecânica e transporte (m3)
Material |  | FONTE |  | UNID | COEFICIENTE | PREÇO UNITÁRIO | TOTAL
00004730 | PEDRA DE MAO OU PEDRA RACHAO PARA ARRIMO/FUNDACAO (POSTO PEDREIRA/FORNECEDOR, SEM FRETE) | SINAPI |  | M3 | 1.2 | 109.11 | 130.93
[5 empty] | TOTAL Material: |  | 130.93
Mão de Obra com Encargos Complementares |  | FONTE |  | UNID | COEFICIENTE | PREÇO UNITÁRIO | TOTAL
88309 | PEDREIRO COM ENCARGOS COMPLEMENTARES | SINAPI |  | H | 6 | 33.52 | 201.12
88316 | SERVENTE COM ENCARGOS COMPLEMENTARES | SINAPI |  | H | 6 | 24.37 | 146.22
[5 empty] | TOTAL Mão de Obra com Encargos Complementares: |  | 347.34
Serviço |  | FONTE |  | UNID | COEFICIENTE | PREÇO UNITÁRIO | TOTAL
S01906 | Argamassa cimento e areia traço t-4 (1:5) - 1 saco cimento 50kg / 5 padiolas areia dim. 0,35z0,45x0,23m - Confecção mecânica e transporte | ORSE |  | m3 | 0.3 | 500.56 | 150.16
[5 empty] | TOTAL Serviço: |  | 150.16
[5 empty] | VALOR: |  | 628.43
S02371 Muro em alvenaria bloco cimento, e= 0,09m, c/ alv de pedra 0,35 x 0,60m, colunas concreto armado fck = 15,0mpa cada 3,00m, c/ chapisco (m2)
Serviço |  | FONTE |  | UNID | COEFICIENTE | PREÇO UNITÁRIO | TOTAL
S00140 | Aço CA - 50 Ø 6,3 a 12,5mm, inclusive corte, dobragem, montagem e colocacao de ferragens nas formas, para superestruturas e fundações - R1 | ORSE |  | kg | 1.04 | 13.86 | 14.41
S00160 | Alvenaria bloco concreto vedação 9x19x39cm, e= 0,09m, com argamassa traço t5 - 1:2:8 (cimento/cal/areia), junta de 1,0cm - Rev.06 | ORSE |  | m2 | 0.867 | 78.66 | 68.19
S00091 | Alvenaria pedra calcárea argamassada c/ cimento e areia traço t-4 (1:5) - 1 saco cimento 50kg / 5 padiolas areia dim. 0,35z0,45x0,23m - Confecção mecânica e transporte | ORSE |  | m3 | 0.105 | 628.43 | 65.98
S03310 | Chapisco em parede com argamassa traço t1 - 1:3 (cimento / areia) - Revisado 08/2015 | ORSE |  | m2 | 1.734 | 8.92 | 15.46
S00096 | Concreto simples usinado fck=15mpa, bombeado, lançado e adensado em superestrura | ORSE |  | m3 | 0.013 | 584.37 | 7.59
S00115 | Forma plana para estruturas, em compensado resinado de 12mm, 02 usos, inclusive escoramento - Rev 02_04/2022 | ORSE |  | m2 | 0.13 | 151.9 | 19.74
[5 empty] | TOTAL Serviço: |  | 191.37
[5 empty] | VALOR: |  | 191.37
UFSB-34948066 PORTÃO EM GRADIL BELGO NYLOFORD 3D, DE CORRER, SOLDADO EM QUADRO DE TUBO GALV. 2" COM CANTONEIRA 3/4", MONTANTES EM TUBO GALVANIZADO 4", INCLUSIVE FERROLHO E RODÍZIOS (M2)
Material |  | FONTE |  | UNID | COEFICIENTE | PREÇO UNITÁRIO | TOTAL
I09357 | Portão em gradil Belgo Nyloford 3D, de correr, soldado em quadro de tubo galv. 2" com cantoneira 3/4", montantes em tubo galvanizado 4", inclusive ferrolho e rodízios | ORSE |  | m2 | 1 | 800 | 800
[5 empty] | TOTAL Material: |  | 800
Mão de Obra com Encargos Complementares |  | FONTE |  | UNID | COEFICIENTE | PREÇO UNITÁRIO | TOTAL
88309 | PEDREIRO COM ENCARGOS COMPLEMENTARES | SINAPI |  | H | 1 | 33.52 | 33.52
88316 | SERVENTE COM ENCARGOS COMPLEMENTARES | SINAPI |  | H | 1.5 | 24.37 | 36.56
[5 empty] | TOTAL Mão de Obra com Encargos Complementares: |  | 70.08
Serviço |  | FONTE |  | UNID | COEFICIENTE | PREÇO UNITÁRIO | TOTAL
100490 | ARGAMASSA TRAÇO 1:4 (EM VOLUME DE CIMENTO E AREIA MÉDIA ÚMIDA), PREPARO MECÂNICO COM BETONEIRA 600 L. AF_08/2019 | SINAPI |  | M3 | 0.003 | 607.85 | 1.82
[5 empty] | TOTAL Serviço: |  | 1.82
Observações: Composição criada com base no ORSE S13764 utilizando o insumo de portão de correr |  |  |  |  | VALOR: |  | 871.9
S13764 Portão em ferro de abrir, em gradil nylofor 3D, pintado nas cores verde ou branco ou azul, padrão belgo ou similar (m2)
Material |  | FONTE |  | UNID | COEFICIENTE | PREÇO UNITÁRIO | TOTAL
I14570 | Portão de abrir em gradil Nylofor 3D, pintado nas cores verde ou branco ou azul, Belgo ou similar, inclusive ferragens e acessórios | ORSE |  | m2 | 1 | 750 | 750
[5 empty] | TOTAL Material: |  | 750
Mão de Obra com Encargos Complementares |  | FONTE |  | UNID | COEFICIENTE | PREÇO UNITÁRIO | TOTAL
88309 | PEDREIRO COM ENCARGOS COMPLEMENTARES | SINAPI |  | H | 1 | 33.52 | 33.52
88316 | SERVENTE COM ENCARGOS COMPLEMENTARES | SINAPI |  | H | 1.5 | 24.37 | 36.55
[5 empty] | TOTAL Mão de Obra com Encargos Complementares: |  | 70.07
Serviço |  | FONTE |  | UNID | COEFICIENTE | PREÇO UNITÁRIO | TOTAL
S01903 | Argamassa cimento e areia traço t-1 (1:3) - 1 saco cimento 50kg / 3 padiolas areia dim. 0.35 x 0.45 x 0.23 m - Confecção mecânica e transporte | ORSE |  | m3 | 0.003 | 628.4 | 1.88
[5 empty] | TOTAL Serviço: |  | 1.88
[5 empty] | VALOR: |  | 821.95
102322 ESCAVAÇÃO MECANIZADA DE VALA COM PROF. ATÉ 1,5 M (MÉDIA MONTANTE E JUSANTE/UMA COMPOSIÇÃO POR TRECHO), RETROESCAV. (0,26 M3), LARG. MENOR QUE 0,8 M, EM SOLO DE 2A CATEGORIA, EM LOCAIS COM ALTO NÍVEL DE INTERFERÊNCIA. AF_09/2024 (M3)
Equipamento Custo Horário |  | FONTE |  | UNID | COEFICIENTE | PREÇO UNITÁRIO | TOTAL
5679 | RETROESCAVADEIRA SOBRE RODAS COM CARREGADEIRA, TRAÇÃO 4X4, POTÊNCIA LÍQ. 88 HP, CAÇAMBA CARREG. CAP. MÍN. 1 M3, CAÇAMBA RETRO CAP. 0,26 M3, PESO OPERACIONAL MÍN. 6.674 KG, PROFUNDIDADE ESCAVAÇÃO MÁX. 4,37 M - CHI DIURNO. AF_06/2014 | SINAPI |  | CHI | 0.080116 | 79.12 | 6.33
5678 | RETROESCAVADEIRA SOBRE RODAS COM CARREGADEIRA, TRAÇÃO 4X4, POTÊNCIA LÍQ. 88 HP, CAÇAMBA CARREG. CAP. MÍN. 1 M3, CAÇAMBA RETRO CAP. 0,26 M3, PESO OPERACIONAL MÍN. 6.674 KG, PROFUNDIDADE ESCAVAÇÃO MÁX. 4,37 M - CHP DIURNO. AF_06/2014 | SINAPI |  | CHP | 0.071026 | 164.77 | 11.7
[5 empty] | TOTAL Equipamento Custo Horário: |  | 18.03
Mão de Obra com Encargos Complementares |  | FONTE |  | UNID | COEFICIENTE | PREÇO UNITÁRIO | TOTAL
88316 | SERVENTE COM ENCARGOS COMPLEMENTARES | SINAPI |  | H | 0.15114 | 24.37 | 3.68
[5 empty] | TOTAL Mão de Obra com Encargos Complementares: |  | 3.68
[5 empty] | VALOR: |  | 21.71
104740 REATERRO MECANIZADO DE VALA COM MINICARREGADEIRA, COM COMPACTADOR DE SOLOS DE PERCUSSÃO. AF_08/2023 (M3)
Equipamento Custo Horário |  | FONTE |  | UNID | COEFICIENTE | PREÇO UNITÁRIO | TOTAL
5903 | CAMINHÃO PIPA 10.000 L TRUCADO, PESO BRUTO TOTAL 23.000 KG, CARGA ÚTIL MÁXIMA 15.935 KG, DISTÂNCIA ENTRE EIXOS 4,8 M, POTÊNCIA 230 CV, INCLUSIVE TANQUE DE AÇO PARA TRANSPORTE DE ÁGUA - CHI DIURNO. AF_06/2014 | SINAPI |  | CHI | 0.0006 | 79.82 | 0.04
5901 | CAMINHÃO PIPA 10.000 L TRUCADO, PESO BRUTO TOTAL 23.000 KG, CARGA ÚTIL MÁXIMA 15.935 KG, DISTÂNCIA ENTRE EIXOS 4,8 M, POTÊNCIA 230 CV, INCLUSIVE TANQUE DE AÇO PARA TRANSPORTE DE ÁGUA - CHP DIURNO. AF_06/2014 | SINAPI |  | CHP | 0.0054 | 322.97 | 1.74
91533 | COMPACTADOR DE SOLOS DE PERCUSSÃO (SOQUETE) COM MOTOR A GASOLINA 4 TEMPOS, POTÊNCIA 4 CV - CHP DIURNO. AF_08/2015 | SINAPI |  | CHP | 0.1962 | 49.12 | 9.63
90693 | MINICARREGADEIRA SOBRE RODAS, POTÊNCIA LÍQUIDA DE 47 HP, CAPACIDADE NOMINAL DE OPERAÇÃO DE 646 KG - CHI DIURNO. AF_06/2015 | SINAPI |  | CHI | 0.1072 | 70.47 | 7.55
90692 | MINICARREGADEIRA SOBRE RODAS, POTÊNCIA LÍQUIDA DE 47 HP, CAPACIDADE NOMINAL DE OPERAÇÃO DE 646 KG - CHP DIURNO. AF_06/2015 | SINAPI |  | CHP | 0.0742 | 140.41 | 10.41
[5 empty] | TOTAL Equipamento Custo Horário: |  | 29.37
Mão de Obra com Encargos Complementares |  | FONTE |  | UNID | COEFICIENTE | PREÇO UNITÁRIO | TOTAL
88316 | SERVENTE COM ENCARGOS COMPLEMENTARES | SINAPI |  | H | 0.1012 | 24.37 | 2.46
[5 empty] | TOTAL Mão de Obra com Encargos Complementares: |  | 2.46
[5 empty] | VALOR: |  | 31.83
91850 ELETRODUTO FLEXÍVEL CORRUGADO, PEAD, DN 40 MM (1 1/4"), PARA CIRCUITOS TERMINAIS, INSTALADO EM LAJE - FORNECIMENTO E INSTALAÇÃO. AF_03/2023 (M)
Material |  | FONTE |  | UNID | COEFICIENTE | PREÇO UNITÁRIO | TOTAL
00043132 | ARAME RECOZIDO 16 BWG, D = 1,65 MM (0,016 KG/M) OU 18 BWG, D = 1,25 MM (0,01 KG/M) | SINAPI |  | KG | 0.0023 | 25 | 0.05
00039247 | ELETRODUTO/DUTO PEAD FLEXIVEL PAREDE SIMPLES, CORRUGACAO HELICOIDAL, COR PRETA, SEM ROSCA, DE 1 1/4", CRC 680 N, PARA CABEAMENTO SUBTERRANEO (NBR 15715) | SINAPI |  | M | 1.1 | 3.91 | 4.3
[5 empty] | TOTAL Material: |  | 4.35
Mão de Obra com Encargos Complementares |  | FONTE |  | UNID | COEFICIENTE | PREÇO UNITÁRIO | TOTAL
88247 | AUXILIAR DE ELETRICISTA COM ENCARGOS COMPLEMENTARES | SINAPI |  | H | 0.103 | 25.56 | 2.63
88264 | ELETRICISTA COM ENCARGOS COMPLEMENTARES | SINAPI |  | H | 0.103 | 33.94 | 3.49
[5 empty] | TOTAL Mão de Obra com Encargos Complementares: |  | 6.12
[5 empty] | VALOR: |  | 10.47
97668 ELETRODUTO FLEXÍVEL CORRUGADO, PEAD, DN 63 (2"), PARA REDE ENTERRADA DE DISTRIBUIÇÃO DE ENERGIA ELÉTRICA - FORNECIMENTO E INSTALAÇÃO. AF_12/2021 (M)
Material |  | FONTE |  | UNID | COEFICIENTE | PREÇO UNITÁRIO | TOTAL
00002446 | ELETRODUTO/DUTO PEAD FLEXIVEL PAREDE SIMPLES, CORRUGACAO HELICOIDAL, COR PRETA, SEM ROSCA, DE 2", CRC 680 N, PARA CABEAMENTO SUBTERRANEO (NBR 15715) | SINAPI |  | M | 1.1 | 6.44 | 7.08
[5 empty] | TOTAL Material: |  | 7.08
Mão de Obra com Encargos Complementares |  | FONTE |  | UNID | COEFICIENTE | PREÇO UNITÁRIO | TOTAL
88247 | AUXILIAR DE ELETRICISTA COM ENCARGOS COMPLEMENTARES | SINAPI |  | H | 0.0945 | 25.56 | 2.41
88264 | ELETRICISTA COM ENCARGOS COMPLEMENTARES | SINAPI |  | H | 0.0945 | 33.94 | 3.2
[5 empty] | TOTAL Mão de Obra com Encargos Complementares: |  | 5.61
[5 empty] | VALOR: |  | 12.69
97670 ELETRODUTO FLEXÍVEL CORRUGADO, PEAD, DN 100 (4"), PARA REDE ENTERRADA DE DISTRIBUIÇÃO DE ENERGIA ELÉTRICA - FORNECIMENTO E INSTALAÇÃO. AF_12/2021 (M)
Material |  | FONTE |  | UNID | COEFICIENTE | PREÇO UNITÁRIO | TOTAL
00039248 | ELETRODUTO/DUTO PEAD FLEXIVEL PAREDE SIMPLES, CORRUGACAO HELICOIDAL, COR PRETA, SEM ROSCA, DE 4", CRC 680 N, PARA CABEAMENTO SUBTERRANEO (NBR 15715) | SINAPI |  | M | 1.1 | 12.57 | 13.82
[5 empty] | TOTAL Material: |  | 13.82
Mão de Obra com Encargos Complementares |  | FONTE |  | UNID | COEFICIENTE | PREÇO UNITÁRIO | TOTAL
88247 | AUXILIAR DE ELETRICISTA COM ENCARGOS COMPLEMENTARES | SINAPI |  | H | 0.1721 | 25.56 | 4.39
88264 | ELETRICISTA COM ENCARGOS COMPLEMENTARES | SINAPI |  | H | 0.1721 | 33.94 | 5.84
[5 empty] | TOTAL Mão de Obra com Encargos Complementares: |  | 10.23
[5 empty] | VALOR: |  | 24.05
91867 ELETRODUTO RÍGIDO ROSCÁVEL, PVC, DN 25 MM (3/4"), PARA CIRCUITOS TERMINAIS, INSTALADO EM LAJE - FORNECIMENTO E INSTALAÇÃO. AF_03/2023 (M)
Material |  | FONTE |  | UNID | COEFICIENTE | PREÇO UNITÁRIO | TOTAL
00043132 | ARAME RECOZIDO 16 BWG, D = 1,65 MM (0,016 KG/M) OU 18 BWG, D = 1,25 MM (0,01 KG/M) | SINAPI |  | KG | 0.0018 | 25 | 0.04
00002674 | ELETRODUTO DE PVC RIGIDO ROSCAVEL DE 3/4", SEM LUVA | SINAPI |  | M | 1.017 | 4.33 | 4.4
[5 empty] | TOTAL Material: |  | 4.44
Mão de Obra com Encargos Complementares |  | FONTE |  | UNID | COEFICIENTE | PREÇO UNITÁRIO | TOTAL
88247 | AUXILIAR DE ELETRICISTA COM ENCARGOS COMPLEMENTARES | SINAPI |  | H | 0.094 | 25.56 | 2.4
88264 | ELETRICISTA COM ENCARGOS COMPLEMENTARES | SINAPI |  | H | 0.094 | 33.94 | 3.19
[5 empty] | TOTAL Mão de Obra com Encargos Complementares: |  | 5.59
[5 empty] | VALOR: |  | 10.03
91868 ELETRODUTO RÍGIDO ROSCÁVEL, PVC, DN 32 MM (1"), PARA CIRCUITOS TERMINAIS, INSTALADO EM LAJE - FORNECIMENTO E INSTALAÇÃO. AF_03/2023 (M)
Material |  | FONTE |  | UNID | COEFICIENTE | PREÇO UNITÁRIO | TOTAL
00043132 | ARAME RECOZIDO 16 BWG, D = 1,65 MM (0,016 KG/M) OU 18 BWG, D = 1,25 MM (0,01 KG/M) | SINAPI |  | KG | 0.002 | 25 | 0.05
00002685 | ELETRODUTO DE PVC RIGIDO ROSCAVEL DE 1", SEM LUVA | SINAPI |  | M | 1.017 | 6.77 | 6.88
[5 empty] | TOTAL Material: |  | 6.93
Mão de Obra com Encargos Complementares |  | FONTE |  | UNID | COEFICIENTE | PREÇO UNITÁRIO | TOTAL
88247 | AUXILIAR DE ELETRICISTA COM ENCARGOS COMPLEMENTARES | SINAPI |  | H | 0.114 | 25.56 | 2.91
88264 | ELETRICISTA COM ENCARGOS COMPLEMENTARES | SINAPI |  | H | 0.114 | 33.94 | 3.86
[5 empty] | TOTAL Mão de Obra com Encargos Complementares: |  | 6.77
[5 empty] | VALOR: |  | 13.7
91869 ELETRODUTO RÍGIDO ROSCÁVEL, PVC, DN 40 MM (1 1/4"), PARA CIRCUITOS TERMINAIS, INSTALADO EM LAJE - FORNECIMENTO E INSTALAÇÃO. AF_03/2023 (M)
Material |  | FONTE |  | UNID | COEFICIENTE | PREÇO UNITÁRIO | TOTAL
00043132 | ARAME RECOZIDO 16 BWG, D = 1,65 MM (0,016 KG/M) OU 18 BWG, D = 1,25 MM (0,01 KG/M) | SINAPI |  | KG | 0.0023 | 25 | 0.05
00002684 | ELETRODUTO DE PVC RIGIDO ROSCAVEL DE 1 1/4", SEM LUVA | SINAPI |  | M | 1.017 | 9.01 | 9.16
[5 empty] | TOTAL Material: |  | 9.21
Mão de Obra com Encargos Complementares |  | FONTE |  | UNID | COEFICIENTE | PREÇO UNITÁRIO | TOTAL
88247 | AUXILIAR DE ELETRICISTA COM ENCARGOS COMPLEMENTARES | SINAPI |  | H | 0.136 | 25.56 | 3.47
88264 | ELETRICISTA COM ENCARGOS COMPLEMENTARES | SINAPI |  | H | 0.136 | 33.94 | 4.61
[5 empty] | TOTAL Mão de Obra com Encargos Complementares: |  | 8.08
[5 empty] | VALOR: |  | 17.29
93008 ELETRODUTO RÍGIDO ROSCÁVEL, PVC, DN 50 MM (1 1/2"), PARA REDE ENTERRADA DE DISTRIBUIÇÃO DE ENERGIA ELÉTRICA - FORNECIMENTO E INSTALAÇÃO. AF_12/2021 (M)
Material |  | FONTE |  | UNID | COEFICIENTE | PREÇO UNITÁRIO | TOTAL
00002680 | ELETRODUTO DE PVC RIGIDO ROSCAVEL DE 1 1/2", SEM LUVA | SINAPI |  | M | 1.1 | 9.91 | 10.9
[5 empty] | TOTAL Material: |  | 10.9
Mão de Obra com Encargos Complementares |  | FONTE |  | UNID | COEFICIENTE | PREÇO UNITÁRIO | TOTAL
88247 | AUXILIAR DE ELETRICISTA COM ENCARGOS COMPLEMENTARES | SINAPI |  | H | 0.1122 | 25.56 | 2.86
88264 | ELETRICISTA COM ENCARGOS COMPLEMENTARES | SINAPI |  | H | 0.1122 | 33.94 | 3.8
[5 empty] | TOTAL Mão de Obra com Encargos Complementares: |  | 6.66
[5 empty] | VALOR: |  | 17.56
93009 ELETRODUTO RÍGIDO ROSCÁVEL, PVC, DN 60 MM (2"), PARA REDE ENTERRADA DE DISTRIBUIÇÃO DE ENERGIA ELÉTRICA - FORNECIMENTO E INSTALAÇÃO. AF_12/2021 (M)
Material |  | FONTE |  | UNID | COEFICIENTE | PREÇO UNITÁRIO | TOTAL
00002681 | ELETRODUTO DE PVC RIGIDO ROSCAVEL DE 2", SEM LUVA | SINAPI |  | M | 1.1 | 16.19 | 17.8
[5 empty] | TOTAL Material: |  | 17.8
Mão de Obra com Encargos Complementares |  | FONTE |  | UNID | COEFICIENTE | PREÇO UNITÁRIO | TOTAL
88247 | AUXILIAR DE ELETRICISTA COM ENCARGOS COMPLEMENTARES | SINAPI |  | H | 0.129 | 25.56 | 3.29
88264 | ELETRICISTA COM ENCARGOS COMPLEMENTARES | SINAPI |  | H | 0.129 | 33.94 | 4.37
[5 empty] | TOTAL Mão de Obra com Encargos Complementares: |  | 7.66
[5 empty] | VALOR: |  | 25.46
93012 ELETRODUTO RÍGIDO ROSCÁVEL, PVC, DN 110 MM (4"), PARA REDE ENTERRADA DE DISTRIBUIÇÃO DE ENERGIA ELÉTRICA - FORNECIMENTO E INSTALAÇÃO. AF_12/2021 (M)
Material |  | FONTE |  | UNID | COEFICIENTE | PREÇO UNITÁRIO | TOTAL
00002683 | ELETRODUTO DE PVC RIGIDO ROSCAVEL DE 4", SEM LUVA | SINAPI |  | M | 1.1 | 46.68 | 51.34
[5 empty] | TOTAL Material: |  | 51.34
Mão de Obra com Encargos Complementares |  | FONTE |  | UNID | COEFICIENTE | PREÇO UNITÁRIO | TOTAL
88247 | AUXILIAR DE ELETRICISTA COM ENCARGOS COMPLEMENTARES | SINAPI |  | H | 0.213 | 25.56 | 5.44
88264 | ELETRICISTA COM ENCARGOS COMPLEMENTARES | SINAPI |  | H | 0.213 | 33.94 | 7.22
[5 empty] | TOTAL Mão de Obra com Encargos Complementares: |  | 12.66
[5 empty] | VALOR: |  | 64
91917 CURVA 90 GRAUS PARA ELETRODUTO, PVC, ROSCÁVEL, DN 32 MM (1"), PARA CIRCUITOS TERMINAIS, INSTALADA EM PAREDE - FORNECIMENTO E INSTALAÇÃO. AF_03/2023 (UN)
Material |  | FONTE |  | UNID | COEFICIENTE | PREÇO UNITÁRIO | TOTAL
00001884 | CURVA 90 GRAUS, LONGA, DE PVC RIGIDO ROSCAVEL, DE 1", PARA ELETRODUTO | SINAPI |  | UN | 1 | 3.65 | 3.65
[5 empty] | TOTAL Material: |  | 3.65
Mão de Obra com Encargos Complementares |  | FONTE |  | UNID | COEFICIENTE | PREÇO UNITÁRIO | TOTAL
88247 | AUXILIAR DE ELETRICISTA COM ENCARGOS COMPLEMENTARES | SINAPI |  | H | 0.328 | 25.56 | 8.38
88264 | ELETRICISTA COM ENCARGOS COMPLEMENTARES | SINAPI |  | H | 0.328 | 33.94 | 11.13
[5 empty] | TOTAL Mão de Obra com Encargos Complementares: |  | 19.51
[5 empty] | VALOR: |  | 23.16
91879 LUVA PARA ELETRODUTO, PVC, ROSCÁVEL, DN 25 MM (3/4"), PARA CIRCUITOS TERMINAIS, INSTALADA EM LAJE - FORNECIMENTO E INSTALAÇÃO. AF_03/2023 (UN)
Material |  | FONTE |  | UNID | COEFICIENTE | PREÇO UNITÁRIO | TOTAL
00001891 | LUVA EM PVC RIGIDO ROSCAVEL, DE 3/4", PARA ELETRODUTO | SINAPI |  | UN | 1 | 1.04 | 1.04
[5 empty] | TOTAL Material: |  | 1.04
Mão de Obra com Encargos Complementares |  | FONTE |  | UNID | COEFICIENTE | PREÇO UNITÁRIO | TOTAL
88247 | AUXILIAR DE ELETRICISTA COM ENCARGOS COMPLEMENTARES | SINAPI |  | H | 0.108 | 25.56 | 2.76
88264 | ELETRICISTA COM ENCARGOS COMPLEMENTARES | SINAPI |  | H | 0.108 | 33.94 | 3.66
[5 empty] | TOTAL Mão de Obra com Encargos Complementares: |  | 6.42
[5 empty] | VALOR: |  | 7.46
91880 LUVA PARA ELETRODUTO, PVC, ROSCÁVEL, DN 32 MM (1"), PARA CIRCUITOS TERMINAIS, INSTALADA EM LAJE - FORNECIMENTO E INSTALAÇÃO. AF_03/2023 (UN)
Material |  | FONTE |  | UNID | COEFICIENTE | PREÇO UNITÁRIO | TOTAL
00001892 | LUVA EM PVC RIGIDO ROSCAVEL, DE 1", PARA ELETRODUTO | SINAPI |  | UN | 1 | 1.46 | 1.46
[5 empty] | TOTAL Material: |  | 1.46
Mão de Obra com Encargos Complementares |  | FONTE |  | UNID | COEFICIENTE | PREÇO UNITÁRIO | TOTAL
88247 | AUXILIAR DE ELETRICISTA COM ENCARGOS COMPLEMENTARES | SINAPI |  | H | 0.131 | 25.56 | 3.34
88264 | ELETRICISTA COM ENCARGOS COMPLEMENTARES | SINAPI |  | H | 0.131 | 33.94 | 4.44
[5 empty] | TOTAL Mão de Obra com Encargos Complementares: |  | 7.78
[5 empty] | VALOR: |  | 9.24
91881 LUVA PARA ELETRODUTO, PVC, ROSCÁVEL, DN 40 MM (1 1/4"), PARA CIRCUITOS TERMINAIS, INSTALADA EM LAJE - FORNECIMENTO E INSTALAÇÃO. AF_03/2023 (UN)
Material |  | FONTE |  | UNID | COEFICIENTE | PREÇO UNITÁRIO | TOTAL
00001902 | LUVA EM PVC RIGIDO ROSCAVEL, DE 1 1/4", PARA ELETRODUTO | SINAPI |  | UN | 1 | 2.26 | 2.26
[5 empty] | TOTAL Material: |  | 2.26
Mão de Obra com Encargos Complementares |  | FONTE |  | UNID | COEFICIENTE | PREÇO UNITÁRIO | TOTAL
88247 | AUXILIAR DE ELETRICISTA COM ENCARGOS COMPLEMENTARES | SINAPI |  | H | 0.157 | 25.56 | 4.01
88264 | ELETRICISTA COM ENCARGOS COMPLEMENTARES | SINAPI |  | H | 0.157 | 33.94 | 5.32
[5 empty] | TOTAL Mão de Obra com Encargos Complementares: |  | 9.33
[5 empty] | VALOR: |  | 11.59
93013 LUVA PARA ELETRODUTO, PVC, ROSCÁVEL, DN 50 MM (1 1/2"), PARA REDE ENTERRADA DE DISTRIBUIÇÃO DE ENERGIA ELÉTRICA - FORNECIMENTO E INSTALAÇÃO. AF_12/2021 (UN)
Material |  | FONTE |  | UNID | COEFICIENTE | PREÇO UNITÁRIO | TOTAL
00001893 | LUVA EM PVC RIGIDO ROSCAVEL, DE 1 1/2", PARA ELETRODUTO | SINAPI |  | UN | 1 | 3.11 | 3.11
[5 empty] | TOTAL Material: |  | 3.11
Mão de Obra com Encargos Complementares |  | FONTE |  | UNID | COEFICIENTE | PREÇO UNITÁRIO | TOTAL
88247 | AUXILIAR DE ELETRICISTA COM ENCARGOS COMPLEMENTARES | SINAPI |  | H | 0.2243 | 25.56 | 5.73
88264 | ELETRICISTA COM ENCARGOS COMPLEMENTARES | SINAPI |  | H | 0.2243 | 33.94 | 7.61
[5 empty] | TOTAL Mão de Obra com Encargos Complementares: |  | 13.34
[5 empty] | VALOR: |  | 16.45
93014 LUVA PARA ELETRODUTO, PVC, ROSCÁVEL, DN 60 MM (2"), PARA REDE ENTERRADA DE DISTRIBUIÇÃO DE ENERGIA ELÉTRICA - FORNECIMENTO E INSTALAÇÃO. AF_12/2021 (UN)
Material |  | FONTE |  | UNID | COEFICIENTE | PREÇO UNITÁRIO | TOTAL
00001894 | LUVA EM PVC RIGIDO ROSCAVEL, DE 2", PARA ELETRODUTO | SINAPI |  | UN | 1 | 4.51 | 4.51
[5 empty] | TOTAL Material: |  | 4.51
Mão de Obra com Encargos Complementares |  | FONTE |  | UNID | COEFICIENTE | PREÇO UNITÁRIO | TOTAL
88247 | AUXILIAR DE ELETRICISTA COM ENCARGOS COMPLEMENTARES | SINAPI |  | H | 0.2579 | 25.56 | 6.59
88264 | ELETRICISTA COM ENCARGOS COMPLEMENTARES | SINAPI |  | H | 0.2579 | 33.94 | 8.75
[5 empty] | TOTAL Mão de Obra com Encargos Complementares: |  | 15.34
[5 empty] | VALOR: |  | 19.85
93017 LUVA PARA ELETRODUTO, PVC, ROSCÁVEL, DN 110 MM (4"), PARA REDE ENTERRADA DE DISTRIBUIÇÃO DE ENERGIA ELÉTRICA - FORNECIMENTO E INSTALAÇÃO. AF_12/2021 (UN)
Material |  | FONTE |  | UNID | COEFICIENTE | PREÇO UNITÁRIO | TOTAL
00001895 | LUVA EM PVC RIGIDO ROSCAVEL, DE 4", PARA ELETRODUTO | SINAPI |  | UN | 1 | 23.66 | 23.66
[5 empty] | TOTAL Material: |  | 23.66
Mão de Obra com Encargos Complementares |  | FONTE |  | UNID | COEFICIENTE | PREÇO UNITÁRIO | TOTAL
88247 | AUXILIAR DE ELETRICISTA COM ENCARGOS COMPLEMENTARES | SINAPI |  | H | 0.426 | 25.56 | 10.88
88264 | ELETRICISTA COM ENCARGOS COMPLEMENTARES | SINAPI |  | H | 0.426 | 33.94 | 14.45
[5 empty] | TOTAL Mão de Obra com Encargos Complementares: |  | 25.33
[5 empty] | VALOR: |  | 48.99
91926 CABO DE COBRE FLEXÍVEL ISOLADO, 2,5 MM², ANTI-CHAMA 450/750 V, PARA CIRCUITOS TERMINAIS - FORNECIMENTO E INSTALAÇÃO. AF_03/2023 (M)
Material |  | FONTE |  | UNID | COEFICIENTE | PREÇO UNITÁRIO | TOTAL
00001014 | CABO DE COBRE, FLEXIVEL, CLASSE 4 OU 5, ISOLACAO EM PVC/A, ANTICHAMA BWF-B, 1 CONDUTOR, 450/750 V, SECAO NOMINAL 2,5 MM2 | SINAPI |  | M | 1.2434 | 2.39 | 2.97
00021127 | FITA ISOLANTE ADESIVA ANTICHAMA, USO ATE 750 V, EM ROLO DE 19 MM X 5 M | SINAPI |  | UN | 0.0094 | 4.14 | 0.03
[5 empty] | TOTAL Material: |  | 3
Mão de Obra com Encargos Complementares |  | FONTE |  | UNID | COEFICIENTE | PREÇO UNITÁRIO | TOTAL
88247 | AUXILIAR DE ELETRICISTA COM ENCARGOS COMPLEMENTARES | SINAPI |  | H | 0.029 | 25.56 | 0.74
88264 | ELETRICISTA COM ENCARGOS COMPLEMENTARES | SINAPI |  | H | 0.029 | 33.94 | 0.98
[5 empty] | TOTAL Mão de Obra com Encargos Complementares: |  | 1.72
[5 empty] | VALOR: |  | 4.72
91929 CABO DE COBRE FLEXÍVEL ISOLADO, 4 MM², ANTI-CHAMA 0,6/1,0 KV, PARA CIRCUITOS TERMINAIS - FORNECIMENTO E INSTALAÇÃO. AF_03/2023 (M)
Material |  | FONTE |  | UNID | COEFICIENTE | PREÇO UNITÁRIO | TOTAL
00001021 | CABO DE COBRE, FLEXIVEL, CLASSE 4 OU 5, ISOLACAO EM PVC/A, ANTICHAMA BWF-B, COBERTURA PVC-ST1, ANTICHAMA BWF-B, 1 CONDUTOR, 0,6/1 KV, SECAO NOMINAL 4 MM2 | SINAPI |  | M | 1.2434 | 4.35 | 5.4
00021127 | FITA ISOLANTE ADESIVA ANTICHAMA, USO ATE 750 V, EM ROLO DE 19 MM X 5 M | SINAPI |  | UN | 0.0094 | 4.14 | 0.03
[5 empty] | TOTAL Material: |  | 5.43
Mão de Obra com Encargos Complementares |  | FONTE |  | UNID | COEFICIENTE | PREÇO UNITÁRIO | TOTAL
88247 | AUXILIAR DE ELETRICISTA COM ENCARGOS COMPLEMENTARES | SINAPI |  | H | 0.039 | 25.56 | 0.99
88264 | ELETRICISTA COM ENCARGOS COMPLEMENTARES | SINAPI |  | H | 0.039 | 33.94 | 1.32
[5 empty] | TOTAL Mão de Obra com Encargos Complementares: |  | 2.31
[5 empty] | VALOR: |  | 7.74
97887 CAIXA ENTERRADA ELÉTRICA RETANGULAR, EM ALVENARIA COM TIJOLOS CERÂMICOS MACIÇOS, FUNDO COM BRITA, DIMENSÕES INTERNAS: 0,4X0,4X0,4 M. AF_12/2020 (UN)
Material |  | FONTE |  | UNID | COEFICIENTE | PREÇO UNITÁRIO | TOTAL
00007258 | TIJOLO CERAMICO MACICO COMUM DE *5 X 10 X 20* CM (L X A X C) | SINAPI |  | UN | 63.7214 | 0.6 | 38.23
[5 empty] | TOTAL Material: |  | 38.23
Mão de Obra com Encargos Complementares |  | FONTE |  | UNID | COEFICIENTE | PREÇO UNITÁRIO | TOTAL
88309 | PEDREIRO COM ENCARGOS COMPLEMENTARES | SINAPI |  | H | 2.114 | 33.52 | 70.86
88316 | SERVENTE COM ENCARGOS COMPLEMENTARES | SINAPI |  | H | 1.661 | 24.37 | 40.47
[5 empty] | TOTAL Mão de Obra com Encargos Complementares: |  | 111.33
Serviço |  | FONTE |  | UNID | COEFICIENTE | PREÇO UNITÁRIO | TOTAL
100475 | ARGAMASSA TRAÇO 1:3 (EM VOLUME DE CIMENTO E AREIA MÉDIA ÚMIDA) COM ADIÇÃO DE IMPERMEABILIZANTE, PREPARO MECÂNICO COM BETONEIRA 400 L. AF_08/2019 | SINAPI |  | M3 | 0.0468 | 851.58 | 39.85
87316 | ARGAMASSA TRAÇO 1:4 (EM VOLUME DE CIMENTO E AREIA GROSSA ÚMIDA) PARA CHAPISCO CONVENCIONAL, PREPARO MECÂNICO COM BETONEIRA 400 L. AF_08/2019 | SINAPI |  | M3 | 0.0064 | 626.83 | 4.01
97734 | PEÇA RETANGULAR PRÉ-MOLDADA, VOLUME DE CONCRETO DE 10 A 30 LITROS, TAXA DE AÇO APROXIMADA DE 30KG/M³. AF_03/2024 | SINAPI |  | M3 | 0.0252 | 3351.32 | 84.45
101619 | PREPARO DE FUNDO DE VALA COM LARGURA MENOR QUE 1,5 M, COM CAMADA DE BRITA, LANÇAMENTO MANUAL. AF_08/2020 | SINAPI |  | M3 | 0.049 | 328.46 | 16.09
[5 empty] | TOTAL Serviço: |  | 144.4
[5 empty] | VALOR: |  | 293.96
97888 CAIXA ENTERRADA ELÉTRICA RETANGULAR, EM ALVENARIA COM TIJOLOS CERÂMICOS MACIÇOS, FUNDO COM BRITA, DIMENSÕES INTERNAS: 0,6X0,6X0,6 M. AF_12/2020 (UN)
Equipamento Custo Horário |  | FONTE |  | UNID | COEFICIENTE | PREÇO UNITÁRIO | TOTAL
5679 | RETROESCAVADEIRA SOBRE RODAS COM CARREGADEIRA, TRAÇÃO 4X4, POTÊNCIA LÍQ. 88 HP, CAÇAMBA CARREG. CAP. MÍN. 1 M3, CAÇAMBA RETRO CAP. 0,26 M3, PESO OPERACIONAL MÍN. 6.674 KG, PROFUNDIDADE ESCAVAÇÃO MÁX. 4,37 M - CHI DIURNO. AF_06/2014 | SINAPI |  | CHI | 0.0178 | 79.12 | 1.4
5678 | RETROESCAVADEIRA SOBRE RODAS COM CARREGADEIRA, TRAÇÃO 4X4, POTÊNCIA LÍQ. 88 HP, CAÇAMBA CARREG. CAP. MÍN. 1 M3, CAÇAMBA RETRO CAP. 0,26 M3, PESO OPERACIONAL MÍN. 6.674 KG, PROFUNDIDADE ESCAVAÇÃO MÁX. 4,37 M - CHP DIURNO. AF_06/2014 | SINAPI |  | CHP | 0.0087 | 164.77 | 1.43
[5 empty] | TOTAL Equipamento Custo Horário: |  | 2.83
Material |  | FONTE |  | UNID | COEFICIENTE | PREÇO UNITÁRIO | TOTAL
00007258 | TIJOLO CERAMICO MACICO COMUM DE *5 X 10 X 20* CM (L X A X C) | SINAPI |  | UN | 134.764 | 0.6 | 80.85
[5 empty] | TOTAL Material: |  | 80.85
Mão de Obra com Encargos Complementares |  | FONTE |  | UNID | COEFICIENTE | PREÇO UNITÁRIO | TOTAL
88309 | PEDREIRO COM ENCARGOS COMPLEMENTARES | SINAPI |  | H | 4.5403 | 33.52 | 152.19
88316 | SERVENTE COM ENCARGOS COMPLEMENTARES | SINAPI |  | H | 3.5674 | 24.37 | 86.93
[5 empty] | TOTAL Mão de Obra com Encargos Complementares: |  | 239.12
Serviço |  | FONTE |  | UNID | COEFICIENTE | PREÇO UNITÁRIO | TOTAL
100475 | ARGAMASSA TRAÇO 1:3 (EM VOLUME DE CIMENTO E AREIA MÉDIA ÚMIDA) COM ADIÇÃO DE IMPERMEABILIZANTE, PREPARO MECÂNICO COM BETONEIRA 400 L. AF_08/2019 | SINAPI |  | M3 | 0.1012 | 851.58 | 86.17
87316 | ARGAMASSA TRAÇO 1:4 (EM VOLUME DE CIMENTO E AREIA GROSSA ÚMIDA) PARA CHAPISCO CONVENCIONAL, PREPARO MECÂNICO COM BETONEIRA 400 L. AF_08/2019 | SINAPI |  | M3 | 0.0136 | 626.83 | 8.52
97735 | PEÇA RETANGULAR PRÉ-MOLDADA, VOLUME DE CONCRETO DE 30 A 100 LITROS, TAXA DE AÇO APROXIMADA DE 30KG/M³. AF_03/2024 | SINAPI |  | M3 | 0.0448 | 2733.21 | 122.44
101619 | PREPARO DE FUNDO DE VALA COM LARGURA MENOR QUE 1,5 M, COM CAMADA DE BRITA, LANÇAMENTO MANUAL. AF_08/2020 | SINAPI |  | M3 | 0.081 | 328.46 | 26.6
[5 empty] | TOTAL Serviço: |  | 243.73
[5 empty] | VALOR: |  | 566.53
97890 CAIXA ENTERRADA ELÉTRICA RETANGULAR, EM ALVENARIA COM TIJOLOS CERÂMICOS MACIÇOS, FUNDO COM BRITA, DIMENSÕES INTERNAS: 1X1X0,6 M. AF_12/2020 (UN)
Equipamento Custo Horário |  | FONTE |  | UNID | COEFICIENTE | PREÇO UNITÁRIO | TOTAL
5679 | RETROESCAVADEIRA SOBRE RODAS COM CARREGADEIRA, TRAÇÃO 4X4, POTÊNCIA LÍQ. 88 HP, CAÇAMBA CARREG. CAP. MÍN. 1 M3, CAÇAMBA RETRO CAP. 0,26 M3, PESO OPERACIONAL MÍN. 6.674 KG, PROFUNDIDADE ESCAVAÇÃO MÁX. 4,37 M - CHI DIURNO. AF_06/2014 | SINAPI |  | CHI | 0.0402 | 79.12 | 3.18
5678 | RETROESCAVADEIRA SOBRE RODAS COM CARREGADEIRA, TRAÇÃO 4X4, POTÊNCIA LÍQ. 88 HP, CAÇAMBA CARREG. CAP. MÍN. 1 M3, CAÇAMBA RETRO CAP. 0,26 M3, PESO OPERACIONAL MÍN. 6.674 KG, PROFUNDIDADE ESCAVAÇÃO MÁX. 4,37 M - CHP DIURNO. AF_06/2014 | SINAPI |  | CHP | 0.0197 | 164.77 | 3.24
[5 empty] | TOTAL Equipamento Custo Horário: |  | 6.42
Material |  | FONTE |  | UNID | COEFICIENTE | PREÇO UNITÁRIO | TOTAL
00007258 | TIJOLO CERAMICO MACICO COMUM DE *5 X 10 X 20* CM (L X A X C) | SINAPI |  | UN | 208.219 | 0.6 | 124.93
[5 empty] | TOTAL Material: |  | 124.93
Mão de Obra com Encargos Complementares |  | FONTE |  | UNID | COEFICIENTE | PREÇO UNITÁRIO | TOTAL
88309 | PEDREIRO COM ENCARGOS COMPLEMENTARES | SINAPI |  | H | 7.1315 | 33.52 | 239.04
88316 | SERVENTE COM ENCARGOS COMPLEMENTARES | SINAPI |  | H | 5.6034 | 24.37 | 136.55
[5 empty] | TOTAL Mão de Obra com Encargos Complementares: |  | 375.59
Serviço |  | FONTE |  | UNID | COEFICIENTE | PREÇO UNITÁRIO | TOTAL
100475 | ARGAMASSA TRAÇO 1:3 (EM VOLUME DE CIMENTO E AREIA MÉDIA ÚMIDA) COM ADIÇÃO DE IMPERMEABILIZANTE, PREPARO MECÂNICO COM BETONEIRA 400 L. AF_08/2019 | SINAPI |  | M3 | 0.1595 | 851.58 | 135.82
87316 | ARGAMASSA TRAÇO 1:4 (EM VOLUME DE CIMENTO E AREIA GROSSA ÚMIDA) PARA CHAPISCO CONVENCIONAL, PREPARO MECÂNICO COM BETONEIRA 400 L. AF_08/2019 | SINAPI |  | M3 | 0.021 | 626.83 | 13.16
97736 | PEÇA RETANGULAR PRÉ-MOLDADA, VOLUME DE CONCRETO ACIMA DE 100 LITROS, TAXA DE AÇO APROXIMADA DE 30KG/M³. AF_03/2024 | SINAPI |  | M3 | 0.1008 | 1677.69 | 169.11
101623 | PREPARO DE FUNDO DE VALA COM LARGURA MENOR QUE 1,5 M, COM CAMADA DE BRITA, LANÇAMENTO MECANIZADO. AF_08/2020 | SINAPI |  | M3 | 0.169 | 289.97 | 49
[5 empty] | TOTAL Serviço: |  | 367.09
[5 empty] | VALOR: |  | 874.03
UFSB-43650176 POSTE DE AÇO GALVANIZADO CÔNICO CONTÍNUO RETO COM SUPORTE DE FIXAÇÃO EM AÇO GALVANIZADO A FOGO, PARA LUMINÁRIA PÚBLICA DE 02 PÉTALAS, COM DIÂMETRO SUPERIOR DE 76MM, DIÂMETRO DA BASE 175MM, ALTURA TOTAL 9M, COM BASE DE FIXAÇÃO, DA CONIPOST REF. SÉRIE 3009/BJG+CH, CLASSE 100 DA CONIPOST OU SIMILAR (un)
Material |  | FONTE |  | UNID | COEFICIENTE | PREÇO UNITÁRIO | TOTAL
I14114 | Luminaria em LED p/ iluminação pública LED SMD AUTOVOLT 100 W, 5.000 K, IP-66, IRC 70, FP>0,95, 160lm/w,16.000 lm e 54.000h, com base para Relé 3 PINOS, modelo GL421 G-Light ou similar | ORSE |  | un | 2 | 973.68 | 1947.36
I06828 | Poste de aço galvanizado cônico contíno reto, diâmtero superior de 76mm, diâmtero da base 175mm, altura total 9m, Conipost ref. Série 3009/classe 100 da Conipost ou similar | ORSE |  | un | 1 | 4368 | 4368
I14142 | Suporte de fixação em aço galvanizado a fogo, para luminária pública de 02 pétalas, encaixe em poste com topo de Ø de 48mm/60,3mm, encaixe da luminária de Ø de 48mm/60,3mm. | ORSE |  | Un | 1 | 210 | 210
[5 empty] | TOTAL Material: |  | 6525.36
Mão de Obra com Encargos Complementares |  | FONTE |  | UNID | COEFICIENTE | PREÇO UNITÁRIO | TOTAL
88247 | AUXILIAR DE ELETRICISTA COM ENCARGOS COMPLEMENTARES | SINAPI |  | H | 2 | 25.56 | 51.12
88264 | ELETRICISTA COM ENCARGOS COMPLEMENTARES | SINAPI |  | H | 2 | 33.94 | 67.88
88309 | PEDREIRO COM ENCARGOS COMPLEMENTARES | SINAPI |  | H | 2 | 33.52 | 67.04
88316 | SERVENTE COM ENCARGOS COMPLEMENTARES | SINAPI |  | H | 2 | 24.37 | 48.74
[5 empty] | TOTAL Mão de Obra com Encargos Complementares: |  | 234.78
Serviço |  | FONTE |  | UNID | COEFICIENTE | PREÇO UNITÁRIO | TOTAL
100579 | ASSENTAMENTO DE POSTE DE CONCRETO COM COMPRIMENTO NOMINAL DE 10 M, CARGA NOMINAL MENOR OU IGUAL A 1000 DAN, ENGASTAMENTO SIMPLES COM 1,6 M DE SOLO (NÃO INCLUI FORNECIMENTO). AF_04/2025 | SINAPI |  | UN | 1 | 668.87 | 668.87
S02975 | Fornecimento e implantação de relé foto-elétrico em poste | ORSE |  | un | 1 | 61.53 | 61.53
[5 empty] | TOTAL Serviço: |  | 730.4
Observações: COPIA ORSE - SE - 2025/08 (REF: 09/2025) 48655 |  |  |  |  | VALOR: |  | 7490.54
UFSB-70442698 POSTE DE AÇO GALVANIZADO CÔNICO CONTÍNUO RETO COM SUPORTE DE FIXAÇÃO EM AÇO GALVANIZADO A FOGO, PARA LUMINÁRIA PÚBLICA DE 04 PÉTALAS, COM DIÂMETRO SUPERIOR DE 76MM, DIÂMETRO DA BASE 175MM, ALTURA TOTAL 9M, COM BASE DE FIXAÇÃO, DA CONIPOST REF. SÉRIE 3009/BJG+CH, CLASSE 100 DA CONIPOST OU SIMILAR (un)
Material |  | FONTE |  | UNID | COEFICIENTE | PREÇO UNITÁRIO | TOTAL
I14114 | Luminaria em LED p/ iluminação pública LED SMD AUTOVOLT 100 W, 5.000 K, IP-66, IRC 70, FP>0,95, 160lm/w,16.000 lm e 54.000h, com base para Relé 3 PINOS, modelo GL421 G-Light ou similar | ORSE |  | un | 4 | 973.68 | 3894.72
I06828 | Poste de aço galvanizado cônico contíno reto, diâmtero superior de 76mm, diâmtero da base 175mm, altura total 9m, Conipost ref. Série 3009/classe 100 da Conipost ou similar | ORSE |  | un | 1 | 4368 | 4368
I14144 | Suporte de fixação em aço galvanizado a fogo, para luminária pública de 04 pétalas, encaixe em poste com topo de Ø de 48mm/60,3mm, encaixe da luminária de Ø de 48mm/60,3mm. | ORSE |  | Un | 1 | 295 | 295
[5 empty] | TOTAL Material: |  | 8557.72
Mão de Obra com Encargos Complementares |  | FONTE |  | UNID | COEFICIENTE | PREÇO UNITÁRIO | TOTAL
88247 | AUXILIAR DE ELETRICISTA COM ENCARGOS COMPLEMENTARES | SINAPI |  | H | 2 | 25.56 | 51.12
88264 | ELETRICISTA COM ENCARGOS COMPLEMENTARES | SINAPI |  | H | 2 | 33.94 | 67.88
88309 | PEDREIRO COM ENCARGOS COMPLEMENTARES | SINAPI |  | H | 2 | 33.52 | 67.04
88316 | SERVENTE COM ENCARGOS COMPLEMENTARES | SINAPI |  | H | 2 | 24.37 | 48.74
[5 empty] | TOTAL Mão de Obra com Encargos Complementares: |  | 234.78
Serviço |  | FONTE |  | UNID | COEFICIENTE | PREÇO UNITÁRIO | TOTAL
100579 | ASSENTAMENTO DE POSTE DE CONCRETO COM COMPRIMENTO NOMINAL DE 10 M, CARGA NOMINAL MENOR OU IGUAL A 1000 DAN, ENGASTAMENTO SIMPLES COM 1,6 M DE SOLO (NÃO INCLUI FORNECIMENTO). AF_04/2025 | SINAPI |  | UN | 1 | 668.87 | 668.87
S02975 | Fornecimento e implantação de relé foto-elétrico em poste | ORSE |  | un | 1 | 61.53 | 61.53
[5 empty] | TOTAL Serviço: |  | 730.4
Observações: COPIA ORSE - SE - 2025/08 (REF: 09/2025) 48655 |  |  |  |  | VALOR: |  | 9522.9
UFSB-27021013 QUADRO DE DISTRIBUICAO COM BARRAMENTO TRIFASICO, DE SOBREPOR, EM CHAPA DE ACO GALVANIZADO, PARA 28 DISJUNTORES DIN, 100A (UN)
Material |  | FONTE |  | UNID | COEFICIENTE | PREÇO UNITÁRIO | TOTAL
00039757 | QUADRO DE DISTRIBUICAO COM BARRAMENTO TRIFASICO, DE SOBREPOR, EM CHAPA DE ACO GALVANIZADO, PARA 28 DISJUNTORES DIN, 100 A | SINAPI |  | UN | 1 | 399.31 | 399.31
[5 empty] | TOTAL Material: |  | 399.31
Mão de Obra com Encargos Complementares |  | FONTE |  | UNID | COEFICIENTE | PREÇO UNITÁRIO | TOTAL
88247 | AUXILIAR DE ELETRICISTA COM ENCARGOS COMPLEMENTARES | SINAPI |  | H | 3.5544 | 25.56 | 90.85
88264 | ELETRICISTA COM ENCARGOS COMPLEMENTARES | SINAPI |  | H | 3.5544 | 33.94 | 120.64
[5 empty] | TOTAL Mão de Obra com Encargos Complementares: |  | 211.49
Observações: Composição criada com base no SINAPI 101878 adequando-se o componente e utilizando a MO do SINAPI |  |  |  |  | VALOR: |  | 610.8
JCA-09099812 MONTAGEM E INSTALAÇÃO DE QUADRO ELÉTRICO ATÉ 40 DISJUNTORES (UN)
Mão de Obra com Encargos Complementares |  | FONTE |  | UNID | COEFICIENTE | PREÇO UNITÁRIO | TOTAL
88247 | AUXILIAR DE ELETRICISTA COM ENCARGOS COMPLEMENTARES | SINAPI |  | H | 3.3851 | 25.56 | 86.52
88264 | ELETRICISTA COM ENCARGOS COMPLEMENTARES | SINAPI |  | H | 3.3851 | 33.94 | 114.89
[5 empty] | TOTAL Mão de Obra com Encargos Complementares: |  | 201.41
Observações: COPIA SINAPI - CE - 2022/05 COM DESONERAÇÃO (REF: 06/2022)32425 |  |  |  |  | VALOR: |  | 201.41
93668 DISJUNTOR TRIPOLAR TIPO DIN, CORRENTE NOMINAL DE 16A - FORNECIMENTO E INSTALAÇÃO. AF_07/2025 (UN)
Material |  | FONTE |  | UNID | COEFICIENTE | PREÇO UNITÁRIO | TOTAL
00034709 | DISJUNTOR TERMOMAGNETICO PARA TRILHO DIN (IEC), TRIPOLAR, 10 - 50 A | SINAPI |  | UN | 1 | 59.32 | 59.32
00001570 | TERMINAL A COMPRESSAO EM COBRE ESTANHADO PARA CABO 2,5 MM2, 1 FURO E 1 COMPRESSAO, PARA PARAFUSO DE FIXACAO M5 | SINAPI |  | UN | 3 | 0.87 | 2.61
[5 empty] | TOTAL Material: |  | 61.93
Mão de Obra com Encargos Complementares |  | FONTE |  | UNID | COEFICIENTE | PREÇO UNITÁRIO | TOTAL
88247 | AUXILIAR DE ELETRICISTA COM ENCARGOS COMPLEMENTARES | SINAPI |  | H | 0.10629 | 25.56 | 2.71
88264 | ELETRICISTA COM ENCARGOS COMPLEMENTARES | SINAPI |  | H | 0.10629 | 33.94 | 3.6
[5 empty] | TOTAL Mão de Obra com Encargos Complementares: |  | 6.31
[5 empty] | VALOR: |  | 68.24
93654 DISJUNTOR MONOPOLAR TIPO DIN, CORRENTE NOMINAL DE 16A - FORNECIMENTO E INSTALAÇÃO. AF_07/2025 (UN)
Material |  | FONTE |  | UNID | COEFICIENTE | PREÇO UNITÁRIO | TOTAL
00034653 | DISJUNTOR TERMOMAGNETICO PARA TRILHO DIN (IEC), MONOPOLAR, 6 - 32 A | SINAPI |  | UN | 1 | 8.44 | 8.44
00001570 | TERMINAL A COMPRESSAO EM COBRE ESTANHADO PARA CABO 2,5 MM2, 1 FURO E 1 COMPRESSAO, PARA PARAFUSO DE FIXACAO M5 | SINAPI |  | UN | 1 | 0.87 | 0.87
[5 empty] | TOTAL Material: |  | 9.31
Mão de Obra com Encargos Complementares |  | FONTE |  | UNID | COEFICIENTE | PREÇO UNITÁRIO | TOTAL
88247 | AUXILIAR DE ELETRICISTA COM ENCARGOS COMPLEMENTARES | SINAPI |  | H | 0.035428 | 25.56 | 0.9
88264 | ELETRICISTA COM ENCARGOS COMPLEMENTARES | SINAPI |  | H | 0.035428 | 33.94 | 1.2
[5 empty] | TOTAL Mão de Obra com Encargos Complementares: |  | 2.1
[5 empty] | VALOR: |  | 11.41
93671 DISJUNTOR TRIPOLAR TIPO DIN, CORRENTE NOMINAL DE 32A - FORNECIMENTO E INSTALAÇÃO. AF_07/2025 (UN)
Material |  | FONTE |  | UNID | COEFICIENTE | PREÇO UNITÁRIO | TOTAL
00034709 | DISJUNTOR TERMOMAGNETICO PARA TRILHO DIN (IEC), TRIPOLAR, 10 - 50 A | SINAPI |  | UN | 1 | 59.32 | 59.32
00001573 | TERMINAL A COMPRESSAO EM COBRE ESTANHADO PARA CABO 6 MM2, 1 FURO E 1 COMPRESSAO, PARA PARAFUSO DE FIXACAO M6 | SINAPI |  | UN | 3 | 1.35 | 4.05
[5 empty] | TOTAL Material: |  | 63.37
Mão de Obra com Encargos Complementares |  | FONTE |  | UNID | COEFICIENTE | PREÇO UNITÁRIO | TOTAL
88247 | AUXILIAR DE ELETRICISTA COM ENCARGOS COMPLEMENTARES | SINAPI |  | H | 0.26038 | 25.56 | 6.65
88264 | ELETRICISTA COM ENCARGOS COMPLEMENTARES | SINAPI |  | H | 0.26038 | 33.94 | 8.83
[5 empty] | TOTAL Mão de Obra com Encargos Complementares: |  | 15.48
[5 empty] | VALOR: |  | 78.85
93656 DISJUNTOR MONOPOLAR TIPO DIN, CORRENTE NOMINAL DE 25A - FORNECIMENTO E INSTALAÇÃO. AF_07/2025 (UN)
Material |  | FONTE |  | UNID | COEFICIENTE | PREÇO UNITÁRIO | TOTAL
00034653 | DISJUNTOR TERMOMAGNETICO PARA TRILHO DIN (IEC), MONOPOLAR, 6 - 32 A | SINAPI |  | UN | 1 | 8.44 | 8.44
00001571 | TERMINAL A COMPRESSAO EM COBRE ESTANHADO PARA CABO 4 MM2, 1 FURO E 1 COMPRESSAO, PARA PARAFUSO DE FIXACAO M5 | SINAPI |  | UN | 1 | 1.13 | 1.13
[5 empty] | TOTAL Material: |  | 9.57
Mão de Obra com Encargos Complementares |  | FONTE |  | UNID | COEFICIENTE | PREÇO UNITÁRIO | TOTAL
88247 | AUXILIAR DE ELETRICISTA COM ENCARGOS COMPLEMENTARES | SINAPI |  | H | 0.063964 | 25.56 | 1.63
88264 | ELETRICISTA COM ENCARGOS COMPLEMENTARES | SINAPI |  | H | 0.063964 | 33.94 | 2.17
[5 empty] | TOTAL Mão de Obra com Encargos Complementares: |  | 3.8
[5 empty] | VALOR: |  | 13.37
JCA-51202248 DISPOSITIVO DPS CLASSE II, 1 POLO, TENSAO MAXIMA DE 275 V, CORRENTE MAXIMA DE *45* KA (TIPO AC) (UN)
Material |  | FONTE |  | UNID | COEFICIENTE | PREÇO UNITÁRIO | TOTAL
00039471 | DISPOSITIVO DPS CLASSE II, 1 POLO, TENSAO MAXIMA DE 275 V, CORRENTE MAXIMA DE *45* KA (TIPO AC) | SINAPI |  | UN | 1 | 97.24 | 97.24
00001574 | TERMINAL A COMPRESSAO EM COBRE ESTANHADO PARA CABO 10 MM2, 1 FURO E 1 COMPRESSAO, PARA PARAFUSO DE FIXACAO M6 | SINAPI |  | UN | 3 | 1.46 | 4.38
[5 empty] | TOTAL Material: |  | 101.62
Mão de Obra com Encargos Complementares |  | FONTE |  | UNID | COEFICIENTE | PREÇO UNITÁRIO | TOTAL
88247 | AUXILIAR DE ELETRICISTA COM ENCARGOS COMPLEMENTARES | SINAPI |  | H | 0.4057 | 25.56 | 10.37
88264 | ELETRICISTA COM ENCARGOS COMPLEMENTARES | SINAPI |  | H | 0.4057 | 33.94 | 13.77
[5 empty] | TOTAL Mão de Obra com Encargos Complementares: |  | 24.14
Observações: COPIA SINAPI - CE - 2024/06 COM DESONERAÇÃO (REF: 07/2024) 42950 |  |  |  |  | VALOR: |  | 125.76
JCA-67828849 CABO DE FIBRA ÓPTICA, 6 VIAS. (M)
Material |  | FONTE |  | UNID | COEFICIENTE | PREÇO UNITÁRIO | TOTAL
I08926 | Cabo de fibra ótica de 6 vias | ORSE |  | m | 1 | 14.51 | 14.51
[5 empty] | TOTAL Material: |  | 14.51
Mão de Obra com Encargos Complementares |  | FONTE |  | UNID | COEFICIENTE | PREÇO UNITÁRIO | TOTAL
88247 | AUXILIAR DE ELETRICISTA COM ENCARGOS COMPLEMENTARES | SINAPI |  | H | 0.14 | 25.56 | 3.58
88264 | ELETRICISTA COM ENCARGOS COMPLEMENTARES | SINAPI |  | H | 0.14 | 33.94 | 4.75
[5 empty] | TOTAL Mão de Obra com Encargos Complementares: |  | 8.33
Observações: Composição criada com base na composição SINAPI 98297 fazendo-se a substituição dos insumos pelo SINAPI e/ou cotação de preços. |  |  |  |  | VALOR: |  | 22.84
101795 CAIXA ENTERRADA PARA INSTALAÇÕES TELEFÔNICAS TIPO R1, EM ALVENARIA COM BLOCOS DE CONCRETO, DIMENSÕES INTERNAS: 0,35X0,60X0,60 M, EXCLUINDO TAMPÃO. AF_12/2020 (UN)
Equipamento Custo Horário |  | FONTE |  | UNID | COEFICIENTE | PREÇO UNITÁRIO | TOTAL
5679 | RETROESCAVADEIRA SOBRE RODAS COM CARREGADEIRA, TRAÇÃO 4X4, POTÊNCIA LÍQ. 88 HP, CAÇAMBA CARREG. CAP. MÍN. 1 M3, CAÇAMBA RETRO CAP. 0,26 M3, PESO OPERACIONAL MÍN. 6.674 KG, PROFUNDIDADE ESCAVAÇÃO MÁX. 4,37 M - CHI DIURNO. AF_06/2014 | SINAPI |  | CHI | 0.0753 | 79.12 | 5.95
5678 | RETROESCAVADEIRA SOBRE RODAS COM CARREGADEIRA, TRAÇÃO 4X4, POTÊNCIA LÍQ. 88 HP, CAÇAMBA CARREG. CAP. MÍN. 1 M3, CAÇAMBA RETRO CAP. 0,26 M3, PESO OPERACIONAL MÍN. 6.674 KG, PROFUNDIDADE ESCAVAÇÃO MÁX. 4,37 M - CHP DIURNO. AF_06/2014 | SINAPI |  | CHP | 0.0369 | 164.77 | 6.08
[5 empty] | TOTAL Equipamento Custo Horário: |  | 12.03
Material |  | FONTE |  | UNID | COEFICIENTE | PREÇO UNITÁRIO | TOTAL
00025067 | BLOCO DE CONCRETO ESTRUTURAL 19 X 19 X 39 CM, FBK 4,5 MPA (NBR 6136) | SINAPI |  | UN | 14.059 | 4.46 | 62.7
00000660 | CANALETA DE CONCRETO 19 X 19 X 19 CM (CLASSE C - NBR 6136) | SINAPI |  | UN | 14.175 | 2.77 | 39.26
00002692 | DESMOLDANTE PROTETOR PARA FORMAS DE MADEIRA, DE BASE OLEOSA EMULSIONADA EM AGUA | SINAPI |  | L | 0.006 | 6.71 | 0.04
00004491 | PONTALETE *7,5 X 7,5* CM EM PINUS, MISTA OU EQUIVALENTE DA REGIAO - BRUTA | SINAPI |  | M | 0.1295 | 9.62 | 1.24
00005069 | PREGO DE ACO POLIDO COM CABECA 17 X 27 (2 1/2 X 11) | SINAPI |  | KG | 0.0137 | 16.63 | 0.22
00004517 | SARRAFO *2,5 X 7,5* CM EM PINUS, MISTA OU EQUIVALENTE DA REGIAO - BRUTA | SINAPI |  | M | 0.154 | 3.36 | 0.51
00006193 | TABUA NAO APARELHADA *2,5 X 20* CM, EM MACARANDUBA/MASSARANDUBA, ANGELIM OU EQUIVALENTE DA REGIAO - BRUTA | SINAPI |  | M | 0.483 | 18.81 | 9.08
[5 empty] | TOTAL Material: |  | 113.05
Mão de Obra com Encargos Complementares |  | FONTE |  | UNID | COEFICIENTE | PREÇO UNITÁRIO | TOTAL
88309 | PEDREIRO COM ENCARGOS COMPLEMENTARES | SINAPI |  | H | 3.4972 | 33.52 | 117.22
88316 | SERVENTE COM ENCARGOS COMPLEMENTARES | SINAPI |  | H | 2.7478 | 24.37 | 66.96
[5 empty] | TOTAL Mão de Obra com Encargos Complementares: |  | 184.18
Serviço |  | FONTE |  | UNID | COEFICIENTE | PREÇO UNITÁRIO | TOTAL
88628 | ARGAMASSA TRAÇO 1:3 (EM VOLUME DE CIMENTO E AREIA MÉDIA ÚMIDA), PREPARO MECÂNICO COM BETONEIRA 400 L. AF_08/2019 | SINAPI |  | M3 | 0.0798 | 698.78 | 55.76
87316 | ARGAMASSA TRAÇO 1:4 (EM VOLUME DE CIMENTO E AREIA GROSSA ÚMIDA) PARA CHAPISCO CONVENCIONAL, PREPARO MECÂNICO COM BETONEIRA 400 L. AF_08/2019 | SINAPI |  | M3 | 0.0144 | 626.83 | 9.02
89998 | ARMAÇÃO DE CINTA DE ALVENARIA ESTRUTURAL; DIÂMETRO DE 10,0 MM. AF_09/2021 | SINAPI |  | KG | 1.6659 | 9.32 | 15.52
94970 | CONCRETO FCK = 20MPA, TRAÇO 1:2,7:3 (EM MASSA SECA DE CIMENTO/ AREIA MÉDIA/ BRITA 1) - PREPARO MECÂNICO COM BETONEIRA 600 L. AF_05/2021 | SINAPI |  | M3 | 0.0872 | 554.93 | 48.38
89995 | GRAUTEAMENTO DE CINTA SUPERIOR OU DE VERGA EM ALVENARIA ESTRUTURAL. AF_09/2021 | SINAPI |  | M3 | 0.0415 | 1183 | 49.09
97735 | PEÇA RETANGULAR PRÉ-MOLDADA, VOLUME DE CONCRETO DE 30 A 100 LITROS, TAXA DE AÇO APROXIMADA DE 30KG/M³. AF_03/2024 | SINAPI |  | M3 | 0.051 | 2733.21 | 139.39
101616 | PREPARO DE FUNDO DE VALA COM LARGURA MENOR QUE 1,5 M (ACERTO DO SOLO NATURAL). AF_08/2020 | SINAPI |  | M2 | 0.585 | 7.46 | 4.36
[5 empty] | TOTAL Serviço: |  | 321.52
[5 empty] | VALOR: |  | 630.78
101798 TAMPA PARA CAIXA TIPO R1, EM FERRO FUNDIDO, DIMENSÕES INTERNAS: 0,40 X 0,60 M - FORNECIMENTO E INSTALAÇÃO. AF_12/2020 (UN)
Material |  | FONTE |  | UNID | COEFICIENTE | PREÇO UNITÁRIO | TOTAL
00014112 | TAMPAO FOFO SIMPLES COM BASE / REQUADRO, CLASSE A15 CARGA MAX. 1,5 T, 400 X 600 MM (COM INSCRICAO EM RELEVO DO TIPO DE REDE) | SINAPI |  | UN | 1 | 371.21 | 371.21
[5 empty] | TOTAL Material: |  | 371.21
Mão de Obra com Encargos Complementares |  | FONTE |  | UNID | COEFICIENTE | PREÇO UNITÁRIO | TOTAL
88309 | PEDREIRO COM ENCARGOS COMPLEMENTARES | SINAPI |  | H | 1.0089 | 33.52 | 33.81
88316 | SERVENTE COM ENCARGOS COMPLEMENTARES | SINAPI |  | H | 0.7927 | 24.37 | 19.31
[5 empty] | TOTAL Mão de Obra com Encargos Complementares: |  | 53.12
Serviço |  | FONTE |  | UNID | COEFICIENTE | PREÇO UNITÁRIO | TOTAL
88628 | ARGAMASSA TRAÇO 1:3 (EM VOLUME DE CIMENTO E AREIA MÉDIA ÚMIDA), PREPARO MECÂNICO COM BETONEIRA 400 L. AF_08/2019 | SINAPI |  | M3 | 0.0044 | 698.78 | 3.07
[5 empty] | TOTAL Serviço: |  | 3.07
[5 empty] | VALOR: |  | 427.4
94648 TUBO, PVC, SOLDÁVEL, DE 25MM, INSTALADO EM RESERVAÇÃO PREDIAL DE ÁGUA - FORNECIMENTO E INSTALAÇÃO. AF_04/2024 (M)
Material |  | FONTE |  | UNID | COEFICIENTE | PREÇO UNITÁRIO | TOTAL
00038383 | LIXA D'AGUA EM FOLHA, COR PRETA, GRAO 100 | SINAPI |  | UN | 0.0051 | 1.9 | 0
00009868 | TUBO PVC, SOLDAVEL, DE 25 MM, AGUA FRIA (NBR-5648) | SINAPI |  | M | 1.0493 | 3.93 | 4.12
[5 empty] | TOTAL Material: |  | 4.12
Mão de Obra com Encargos Complementares |  | FONTE |  | UNID | COEFICIENTE | PREÇO UNITÁRIO | TOTAL
88248 | AUXILIAR DE ENCANADOR OU BOMBEIRO HIDRÁULICO COM ENCARGOS COMPLEMENTARES | SINAPI |  | H | 0.0463 | 24.57 | 1.13
88267 | ENCANADOR OU BOMBEIRO HIDRÁULICO COM ENCARGOS COMPLEMENTARES | SINAPI |  | H | 0.0463 | 32.8 | 1.51
[5 empty] | TOTAL Mão de Obra com Encargos Complementares: |  | 2.64
[5 empty] | VALOR: |  | 6.76
94649 TUBO, PVC, SOLDÁVEL, DE 32MM, INSTALADO EM RESERVAÇÃO PREDIAL DE ÁGUA - FORNECIMENTO E INSTALAÇÃO. AF_04/2024 (M)
Material |  | FONTE |  | UNID | COEFICIENTE | PREÇO UNITÁRIO | TOTAL
00038383 | LIXA D'AGUA EM FOLHA, COR PRETA, GRAO 100 | SINAPI |  | UN | 0.0067 | 1.9 | 0.01
00009869 | TUBO PVC, SOLDAVEL, DE 32 MM, AGUA FRIA (NBR-5648) | SINAPI |  | M | 1.0493 | 8.48 | 8.89
[5 empty] | TOTAL Material: |  | 8.9
Mão de Obra com Encargos Complementares |  | FONTE |  | UNID | COEFICIENTE | PREÇO UNITÁRIO | TOTAL
88248 | AUXILIAR DE ENCANADOR OU BOMBEIRO HIDRÁULICO COM ENCARGOS COMPLEMENTARES | SINAPI |  | H | 0.0605 | 24.57 | 1.48
88267 | ENCANADOR OU BOMBEIRO HIDRÁULICO COM ENCARGOS COMPLEMENTARES | SINAPI |  | H | 0.0605 | 32.8 | 1.98
[5 empty] | TOTAL Mão de Obra com Encargos Complementares: |  | 3.46
[5 empty] | VALOR: |  | 12.36
94650 TUBO, PVC, SOLDÁVEL, DE 40MM, INSTALADO EM RESERVAÇÃO PREDIAL DE ÁGUA - FORNECIMENTO E INSTALAÇÃO. AF_04/2024 (M)
Material |  | FONTE |  | UNID | COEFICIENTE | PREÇO UNITÁRIO | TOTAL
00038383 | LIXA D'AGUA EM FOLHA, COR PRETA, GRAO 100 | SINAPI |  | UN | 0.009 | 1.9 | 0.01
00009874 | TUBO PVC, SOLDAVEL, DE 40 MM, AGUA FRIA (NBR-5648) | SINAPI |  | M | 1.0493 | 13.32 | 13.97
[5 empty] | TOTAL Material: |  | 13.98
Mão de Obra com Encargos Complementares |  | FONTE |  | UNID | COEFICIENTE | PREÇO UNITÁRIO | TOTAL
88248 | AUXILIAR DE ENCANADOR OU BOMBEIRO HIDRÁULICO COM ENCARGOS COMPLEMENTARES | SINAPI |  | H | 0.0809 | 24.57 | 1.98
88267 | ENCANADOR OU BOMBEIRO HIDRÁULICO COM ENCARGOS COMPLEMENTARES | SINAPI |  | H | 0.0809 | 32.8 | 2.65
[5 empty] | TOTAL Mão de Obra com Encargos Complementares: |  | 4.63
[5 empty] | VALOR: |  | 18.61
94652 TUBO, PVC, SOLDÁVEL, DE 60MM, INSTALADO EM RESERVAÇÃO PREDIAL DE ÁGUA - FORNECIMENTO E INSTALAÇÃO. AF_04/2024 (M)
Material |  | FONTE |  | UNID | COEFICIENTE | PREÇO UNITÁRIO | TOTAL
00038383 | LIXA D'AGUA EM FOLHA, COR PRETA, GRAO 100 | SINAPI |  | UN | 0.0169 | 1.9 | 0.03
00009873 | TUBO PVC, SOLDAVEL, DE 60 MM, AGUA FRIA (NBR-5648) | SINAPI |  | M | 1.0493 | 24.03 | 25.21
[5 empty] | TOTAL Material: |  | 25.24
Mão de Obra com Encargos Complementares |  | FONTE |  | UNID | COEFICIENTE | PREÇO UNITÁRIO | TOTAL
88248 | AUXILIAR DE ENCANADOR OU BOMBEIRO HIDRÁULICO COM ENCARGOS COMPLEMENTARES | SINAPI |  | H | 0.1517 | 24.57 | 3.72
88267 | ENCANADOR OU BOMBEIRO HIDRÁULICO COM ENCARGOS COMPLEMENTARES | SINAPI |  | H | 0.1517 | 32.8 | 4.97
[5 empty] | TOTAL Mão de Obra com Encargos Complementares: |  | 8.69
[5 empty] | VALOR: |  | 33.93
94654 TUBO, PVC, SOLDÁVEL, DE 85MM, INSTALADO EM RESERVAÇÃO PREDIAL DE ÁGUA - FORNECIMENTO E INSTALAÇÃO. AF_04/2024 (M)
Material |  | FONTE |  | UNID | COEFICIENTE | PREÇO UNITÁRIO | TOTAL
00038383 | LIXA D'AGUA EM FOLHA, COR PRETA, GRAO 100 | SINAPI |  | UN | 0.0311 | 1.9 | 0.05
00009872 | TUBO PVC, SOLDAVEL, DE 85 MM, AGUA FRIA (NBR-5648) | SINAPI |  | M | 1.0493 | 55.4 | 58.13
[5 empty] | TOTAL Material: |  | 58.18
Mão de Obra com Encargos Complementares |  | FONTE |  | UNID | COEFICIENTE | PREÇO UNITÁRIO | TOTAL
88248 | AUXILIAR DE ENCANADOR OU BOMBEIRO HIDRÁULICO COM ENCARGOS COMPLEMENTARES | SINAPI |  | H | 0.2801 | 24.57 | 6.88
88267 | ENCANADOR OU BOMBEIRO HIDRÁULICO COM ENCARGOS COMPLEMENTARES | SINAPI |  | H | 0.2801 | 32.8 | 9.18
[5 empty] | TOTAL Mão de Obra com Encargos Complementares: |  | 16.06
[5 empty] | VALOR: |  | 74.24
94656 ADAPTADOR CURTO COM BOLSA E ROSCA PARA REGISTRO, PVC, SOLDÁVEL, DN 25 MM X 3/4", INSTALADO EM RESERVAÇÃO PREDIAL DE ÁGUA - FORNECIMENTO E INSTALAÇÃO. AF_04/2024 (UN)
Material |  | FONTE |  | UNID | COEFICIENTE | PREÇO UNITÁRIO | TOTAL
00000065 | ADAPTADOR PVC SOLDAVEL CURTO COM BOLSA E ROSCA, 25 MM X 3/4", PARA AGUA FRIA | SINAPI |  | UN | 1 | 0.84 | 0.84
00000122 | ADESIVO PLASTICO PARA PVC, FRASCO COM *850* GR | SINAPI |  | UN | 0.0035 | 63.09 | 0.22
00003148 | FITA VEDA ROSCA, EM PTFE, ROLO DE 18 MM X 50 M (L X C) | SINAPI |  | UN | 0.0053 | 13.86 | 0.07
00020083 | SOLUCAO PREPARADORA / LIMPADORA PARA PVC, FRASCO COM 1000 CM3 | SINAPI |  | UN | 0.004 | 71.48 | 0.28
[5 empty] | TOTAL Material: |  | 1.41
Mão de Obra com Encargos Complementares |  | FONTE |  | UNID | COEFICIENTE | PREÇO UNITÁRIO | TOTAL
88248 | AUXILIAR DE ENCANADOR OU BOMBEIRO HIDRÁULICO COM ENCARGOS COMPLEMENTARES | SINAPI |  | H | 0.0384 | 24.57 | 0.94
88267 | ENCANADOR OU BOMBEIRO HIDRÁULICO COM ENCARGOS COMPLEMENTARES | SINAPI |  | H | 0.0384 | 32.8 | 1.25
[5 empty] | TOTAL Mão de Obra com Encargos Complementares: |  | 2.19
[5 empty] | VALOR: |  | 3.6
94660 ADAPTADOR CURTO COM BOLSA E ROSCA PARA REGISTRO, PVC, SOLDÁVEL, DN 40 MM X 1 1/4", INSTALADO EM RESERVAÇÃO PREDIAL DE ÁGUA - FORNECIMENTO E INSTALAÇÃO. AF_04/2024 (UN)
Material |  | FONTE |  | UNID | COEFICIENTE | PREÇO UNITÁRIO | TOTAL
00000109 | ADAPTADOR PVC SOLDAVEL CURTO COM BOLSA E ROSCA, 40 MM X 1 1/4", PARA AGUA FRIA | SINAPI |  | UN | 1 | 3.51 | 3.51
00000122 | ADESIVO PLASTICO PARA PVC, FRASCO COM *850* GR | SINAPI |  | UN | 0.0059 | 63.09 | 0.37
00003148 | FITA VEDA ROSCA, EM PTFE, ROLO DE 18 MM X 50 M (L X C) | SINAPI |  | UN | 0.0084 | 13.86 | 0.11
00038383 | LIXA D'AGUA EM FOLHA, COR PRETA, GRAO 100 | SINAPI |  | UN | 0.0056 | 1.9 | 0.01
00020083 | SOLUCAO PREPARADORA / LIMPADORA PARA PVC, FRASCO COM 1000 CM3 | SINAPI |  | UN | 0.007 | 71.48 | 0.5
[5 empty] | TOTAL Material: |  | 4.5
Mão de Obra com Encargos Complementares |  | FONTE |  | UNID | COEFICIENTE | PREÇO UNITÁRIO | TOTAL
88248 | AUXILIAR DE ENCANADOR OU BOMBEIRO HIDRÁULICO COM ENCARGOS COMPLEMENTARES | SINAPI |  | H | 0.067 | 24.57 | 1.64
88267 | ENCANADOR OU BOMBEIRO HIDRÁULICO COM ENCARGOS COMPLEMENTARES | SINAPI |  | H | 0.067 | 32.8 | 2.19
[5 empty] | TOTAL Mão de Obra com Encargos Complementares: |  | 3.83
[5 empty] | VALOR: |  | 8.33
103953 BUCHA DE REDUÇÃO, CURTA, PVC, SOLDÁVEL, DN 32 X 25 MM, INSTALADO EM RAMAL DE DISTRIBUIÇÃO DE ÁGUA - FORNECIMENTO E INSTALAÇÃO. AF_06/2022 (UN)
Material |  | FONTE |  | UNID | COEFICIENTE | PREÇO UNITÁRIO | TOTAL
00000122 | ADESIVO PLASTICO PARA PVC, FRASCO COM *850* GR | SINAPI |  | UN | 0.0082 | 63.09 | 0.51
00000829 | BUCHA DE REDUCAO DE PVC, SOLDAVEL, CURTA, COM 32 X 25 MM, PARA AGUA FRIA PREDIAL | SINAPI |  | UN | 1 | 0.9 | 0.9
00038383 | LIXA D'AGUA EM FOLHA, COR PRETA, GRAO 100 | SINAPI |  | UN | 0.0331 | 1.9 | 0.06
00020083 | SOLUCAO PREPARADORA / LIMPADORA PARA PVC, FRASCO COM 1000 CM3 | SINAPI |  | UN | 0.0095 | 71.48 | 0.67
[5 empty] | TOTAL Material: |  | 2.14
Mão de Obra com Encargos Complementares |  | FONTE |  | UNID | COEFICIENTE | PREÇO UNITÁRIO | TOTAL
88248 | AUXILIAR DE ENCANADOR OU BOMBEIRO HIDRÁULICO COM ENCARGOS COMPLEMENTARES | SINAPI |  | H | 0.0994 | 24.57 | 2.44
88267 | ENCANADOR OU BOMBEIRO HIDRÁULICO COM ENCARGOS COMPLEMENTARES | SINAPI |  | H | 0.0994 | 32.8 | 3.26
[5 empty] | TOTAL Mão de Obra com Encargos Complementares: |  | 5.7
[5 empty] | VALOR: |  | 7.84
104014 BUCHA DE REDUÇÃO, LONGA, PVC, SOLDÁVEL, DN 40 X 25 MM, INSTALADO EM RAMAL DE DISTRIBUIÇÃO DE ÁGUA - FORNECIMENTO E INSTALAÇÃO. AF_06/2022 (UN)
Material |  | FONTE |  | UNID | COEFICIENTE | PREÇO UNITÁRIO | TOTAL
00000122 | ADESIVO PLASTICO PARA PVC, FRASCO COM *850* GR | SINAPI |  | UN | 0.0094 | 63.09 | 0.59
00000834 | BUCHA DE REDUCAO DE PVC, SOLDAVEL, LONGA, COM 40 X 25 MM, PARA AGUA FRIA PREDIAL | SINAPI |  | UN | 1 | 3.45 | 3.45
00038383 | LIXA D'AGUA EM FOLHA, COR PRETA, GRAO 100 | SINAPI |  | UN | 0.0365 | 1.9 | 0.06
00020083 | SOLUCAO PREPARADORA / LIMPADORA PARA PVC, FRASCO COM 1000 CM3 | SINAPI |  | UN | 0.011 | 71.48 | 0.78
[5 empty] | TOTAL Material: |  | 4.88
Mão de Obra com Encargos Complementares |  | FONTE |  | UNID | COEFICIENTE | PREÇO UNITÁRIO | TOTAL
88248 | AUXILIAR DE ENCANADOR OU BOMBEIRO HIDRÁULICO COM ENCARGOS COMPLEMENTARES | SINAPI |  | H | 0.1093 | 24.57 | 2.68
88267 | ENCANADOR OU BOMBEIRO HIDRÁULICO COM ENCARGOS COMPLEMENTARES | SINAPI |  | H | 0.1093 | 32.8 | 3.58
[5 empty] | TOTAL Mão de Obra com Encargos Complementares: |  | 6.26
[5 empty] | VALOR: |  | 11.14
103968 BUCHA DE REDUÇÃO, LONGA, PVC, SOLDÁVEL, DN 60 X 25 MM, INSTALADO EM PRUMADA DE ÁGUA - FORNECIMENTO E INSTALAÇÃO. AF_06/2022 (UN)
Material |  | FONTE |  | UNID | COEFICIENTE | PREÇO UNITÁRIO | TOTAL
00000122 | ADESIVO PLASTICO PARA PVC, FRASCO COM *850* GR | SINAPI |  | UN | 0.0141 | 63.09 | 0.88
00000816 | BUCHA DE REDUCAO DE PVC, SOLDAVEL, LONGA, COM 60 X 25 MM, PARA AGUA FRIA PREDIAL | SINAPI |  | UN | 1 | 9.63 | 9.63
00038383 | LIXA D'AGUA EM FOLHA, COR PRETA, GRAO 100 | SINAPI |  | UN | 0.0165 | 1.9 | 0.03
00020083 | SOLUCAO PREPARADORA / LIMPADORA PARA PVC, FRASCO COM 1000 CM3 | SINAPI |  | UN | 0.019 | 71.48 | 1.35
[5 empty] | TOTAL Material: |  | 11.89
Mão de Obra com Encargos Complementares |  | FONTE |  | UNID | COEFICIENTE | PREÇO UNITÁRIO | TOTAL
88248 | AUXILIAR DE ENCANADOR OU BOMBEIRO HIDRÁULICO COM ENCARGOS COMPLEMENTARES | SINAPI |  | H | 0.0735 | 24.57 | 1.8
88267 | ENCANADOR OU BOMBEIRO HIDRÁULICO COM ENCARGOS COMPLEMENTARES | SINAPI |  | H | 0.0735 | 32.8 | 2.41
[5 empty] | TOTAL Mão de Obra com Encargos Complementares: |  | 4.21
[5 empty] | VALOR: |  | 16.1
S01087 Bucha de redução longa de pvc rígido soldável, marrom, diâm = 60 x 40mm Rev. 01 - 10/2022 (un)
Material |  | FONTE |  | UNID | COEFICIENTE | PREÇO UNITÁRIO | TOTAL
I00138 | Adesivo pvc em frasco de 850 gramas | ORSE |  | kg | 0.005 | 72.41 | 0.36
I00362 | Bucha reducao longa pvc rigido soldavel, marrom, d= 60 x 40mm | ORSE |  | un | 1 | 14.07 | 14.07
I02036 | Solucao limpadora pvc | ORSE |  | l | 0.071 | 69.74 | 4.95
[5 empty] | TOTAL Material: |  | 19.38
Mão de Obra com Encargos Complementares |  | FONTE |  | UNID | COEFICIENTE | PREÇO UNITÁRIO | TOTAL
88267 | ENCANADOR OU BOMBEIRO HIDRÁULICO COM ENCARGOS COMPLEMENTARES | SINAPI |  | H | 0.28 | 32.8 | 9.18
88316 | SERVENTE COM ENCARGOS COMPLEMENTARES | SINAPI |  | H | 0.28 | 24.37 | 6.82
[5 empty] | TOTAL Mão de Obra com Encargos Complementares: |  | 16
[5 empty] | VALOR: |  | 35.38
S01090 Bucha de redução longa de pvc rígido soldável, marrom, diâm = 85 x 60mm - Rev 01_10/2022 (un)
Material |  | FONTE |  | UNID | COEFICIENTE | PREÇO UNITÁRIO | TOTAL
I00138 | Adesivo pvc em frasco de 850 gramas | ORSE |  | kg | 0.01 | 72.41 | 0.72
I00366 | Bucha reducao longa pvc rigido soldavel, marrom, d= 85 x 60mm | ORSE |  | un | 1 | 23.65 | 23.65
I02036 | Solucao limpadora pvc | ORSE |  | l | 0.077 | 69.74 | 5.36
[5 empty] | TOTAL Material: |  | 29.73
Mão de Obra com Encargos Complementares |  | FONTE |  | UNID | COEFICIENTE | PREÇO UNITÁRIO | TOTAL
88267 | ENCANADOR OU BOMBEIRO HIDRÁULICO COM ENCARGOS COMPLEMENTARES | SINAPI |  | H | 0.33 | 32.8 | 10.82
88316 | SERVENTE COM ENCARGOS COMPLEMENTARES | SINAPI |  | H | 0.33 | 24.37 | 8.04
[5 empty] | TOTAL Mão de Obra com Encargos Complementares: |  | 18.86
[5 empty] | VALOR: |  | 48.59
90373 JOELHO 90 GRAUS COM BUCHA DE LATÃO, PVC, SOLDÁVEL, DN 25MM, X 1/2 INSTALADO EM RAMAL OU SUB-RAMAL DE ÁGUA - FORNECIMENTO E INSTALAÇÃO. AF_06/2022 (UN)
Material |  | FONTE |  | UNID | COEFICIENTE | PREÇO UNITÁRIO | TOTAL
00000122 | ADESIVO PLASTICO PARA PVC, FRASCO COM *850* GR | SINAPI |  | UN | 0.0059 | 63.09 | 0.37
00020147 | JOELHO PVC, SOLDAVEL, COM BUCHA DE LATAO, 90 GRAUS, 25 MM X 1/2", PARA AGUA FRIA PREDIAL | SINAPI |  | UN | 1 | 5.07 | 5.07
00038383 | LIXA D'AGUA EM FOLHA, COR PRETA, GRAO 100 | SINAPI |  | UN | 0.0315 | 1.9 | 0.05
00020083 | SOLUCAO PREPARADORA / LIMPADORA PARA PVC, FRASCO COM 1000 CM3 | SINAPI |  | UN | 0.007 | 71.48 | 0.5
[5 empty] | TOTAL Material: |  | 5.99
Mão de Obra com Encargos Complementares |  | FONTE |  | UNID | COEFICIENTE | PREÇO UNITÁRIO | TOTAL
88248 | AUXILIAR DE ENCANADOR OU BOMBEIRO HIDRÁULICO COM ENCARGOS COMPLEMENTARES | SINAPI |  | H | 0.1312 | 24.57 | 3.22
88267 | ENCANADOR OU BOMBEIRO HIDRÁULICO COM ENCARGOS COMPLEMENTARES | SINAPI |  | H | 0.1312 | 32.8 | 4.3
[5 empty] | TOTAL Mão de Obra com Encargos Complementares: |  | 7.52
[5 empty] | VALOR: |  | 13.51
89408 JOELHO 90 GRAUS, PVC, SOLDÁVEL, DN 25MM, INSTALADO EM RAMAL DE DISTRIBUIÇÃO DE ÁGUA - FORNECIMENTO E INSTALAÇÃO. AF_06/2022 (UN)
Material |  | FONTE |  | UNID | COEFICIENTE | PREÇO UNITÁRIO | TOTAL
00000122 | ADESIVO PLASTICO PARA PVC, FRASCO COM *850* GR | SINAPI |  | UN | 0.0071 | 63.09 | 0.44
00003529 | JOELHO PVC, SOLDAVEL, 90 GRAUS, 25 MM, COR MARROM, PARA AGUA FRIA PREDIAL | SINAPI |  | UN | 1 | 0.69 | 0.69
00038383 | LIXA D'AGUA EM FOLHA, COR PRETA, GRAO 100 | SINAPI |  | UN | 0.0302 | 1.9 | 0.05
00020083 | SOLUCAO PREPARADORA / LIMPADORA PARA PVC, FRASCO COM 1000 CM3 | SINAPI |  | UN | 0.008 | 71.48 | 0.57
[5 empty] | TOTAL Material: |  | 1.75
Mão de Obra com Encargos Complementares |  | FONTE |  | UNID | COEFICIENTE | PREÇO UNITÁRIO | TOTAL
88248 | AUXILIAR DE ENCANADOR OU BOMBEIRO HIDRÁULICO COM ENCARGOS COMPLEMENTARES | SINAPI |  | H | 0.1359 | 24.57 | 3.33
88267 | ENCANADOR OU BOMBEIRO HIDRÁULICO COM ENCARGOS COMPLEMENTARES | SINAPI |  | H | 0.1359 | 32.8 | 4.45
[5 empty] | TOTAL Mão de Obra com Encargos Complementares: |  | 7.78
[5 empty] | VALOR: |  | 9.53
89413 JOELHO 90 GRAUS, PVC, SOLDÁVEL, DN 32MM, INSTALADO EM RAMAL DE DISTRIBUIÇÃO DE ÁGUA - FORNECIMENTO E INSTALAÇÃO. AF_06/2022 (UN)
Material |  | FONTE |  | UNID | COEFICIENTE | PREÇO UNITÁRIO | TOTAL
00000122 | ADESIVO PLASTICO PARA PVC, FRASCO COM *850* GR | SINAPI |  | UN | 0.0094 | 63.09 | 0.59
00003536 | JOELHO PVC, SOLDAVEL, 90 GRAUS, 32 MM, COR MARROM, PARA AGUA FRIA PREDIAL | SINAPI |  | UN | 1 | 2.29 | 2.29
00038383 | LIXA D'AGUA EM FOLHA, COR PRETA, GRAO 100 | SINAPI |  | UN | 0.036 | 1.9 | 0.06
00020083 | SOLUCAO PREPARADORA / LIMPADORA PARA PVC, FRASCO COM 1000 CM3 | SINAPI |  | UN | 0.011 | 71.48 | 0.78
[5 empty] | TOTAL Material: |  | 3.72
Mão de Obra com Encargos Complementares |  | FONTE |  | UNID | COEFICIENTE | PREÇO UNITÁRIO | TOTAL
88248 | AUXILIAR DE ENCANADOR OU BOMBEIRO HIDRÁULICO COM ENCARGOS COMPLEMENTARES | SINAPI |  | H | 0.1621 | 24.57 | 3.98
88267 | ENCANADOR OU BOMBEIRO HIDRÁULICO COM ENCARGOS COMPLEMENTARES | SINAPI |  | H | 0.1621 | 32.8 | 5.31
[5 empty] | TOTAL Mão de Obra com Encargos Complementares: |  | 9.29
[5 empty] | VALOR: |  | 13.01
103980 JOELHO 90 GRAUS, PVC, SOLDÁVEL, DN 40MM, INSTALADO EM RAMAL DE DISTRIBUIÇÃO DE ÁGUA - FORNECIMENTO E INSTALAÇÃO. AF_06/2022 (UN)
Material |  | FONTE |  | UNID | COEFICIENTE | PREÇO UNITÁRIO | TOTAL
00000122 | ADESIVO PLASTICO PARA PVC, FRASCO COM *850* GR | SINAPI |  | UN | 0.0118 | 63.09 | 0.74
00003535 | JOELHO PVC, SOLDAVEL, 90 GRAUS, 40 MM, COR MARROM, PARA AGUA FRIA PREDIAL | SINAPI |  | UN | 1 | 5.58 | 5.58
00038383 | LIXA D'AGUA EM FOLHA, COR PRETA, GRAO 100 | SINAPI |  | UN | 0.0427 | 1.9 | 0.08
00020083 | SOLUCAO PREPARADORA / LIMPADORA PARA PVC, FRASCO COM 1000 CM3 | SINAPI |  | UN | 0.014 | 71.48 | 1
[5 empty] | TOTAL Material: |  | 7.4
Mão de Obra com Encargos Complementares |  | FONTE |  | UNID | COEFICIENTE | PREÇO UNITÁRIO | TOTAL
88248 | AUXILIAR DE ENCANADOR OU BOMBEIRO HIDRÁULICO COM ENCARGOS COMPLEMENTARES | SINAPI |  | H | 0.192 | 24.57 | 4.71
88267 | ENCANADOR OU BOMBEIRO HIDRÁULICO COM ENCARGOS COMPLEMENTARES | SINAPI |  | H | 0.192 | 32.8 | 6.29
[5 empty] | TOTAL Mão de Obra com Encargos Complementares: |  | 11
[5 empty] | VALOR: |  | 18.4
94680 JOELHO 90 GRAUS, PVC, SOLDÁVEL, DN 60 MM INSTALADO EM RESERVAÇÃO PREDIAL DE ÁGUA - FORNECIMENTO E INSTALAÇÃO. AF_04/2024 (UN)
Material |  | FONTE |  | UNID | COEFICIENTE | PREÇO UNITÁRIO | TOTAL
00000122 | ADESIVO PLASTICO PARA PVC, FRASCO COM *850* GR | SINAPI |  | UN | 0.0212 | 63.09 | 1.33
00003539 | JOELHO PVC, SOLDAVEL, 90 GRAUS, 60 MM, COR MARROM, PARA AGUA FRIA PREDIAL | SINAPI |  | UN | 1 | 27.39 | 27.39
00038383 | LIXA D'AGUA EM FOLHA, COR PRETA, GRAO 100 | SINAPI |  | UN | 0.021 | 1.9 | 0.03
00020083 | SOLUCAO PREPARADORA / LIMPADORA PARA PVC, FRASCO COM 1000 CM3 | SINAPI |  | UN | 0.03 | 71.48 | 2.14
[5 empty] | TOTAL Material: |  | 30.89
Mão de Obra com Encargos Complementares |  | FONTE |  | UNID | COEFICIENTE | PREÇO UNITÁRIO | TOTAL
88248 | AUXILIAR DE ENCANADOR OU BOMBEIRO HIDRÁULICO COM ENCARGOS COMPLEMENTARES | SINAPI |  | H | 0.1885 | 24.57 | 4.63
88267 | ENCANADOR OU BOMBEIRO HIDRÁULICO COM ENCARGOS COMPLEMENTARES | SINAPI |  | H | 0.1885 | 32.8 | 6.18
[5 empty] | TOTAL Mão de Obra com Encargos Complementares: |  | 10.81
[5 empty] | VALOR: |  | 41.7
94684 JOELHO 90 GRAUS, PVC, SOLDÁVEL, DN 85 MM INSTALADO EM RESERVAÇÃO PREDIAL DE ÁGUA - FORNECIMENTO E INSTALAÇÃO. AF_04/2024 (UN)
Material |  | FONTE |  | UNID | COEFICIENTE | PREÇO UNITÁRIO | TOTAL
00000122 | ADESIVO PLASTICO PARA PVC, FRASCO COM *850* GR | SINAPI |  | UN | 0.0353 | 63.09 | 2.22
00003513 | JOELHO PVC, SOLDAVEL, 90 GRAUS, 85 MM, COR MARROM, PARA AGUA FRIA PREDIAL | SINAPI |  | UN | 1 | 96.59 | 96.59
00038383 | LIXA D'AGUA EM FOLHA, COR PRETA, GRAO 100 | SINAPI |  | UN | 0.0388 | 1.9 | 0.07
00020083 | SOLUCAO PREPARADORA / LIMPADORA PARA PVC, FRASCO COM 1000 CM3 | SINAPI |  | UN | 0.06 | 71.48 | 4.28
[5 empty] | TOTAL Material: |  | 103.16
Mão de Obra com Encargos Complementares |  | FONTE |  | UNID | COEFICIENTE | PREÇO UNITÁRIO | TOTAL
88248 | AUXILIAR DE ENCANADOR OU BOMBEIRO HIDRÁULICO COM ENCARGOS COMPLEMENTARES | SINAPI |  | H | 0.348 | 24.57 | 8.55
88267 | ENCANADOR OU BOMBEIRO HIDRÁULICO COM ENCARGOS COMPLEMENTARES | SINAPI |  | H | 0.348 | 32.8 | 11.41
[5 empty] | TOTAL Mão de Obra com Encargos Complementares: |  | 19.96
[5 empty] | VALOR: |  | 123.12
89425 LUVA DE CORRER, PVC, SOLDÁVEL, DN 25MM, INSTALADO EM RAMAL DE DISTRIBUIÇÃO DE ÁGUA - FORNECIMENTO E INSTALAÇÃO. AF_06/2022 (UN)
Material |  | FONTE |  | UNID | COEFICIENTE | PREÇO UNITÁRIO | TOTAL
00000122 | ADESIVO PLASTICO PARA PVC, FRASCO COM *850* GR | SINAPI |  | UN | 0.0071 | 63.09 | 0.44
00038383 | LIXA D'AGUA EM FOLHA, COR PRETA, GRAO 100 | SINAPI |  | UN | 0.0302 | 1.9 | 0.05
00003873 | LUVA DE CORRER PARA TUBO SOLDAVEL, PVC, 25 MM, PARA AGUA FRIA PREDIAL | SINAPI |  | UN | 1 | 11.68 | 11.68
00020083 | SOLUCAO PREPARADORA / LIMPADORA PARA PVC, FRASCO COM 1000 CM3 | SINAPI |  | UN | 0.008 | 71.48 | 0.57
[5 empty] | TOTAL Material: |  | 12.74
Mão de Obra com Encargos Complementares |  | FONTE |  | UNID | COEFICIENTE | PREÇO UNITÁRIO | TOTAL
88248 | AUXILIAR DE ENCANADOR OU BOMBEIRO HIDRÁULICO COM ENCARGOS COMPLEMENTARES | SINAPI |  | H | 0.0906 | 24.57 | 2.22
88267 | ENCANADOR OU BOMBEIRO HIDRÁULICO COM ENCARGOS COMPLEMENTARES | SINAPI |  | H | 0.0906 | 32.8 | 2.97
[5 empty] | TOTAL Mão de Obra com Encargos Complementares: |  | 5.19
[5 empty] | VALOR: |  | 17.93
94798 TORNEIRA DE BOIA PARA CAIXA D'ÁGUA, ROSCÁVEL, 1 1/4" - FORNECIMENTO E INSTALAÇÃO. AF_08/2021 (UN)
Material |  | FONTE |  | UNID | COEFICIENTE | PREÇO UNITÁRIO | TOTAL
00003148 | FITA VEDA ROSCA, EM PTFE, ROLO DE 18 MM X 50 M (L X C) | SINAPI |  | UN | 0.0084 | 13.86 | 0.11
00011764 | TORNEIRA DE BOIA CONVENCIONAL PARA CAIXA D'AGUA, AGUA FRIA, 1.1/4", COM HASTE E TORNEIRA METALICOS E BALAO PLASTICO | SINAPI |  | UN | 1 | 113.36 | 113.36
[5 empty] | TOTAL Material: |  | 113.47
Mão de Obra com Encargos Complementares |  | FONTE |  | UNID | COEFICIENTE | PREÇO UNITÁRIO | TOTAL
88248 | AUXILIAR DE ENCANADOR OU BOMBEIRO HIDRÁULICO COM ENCARGOS COMPLEMENTARES | SINAPI |  | H | 0.349 | 24.57 | 8.57
88267 | ENCANADOR OU BOMBEIRO HIDRÁULICO COM ENCARGOS COMPLEMENTARES | SINAPI |  | H | 0.349 | 32.8 | 11.44
[5 empty] | TOTAL Mão de Obra com Encargos Complementares: |  | 20.01
[5 empty] | VALOR: |  | 133.48
89622 TÊ DE REDUÇÃO, PVC, SOLDÁVEL, DN 32MM X 25MM, INSTALADO EM PRUMADA DE ÁGUA - FORNECIMENTO E INSTALAÇÃO. AF_06/2022 (UN)
Material |  | FONTE |  | UNID | COEFICIENTE | PREÇO UNITÁRIO | TOTAL
00000122 | ADESIVO PLASTICO PARA PVC, FRASCO COM *850* GR | SINAPI |  | UN | 0.0124 | 63.09 | 0.78
00038383 | LIXA D'AGUA EM FOLHA, COR PRETA, GRAO 100 | SINAPI |  | UN | 0.0185 | 1.9 | 0.03
00020083 | SOLUCAO PREPARADORA / LIMPADORA PARA PVC, FRASCO COM 1000 CM3 | SINAPI |  | UN | 0.0143 | 71.48 | 1.02
00007136 | TE DE REDUCAO, PVC, SOLDAVEL, 90 GRAUS, 32 MM X 25 MM, PARA AGUA FRIA PREDIAL | SINAPI |  | UN | 1 | 6.32 | 6.32
[5 empty] | TOTAL Material: |  | 8.15
Mão de Obra com Encargos Complementares |  | FONTE |  | UNID | COEFICIENTE | PREÇO UNITÁRIO | TOTAL
88248 | AUXILIAR DE ENCANADOR OU BOMBEIRO HIDRÁULICO COM ENCARGOS COMPLEMENTARES | SINAPI |  | H | 0.1047 | 24.57 | 2.57
88267 | ENCANADOR OU BOMBEIRO HIDRÁULICO COM ENCARGOS COMPLEMENTARES | SINAPI |  | H | 0.1047 | 32.8 | 3.43
[5 empty] | TOTAL Mão de Obra com Encargos Complementares: |  | 6
[5 empty] | VALOR: |  | 14.15
89623 TE, PVC, SOLDÁVEL, DN 40MM, INSTALADO EM PRUMADA DE ÁGUA - FORNECIMENTO E INSTALAÇÃO. AF_06/2022 (UN)
Material |  | FONTE |  | UNID | COEFICIENTE | PREÇO UNITÁRIO | TOTAL
00000122 | ADESIVO PLASTICO PARA PVC, FRASCO COM *850* GR | SINAPI |  | UN | 0.0176 | 63.09 | 1.11
00038383 | LIXA D'AGUA EM FOLHA, COR PRETA, GRAO 100 | SINAPI |  | UN | 0.0236 | 1.9 | 0.04
00020083 | SOLUCAO PREPARADORA / LIMPADORA PARA PVC, FRASCO COM 1000 CM3 | SINAPI |  | UN | 0.021 | 71.48 | 1.5
00007141 | TE SOLDAVEL, PVC, 90 GRAUS, 40 MM, PARA AGUA FRIA PREDIAL (NBR 5648) | SINAPI |  | UN | 1 | 8.73 | 8.73
[5 empty] | TOTAL Material: |  | 11.38
Mão de Obra com Encargos Complementares |  | FONTE |  | UNID | COEFICIENTE | PREÇO UNITÁRIO | TOTAL
88248 | AUXILIAR DE ENCANADOR OU BOMBEIRO HIDRÁULICO COM ENCARGOS COMPLEMENTARES | SINAPI |  | H | 0.14 | 24.57 | 3.43
88267 | ENCANADOR OU BOMBEIRO HIDRÁULICO COM ENCARGOS COMPLEMENTARES | SINAPI |  | H | 0.14 | 32.8 | 4.59
[5 empty] | TOTAL Mão de Obra com Encargos Complementares: |  | 8.02
[5 empty] | VALOR: |  | 19.4
89628 TE, PVC, SOLDÁVEL, DN 60MM, INSTALADO EM PRUMADA DE ÁGUA - FORNECIMENTO E INSTALAÇÃO. AF_06/2022 (UN)
Material |  | FONTE |  | UNID | COEFICIENTE | PREÇO UNITÁRIO | TOTAL
00000122 | ADESIVO PLASTICO PARA PVC, FRASCO COM *850* GR | SINAPI |  | UN | 0.0318 | 63.09 | 2
00038383 | LIXA D'AGUA EM FOLHA, COR PRETA, GRAO 100 | SINAPI |  | UN | 0.0333 | 1.9 | 0.06
00020083 | SOLUCAO PREPARADORA / LIMPADORA PARA PVC, FRASCO COM 1000 CM3 | SINAPI |  | UN | 0.045 | 71.48 | 3.21
00007143 | TE SOLDAVEL, PVC, 90 GRAUS, 60 MM, PARA AGUA FRIA PREDIAL (NBR 5648) | SINAPI |  | UN | 1 | 29.29 | 29.29
[5 empty] | TOTAL Material: |  | 34.56
Mão de Obra com Encargos Complementares |  | FONTE |  | UNID | COEFICIENTE | PREÇO UNITÁRIO | TOTAL
88248 | AUXILIAR DE ENCANADOR OU BOMBEIRO HIDRÁULICO COM ENCARGOS COMPLEMENTARES | SINAPI |  | H | 0.2 | 24.57 | 4.91
88267 | ENCANADOR OU BOMBEIRO HIDRÁULICO COM ENCARGOS COMPLEMENTARES | SINAPI |  | H | 0.2 | 32.8 | 6.56
[5 empty] | TOTAL Mão de Obra com Encargos Complementares: |  | 11.47
[5 empty] | VALOR: |  | 46.03
89631 TE, PVC, SOLDÁVEL, DN 85MM, INSTALADO EM PRUMADA DE ÁGUA - FORNECIMENTO E INSTALAÇÃO. AF_06/2022 (UN)
Material |  | FONTE |  | UNID | COEFICIENTE | PREÇO UNITÁRIO | TOTAL
00000122 | ADESIVO PLASTICO PARA PVC, FRASCO COM *850* GR | SINAPI |  | UN | 0.0529 | 63.09 | 3.33
00038383 | LIXA D'AGUA EM FOLHA, COR PRETA, GRAO 100 | SINAPI |  | UN | 0.0461 | 1.9 | 0.08
00020083 | SOLUCAO PREPARADORA / LIMPADORA PARA PVC, FRASCO COM 1000 CM3 | SINAPI |  | UN | 0.09 | 71.48 | 6.43
00007145 | TE SOLDAVEL, PVC, 90 GRAUS, 85 MM, PARA AGUA FRIA PREDIAL (NBR 5648) | SINAPI |  | UN | 1 | 73.89 | 73.89
[5 empty] | TOTAL Material: |  | 83.73
Mão de Obra com Encargos Complementares |  | FONTE |  | UNID | COEFICIENTE | PREÇO UNITÁRIO | TOTAL
88248 | AUXILIAR DE ENCANADOR OU BOMBEIRO HIDRÁULICO COM ENCARGOS COMPLEMENTARES | SINAPI |  | H | 0.2765 | 24.57 | 6.79
88267 | ENCANADOR OU BOMBEIRO HIDRÁULICO COM ENCARGOS COMPLEMENTARES | SINAPI |  | H | 0.2765 | 32.8 | 9.06
[5 empty] | TOTAL Mão de Obra com Encargos Complementares: |  | 15.85
[5 empty] | VALOR: |  | 99.58
94496 REGISTRO DE GAVETA BRUTO, LATÃO, ROSCÁVEL, 1 1/4" - FORNECIMENTO E INSTALAÇÃO. AF_08/2021 (UN)
Material |  | FONTE |  | UNID | COEFICIENTE | PREÇO UNITÁRIO | TOTAL
00003148 | FITA VEDA ROSCA, EM PTFE, ROLO DE 18 MM X 50 M (L X C) | SINAPI |  | UN | 0.0168 | 13.86 | 0.23
00006017 | REGISTRO GAVETA BRUTO EM LATAO FORJADO, BITOLA 1 1/4" | SINAPI |  | UN | 1 | 76.78 | 76.78
[5 empty] | TOTAL Material: |  | 77.01
Mão de Obra com Encargos Complementares |  | FONTE |  | UNID | COEFICIENTE | PREÇO UNITÁRIO | TOTAL
88248 | AUXILIAR DE ENCANADOR OU BOMBEIRO HIDRÁULICO COM ENCARGOS COMPLEMENTARES | SINAPI |  | H | 0.2021 | 24.57 | 4.96
88267 | ENCANADOR OU BOMBEIRO HIDRÁULICO COM ENCARGOS COMPLEMENTARES | SINAPI |  | H | 0.2021 | 32.8 | 6.62
[5 empty] | TOTAL Mão de Obra com Encargos Complementares: |  | 11.58
[5 empty] | VALOR: |  | 88.59
89353 REGISTRO DE GAVETA BRUTO, LATÃO, ROSCÁVEL, 3/4" - FORNECIMENTO E INSTALAÇÃO. AF_08/2021 (UN)
Material |  | FONTE |  | UNID | COEFICIENTE | PREÇO UNITÁRIO | TOTAL
00003148 | FITA VEDA ROSCA, EM PTFE, ROLO DE 18 MM X 50 M (L X C) | SINAPI |  | UN | 0.0106 | 13.86 | 0.14
00006016 | REGISTRO GAVETA BRUTO EM LATAO FORJADO, BITOLA 3/4" | SINAPI |  | UN | 1 | 35.69 | 35.69
[5 empty] | TOTAL Material: |  | 35.83
Mão de Obra com Encargos Complementares |  | FONTE |  | UNID | COEFICIENTE | PREÇO UNITÁRIO | TOTAL
88248 | AUXILIAR DE ENCANADOR OU BOMBEIRO HIDRÁULICO COM ENCARGOS COMPLEMENTARES | SINAPI |  | H | 0.1102 | 24.57 | 2.7
88267 | ENCANADOR OU BOMBEIRO HIDRÁULICO COM ENCARGOS COMPLEMENTARES | SINAPI |  | H | 0.1102 | 32.8 | 3.61
[5 empty] | TOTAL Mão de Obra com Encargos Complementares: |  | 6.31
[5 empty] | VALOR: |  | 42.14
I09269 Válvula solenoide p/irrigação modelo 100-DVF 1", marca Rain Bird ou similar (un)
Material |  | FONTE |  | UNID | COEFICIENTE | PREÇO UNITÁRIO | TOTAL
I09269 | Válvula solenoide p/irrigação modelo 100-DVF 1", marca Rain Bird ou similar | ORSE |  | un | 1 | 509.55 | 509.55
[5 empty] | TOTAL Material: |  | 509.55
[5 empty] | VALOR: |  | 509.55
97902 CAIXA ENTERRADA HIDRÁULICA RETANGULAR EM ALVENARIA COM TIJOLOS CERÂMICOS MACIÇOS, DIMENSÕES INTERNAS: 0,6X0,6X0,6 M PARA REDE DE ESGOTO. AF_12/2020 (UN)
Equipamento Custo Horário |  | FONTE |  | UNID | COEFICIENTE | PREÇO UNITÁRIO | TOTAL
5679 | RETROESCAVADEIRA SOBRE RODAS COM CARREGADEIRA, TRAÇÃO 4X4, POTÊNCIA LÍQ. 88 HP, CAÇAMBA CARREG. CAP. MÍN. 1 M3, CAÇAMBA RETRO CAP. 0,26 M3, PESO OPERACIONAL MÍN. 6.674 KG, PROFUNDIDADE ESCAVAÇÃO MÁX. 4,37 M - CHI DIURNO. AF_06/2014 | SINAPI |  | CHI | 0.0178 | 79.12 | 1.4
5678 | RETROESCAVADEIRA SOBRE RODAS COM CARREGADEIRA, TRAÇÃO 4X4, POTÊNCIA LÍQ. 88 HP, CAÇAMBA CARREG. CAP. MÍN. 1 M3, CAÇAMBA RETRO CAP. 0,26 M3, PESO OPERACIONAL MÍN. 6.674 KG, PROFUNDIDADE ESCAVAÇÃO MÁX. 4,37 M - CHP DIURNO. AF_06/2014 | SINAPI |  | CHP | 0.0087 | 164.77 | 1.43
[5 empty] | TOTAL Equipamento Custo Horário: |  | 2.83
Material |  | FONTE |  | UNID | COEFICIENTE | PREÇO UNITÁRIO | TOTAL
00002692 | DESMOLDANTE PROTETOR PARA FORMAS DE MADEIRA, DE BASE OLEOSA EMULSIONADA EM AGUA | SINAPI |  | L | 0.0054 | 6.71 | 0.03
00004491 | PONTALETE *7,5 X 7,5* CM EM PINUS, MISTA OU EQUIVALENTE DA REGIAO - BRUTA | SINAPI |  | M | 0.1184 | 9.62 | 1.13
00005069 | PREGO DE ACO POLIDO COM CABECA 17 X 27 (2 1/2 X 11) | SINAPI |  | KG | 0.0125 | 16.63 | 0.2
00004517 | SARRAFO *2,5 X 7,5* CM EM PINUS, MISTA OU EQUIVALENTE DA REGIAO - BRUTA | SINAPI |  | M | 0.1408 | 3.36 | 0.47
00006193 | TABUA NAO APARELHADA *2,5 X 20* CM, EM MACARANDUBA/MASSARANDUBA, ANGELIM OU EQUIVALENTE DA REGIAO - BRUTA | SINAPI |  | M | 0.4416 | 18.81 | 8.3
00007258 | TIJOLO CERAMICO MACICO COMUM DE *5 X 10 X 20* CM (L X A X C) | SINAPI |  | UN | 131.8188 | 0.6 | 79.09
[5 empty] | TOTAL Material: |  | 89.22
Mão de Obra com Encargos Complementares |  | FONTE |  | UNID | COEFICIENTE | PREÇO UNITÁRIO | TOTAL
88309 | PEDREIRO COM ENCARGOS COMPLEMENTARES | SINAPI |  | H | 5.0944 | 33.52 | 170.76
88316 | SERVENTE COM ENCARGOS COMPLEMENTARES | SINAPI |  | H | 4.0028 | 24.37 | 97.54
[5 empty] | TOTAL Mão de Obra com Encargos Complementares: |  | 268.3
Serviço |  | FONTE |  | UNID | COEFICIENTE | PREÇO UNITÁRIO | TOTAL
100475 | ARGAMASSA TRAÇO 1:3 (EM VOLUME DE CIMENTO E AREIA MÉDIA ÚMIDA) COM ADIÇÃO DE IMPERMEABILIZANTE, PREPARO MECÂNICO COM BETONEIRA 400 L. AF_08/2019 | SINAPI |  | M3 | 0.1156 | 851.58 | 98.44
87316 | ARGAMASSA TRAÇO 1:4 (EM VOLUME DE CIMENTO E AREIA GROSSA ÚMIDA) PARA CHAPISCO CONVENCIONAL, PREPARO MECÂNICO COM BETONEIRA 400 L. AF_08/2019 | SINAPI |  | M3 | 0.0148 | 626.83 | 9.27
94970 | CONCRETO FCK = 20MPA, TRAÇO 1:2,7:3 (EM MASSA SECA DE CIMENTO/ AREIA MÉDIA/ BRITA 1) - PREPARO MECÂNICO COM BETONEIRA 600 L. AF_05/2021 | SINAPI |  | M3 | 0.0744 | 554.93 | 41.28
97735 | PEÇA RETANGULAR PRÉ-MOLDADA, VOLUME DE CONCRETO DE 30 A 100 LITROS, TAXA DE AÇO APROXIMADA DE 30KG/M³. AF_03/2024 | SINAPI |  | M3 | 0.0448 | 2733.21 | 122.44
101616 | PREPARO DE FUNDO DE VALA COM LARGURA MENOR QUE 1,5 M (ACERTO DO SOLO NATURAL). AF_08/2020 | SINAPI |  | M2 | 0.81 | 7.46 | 6.04
[5 empty] | TOTAL Serviço: |  | 277.47
[5 empty] | VALOR: |  | 637.82
89713 TUBO PVC, SERIE NORMAL, ESGOTO PREDIAL, DN 75 MM, FORNECIDO E INSTALADO EM RAMAL DE DESCARGA OU RAMAL DE ESGOTO SANITÁRIO. AF_08/2022 (M)
Material |  | FONTE |  | UNID | COEFICIENTE | PREÇO UNITÁRIO | TOTAL
00038383 | LIXA D'AGUA EM FOLHA, COR PRETA, GRAO 100 | SINAPI |  | UN | 0.0212 | 1.9 | 0.04
00009837 | TUBO PVC SERIE NORMAL, DN 75 MM, PARA ESGOTO PREDIAL (NBR 5688) | SINAPI |  | M | 1.0549 | 12.47 | 13.15
[5 empty] | TOTAL Material: |  | 13.19
Mão de Obra com Encargos Complementares |  | FONTE |  | UNID | COEFICIENTE | PREÇO UNITÁRIO | TOTAL
88248 | AUXILIAR DE ENCANADOR OU BOMBEIRO HIDRÁULICO COM ENCARGOS COMPLEMENTARES | SINAPI |  | H | 0.3813 | 24.57 | 9.36
88267 | ENCANADOR OU BOMBEIRO HIDRÁULICO COM ENCARGOS COMPLEMENTARES | SINAPI |  | H | 0.3813 | 32.8 | 12.5
[5 empty] | TOTAL Mão de Obra com Encargos Complementares: |  | 21.86
[5 empty] | VALOR: |  | 35.05
89714 TUBO PVC, SERIE NORMAL, ESGOTO PREDIAL, DN 100 MM, FORNECIDO E INSTALADO EM RAMAL DE DESCARGA OU RAMAL DE ESGOTO SANITÁRIO. AF_08/2022 (M)
Material |  | FONTE |  | UNID | COEFICIENTE | PREÇO UNITÁRIO | TOTAL
00038383 | LIXA D'AGUA EM FOLHA, COR PRETA, GRAO 100 | SINAPI |  | UN | 0.0247 | 1.9 | 0.04
00009836 | TUBO PVC SERIE NORMAL, DN 100 MM, PARA ESGOTO PREDIAL (NBR 5688) | SINAPI |  | M | 1.0549 | 13.17 | 13.89
[5 empty] | TOTAL Material: |  | 13.93
Mão de Obra com Encargos Complementares |  | FONTE |  | UNID | COEFICIENTE | PREÇO UNITÁRIO | TOTAL
88248 | AUXILIAR DE ENCANADOR OU BOMBEIRO HIDRÁULICO COM ENCARGOS COMPLEMENTARES | SINAPI |  | H | 0.4444 | 24.57 | 10.91
88267 | ENCANADOR OU BOMBEIRO HIDRÁULICO COM ENCARGOS COMPLEMENTARES | SINAPI |  | H | 0.4444 | 32.8 | 14.57
[5 empty] | TOTAL Mão de Obra com Encargos Complementares: |  | 25.48
[5 empty] | VALOR: |  | 39.41
S01533 Tubo pvc rígido c/anel borracha, serie normal, p/esgoto predial, d = 150mm (m)
Material |  | FONTE |  | UNID | COEFICIENTE | PREÇO UNITÁRIO | TOTAL
00000305 | ANEL BORRACHA, PARA TUBO PVC, REDE COLETOR ESGOTO, DN 150 MM (NBR 7362) | SINAPI |  | UN | 0.17 | 10.8 | 1.83
I01703 | Pasta lubrificante p/ pvc je | ORSE |  | kg | 0.033 | 63.5 | 2.09
00020065 | TUBO PVC SERIE NORMAL, DN 150 MM, PARA ESGOTO PREDIAL (NBR 5688) | SINAPI |  | M | 1.01 | 34.42 | 34.76
[5 empty] | TOTAL Material: |  | 38.68
Mão de Obra com Encargos Complementares |  | FONTE |  | UNID | COEFICIENTE | PREÇO UNITÁRIO | TOTAL
88267 | ENCANADOR OU BOMBEIRO HIDRÁULICO COM ENCARGOS COMPLEMENTARES | SINAPI |  | H | 0.56 | 32.8 | 18.36
88316 | SERVENTE COM ENCARGOS COMPLEMENTARES | SINAPI |  | H | 0.56 | 24.37 | 13.64
[5 empty] | TOTAL Mão de Obra com Encargos Complementares: |  | 32
[5 empty] | VALOR: |  | 70.68
UFSB-03812764 TUBO, PVC OCRE, JUNTA ELÁSTICA, DN 200 MM, PARA COLETOR PREDIAL DE ESGOTO. (M)
Material |  | FONTE |  | UNID | COEFICIENTE | PREÇO UNITÁRIO | TOTAL
00020078 | PASTA LUBRIFICANTE PARA TUBOS E CONEXOES COM JUNTA ELASTICA, EMBALAGEM DE *400* GR (USO EM PVC, ACO, POLIETILENO E OUTROS) | SINAPI |  | UN | 0.0298 | 26.04 | 0.78
UFSB-I-42043410 | TUBO DE ESGOTO PVC OCRE, JEI, DN 200 MM | Composições |  | M | 1 | 120.31 | 120.31
[5 empty] | TOTAL Material: |  | 121.09
Mão de Obra com Encargos Complementares |  | FONTE |  | UNID | COEFICIENTE | PREÇO UNITÁRIO | TOTAL
88246 | ASSENTADOR DE TUBOS COM ENCARGOS COMPLEMENTARES | SINAPI |  | H | 0.3413 | 28.47 | 9.72
88316 | SERVENTE COM ENCARGOS COMPLEMENTARES | SINAPI |  | H | 0.1092 | 24.37 | 2.66
[5 empty] | TOTAL Mão de Obra com Encargos Complementares: |  | 12.38
Observações: Composição criada com base no SINAPI 104085 adequando-se a cotação de preços do tubo de 200mm |  |  |  |  | VALOR: |  | 133.47
S11334 Caixa de gordura 0.60 x 0.60 x 0.60m (un)
Serviço |  | FONTE |  | UNID | COEFICIENTE | PREÇO UNITÁRIO | TOTAL
S00140 | Aço CA - 50 Ø 6,3 a 12,5mm, inclusive corte, dobragem, montagem e colocacao de ferragens nas formas, para superestruturas e fundações - R1 | ORSE |  | kg | 1.73 | 13.86 | 23.97
S00155 | Alvenaria tijolo cerâmico maciço (5x9x19), esp = 0,09m (singela), com argamassa traço t5 - 1:2:8 (cimento / cal / areia) c/ junta de 2,0cm - R1 | ORSE |  | m2 | 1.8 | 137.11 | 246.79
S03310 | Chapisco em parede com argamassa traço t1 - 1:3 (cimento / areia) - Revisado 08/2015 | ORSE |  | m2 | 1.71 | 8.92 | 15.25
S00095 | Concreto simples fabricado na obra, fck=13,5 mpa, lançado e adensado | ORSE |  | m3 | 0.081 | 660.9 | 53.53
S00126 | Concreto simples fabricado na obra, fck=15 mpa, lançado e adensado | ORSE |  | m3 | 0.081 | 688.57 | 55.77
S02497 | Escavação manual de vala ou cava em material de 1ª categoria, profundidade até 1,50m | ORSE |  | m3 | 1.8 | 73.11 | 131.59
S00080 | Forma plana para fundações, em compensado resinado 12mm, 02 usos | ORSE |  | m2 | 1.17 | 132.6 | 155.14
S00072 | Reaterro manual de valas, com compactação utilizando sêpo, sem controle do grau de compactação | ORSE |  | m3 | 1.15 | 48.74 | 56.05
S01908 | Reboco ou emboço externo, de parede, com argamassa traço t5 - 1:2:8 (cimento / cal / areia), espessura 2,0 cm | ORSE |  | m2 | 1.71 | 49.22 | 84.16
[5 empty] | TOTAL Serviço: |  | 822.25
[5 empty] | VALOR: |  | 822.25
98405 BASE PARA POÇO DE VISITA CIRCULAR PARA ESGOTO, EM ALVENARIA COM TIJOLOS CERÂMICOS MACIÇOS, DIÂMETRO INTERNO = 1,0 M, PROFUNDIDADE = 1,40 M, EXCLUINDO TAMPÃO. AF_12/2020 (UN)
Equipamento Custo Horário |  | FONTE |  | UNID | COEFICIENTE | PREÇO UNITÁRIO | TOTAL
5679 | RETROESCAVADEIRA SOBRE RODAS COM CARREGADEIRA, TRAÇÃO 4X4, POTÊNCIA LÍQ. 88 HP, CAÇAMBA CARREG. CAP. MÍN. 1 M3, CAÇAMBA RETRO CAP. 0,26 M3, PESO OPERACIONAL MÍN. 6.674 KG, PROFUNDIDADE ESCAVAÇÃO MÁX. 4,37 M - CHI DIURNO. AF_06/2014 | SINAPI |  | CHI | 0.1709 | 79.12 | 13.52
5678 | RETROESCAVADEIRA SOBRE RODAS COM CARREGADEIRA, TRAÇÃO 4X4, POTÊNCIA LÍQ. 88 HP, CAÇAMBA CARREG. CAP. MÍN. 1 M3, CAÇAMBA RETRO CAP. 0,26 M3, PESO OPERACIONAL MÍN. 6.674 KG, PROFUNDIDADE ESCAVAÇÃO MÁX. 4,37 M - CHP DIURNO. AF_06/2014 | SINAPI |  | CHP | 0.0838 | 164.77 | 13.8
[5 empty] | TOTAL Equipamento Custo Horário: |  | 27.32
Material |  | FONTE |  | UNID | COEFICIENTE | PREÇO UNITÁRIO | TOTAL
00002692 | DESMOLDANTE PROTETOR PARA FORMAS DE MADEIRA, DE BASE OLEOSA EMULSIONADA EM AGUA | SINAPI |  | L | 0.0136 | 6.71 | 0.09
00004491 | PONTALETE *7,5 X 7,5* CM EM PINUS, MISTA OU EQUIVALENTE DA REGIAO - BRUTA | SINAPI |  | M | 0.2964 | 9.62 | 2.85
00005069 | PREGO DE ACO POLIDO COM CABECA 17 X 27 (2 1/2 X 11) | SINAPI |  | KG | 0.0312 | 16.63 | 0.51
00004517 | SARRAFO *2,5 X 7,5* CM EM PINUS, MISTA OU EQUIVALENTE DA REGIAO - BRUTA | SINAPI |  | M | 0.3525 | 3.36 | 1.18
00006193 | TABUA NAO APARELHADA *2,5 X 20* CM, EM MACARANDUBA/MASSARANDUBA, ANGELIM OU EQUIVALENTE DA REGIAO - BRUTA | SINAPI |  | M | 1.1055 | 18.81 | 20.79
00007258 | TIJOLO CERAMICO MACICO COMUM DE *5 X 10 X 20* CM (L X A X C) | SINAPI |  | UN | 492.0421 | 0.6 | 295.22
[5 empty] | TOTAL Material: |  | 320.64
Mão de Obra com Encargos Complementares |  | FONTE |  | UNID | COEFICIENTE | PREÇO UNITÁRIO | TOTAL
88309 | PEDREIRO COM ENCARGOS COMPLEMENTARES | SINAPI |  | H | 15.6636 | 33.52 | 525.04
88316 | SERVENTE COM ENCARGOS COMPLEMENTARES | SINAPI |  | H | 12.3072 | 24.37 | 299.92
[5 empty] | TOTAL Mão de Obra com Encargos Complementares: |  | 824.96
Serviço |  | FONTE |  | UNID | COEFICIENTE | PREÇO UNITÁRIO | TOTAL
100475 | ARGAMASSA TRAÇO 1:3 (EM VOLUME DE CIMENTO E AREIA MÉDIA ÚMIDA) COM ADIÇÃO DE IMPERMEABILIZANTE, PREPARO MECÂNICO COM BETONEIRA 400 L. AF_08/2019 | SINAPI |  | M3 | 0.5825 | 851.58 | 496.04
87316 | ARGAMASSA TRAÇO 1:4 (EM VOLUME DE CIMENTO E AREIA GROSSA ÚMIDA) PARA CHAPISCO CONVENCIONAL, PREPARO MECÂNICO COM BETONEIRA 400 L. AF_08/2019 | SINAPI |  | M3 | 0.0296 | 626.83 | 18.55
89998 | ARMAÇÃO DE CINTA DE ALVENARIA ESTRUTURAL; DIÂMETRO DE 10,0 MM. AF_09/2021 | SINAPI |  | KG | 1.9384 | 9.32 | 18.06
92767 | ARMAÇÃO DE LAJE DE ESTRUTURA CONVENCIONAL DE CONCRETO ARMADO UTILIZANDO AÇO CA-60 DE 4,2 MM - MONTAGEM. AF_06/2022 | SINAPI |  | KG | 9.8963 | 15.62 | 154.58
94970 | CONCRETO FCK = 20MPA, TRAÇO 1:2,7:3 (EM MASSA SECA DE CIMENTO/ AREIA MÉDIA/ BRITA 1) - PREPARO MECÂNICO COM BETONEIRA 600 L. AF_05/2021 | SINAPI |  | M3 | 0.3728 | 554.93 | 206.87
96536 | FABRICAÇÃO, MONTAGEM E DESMONTAGEM DE FÔRMA PARA VIGA BALDRAME, EM MADEIRA SERRADA, E=25 MM, 4 UTILIZAÇÕES. AF_01/2024 | SINAPI |  | M2 | 0.6283 | 77.92 | 48.95
89995 | GRAUTEAMENTO DE CINTA SUPERIOR OU DE VERGA EM ALVENARIA ESTRUTURAL. AF_09/2021 | SINAPI |  | M3 | 0.0628 | 1183 | 74.29
97740 | PEÇA CIRCULAR PRÉ-MOLDADA, VOLUME DE CONCRETO ACIMA DE 100 LITROS, TAXA DE AÇO APROXIMADA DE 30KG/M³. AF_03/2024 | SINAPI |  | M3 | 0.1885 | 2256.38 | 425.32
97738 | PEÇA CIRCULAR PRÉ-MOLDADA, VOLUME DE CONCRETO DE 10 A 30 LITROS, TAXA DE FIBRA DE POLIPROPILENO APROXIMADA DE 6 KG/M³. AF_03/2024_PS | SINAPI |  | M3 | 0.0221 | 4352.03 | 96.17
101623 | PREPARO DE FUNDO DE VALA COM LARGURA MENOR QUE 1,5 M, COM CAMADA DE BRITA, LANÇAMENTO MECANIZADO. AF_08/2020 | SINAPI |  | M3 | 0.4986 | 289.97 | 144.57
[5 empty] | TOTAL Serviço: |  | 1683.4
[5 empty] | VALOR: |  | 2856.32
99318 CHAMINÉ CIRCULAR PARA POÇO DE VISITA PARA DRENAGEM, EM CONCRETO PRÉ-MOLDADO, DIÂMETRO INTERNO = 0,6 M. AF_12/2020 (M)
Equipamento Custo Horário |  | FONTE |  | UNID | COEFICIENTE | PREÇO UNITÁRIO | TOTAL
5679 | RETROESCAVADEIRA SOBRE RODAS COM CARREGADEIRA, TRAÇÃO 4X4, POTÊNCIA LÍQ. 88 HP, CAÇAMBA CARREG. CAP. MÍN. 1 M3, CAÇAMBA RETRO CAP. 0,26 M3, PESO OPERACIONAL MÍN. 6.674 KG, PROFUNDIDADE ESCAVAÇÃO MÁX. 4,37 M - CHI DIURNO. AF_06/2014 | SINAPI |  | CHI | 0.1512 | 79.12 | 11.96
5678 | RETROESCAVADEIRA SOBRE RODAS COM CARREGADEIRA, TRAÇÃO 4X4, POTÊNCIA LÍQ. 88 HP, CAÇAMBA CARREG. CAP. MÍN. 1 M3, CAÇAMBA RETRO CAP. 0,26 M3, PESO OPERACIONAL MÍN. 6.674 KG, PROFUNDIDADE ESCAVAÇÃO MÁX. 4,37 M - CHP DIURNO. AF_06/2014 | SINAPI |  | CHP | 0.0742 | 164.77 | 12.22
[5 empty] | TOTAL Equipamento Custo Horário: |  | 24.18
Material |  | FONTE |  | UNID | COEFICIENTE | PREÇO UNITÁRIO | TOTAL
00012532 | ANEL EM CONCRETO ARMADO, LISO, PARA POCOS DE INSPECAO, SEM FUNDO, DIAMETRO INTERNO DE 0,60 M E ALTURA DE 0,50 M | SINAPI |  | UN | 2 | 129.54 | 259.08
[5 empty] | TOTAL Material: |  | 259.08
Mão de Obra com Encargos Complementares |  | FONTE |  | UNID | COEFICIENTE | PREÇO UNITÁRIO | TOTAL
88309 | PEDREIRO COM ENCARGOS COMPLEMENTARES | SINAPI |  | H | 0.2999 | 33.52 | 10.05
88316 | SERVENTE COM ENCARGOS COMPLEMENTARES | SINAPI |  | H | 0.2356 | 24.37 | 5.74
[5 empty] | TOTAL Mão de Obra com Encargos Complementares: |  | 15.79
Serviço |  | FONTE |  | UNID | COEFICIENTE | PREÇO UNITÁRIO | TOTAL
88628 | ARGAMASSA TRAÇO 1:3 (EM VOLUME DE CIMENTO E AREIA MÉDIA ÚMIDA), PREPARO MECÂNICO COM BETONEIRA 400 L. AF_08/2019 | SINAPI |  | M3 | 0.0062 | 698.78 | 4.33
[5 empty] | TOTAL Serviço: |  | 4.33
[5 empty] | VALOR: |  | 303.38
98114 TAMPA CIRCULAR PARA ESGOTO E DRENAGEM, EM FERRO FUNDIDO, DIÂMETRO INTERNO = 0,6 M. AF_12/2020 (UN)
Material |  | FONTE |  | UNID | COEFICIENTE | PREÇO UNITÁRIO | TOTAL
00011301 | TAMPAO FOFO ARTICULADO, COM BASE / REQUADRO, CLASSE B125 CARGA MAX 12,5 T, REDONDO, TAMPA 600 MM (COM INSCRICAO EM RELEVO DO TIPO DE REDE) | SINAPI |  | UN | 1 | 726.07 | 726.07
[5 empty] | TOTAL Material: |  | 726.07
Mão de Obra com Encargos Complementares |  | FONTE |  | UNID | COEFICIENTE | PREÇO UNITÁRIO | TOTAL
88309 | PEDREIRO COM ENCARGOS COMPLEMENTARES | SINAPI |  | H | 1.1484 | 33.52 | 38.49
88316 | SERVENTE COM ENCARGOS COMPLEMENTARES | SINAPI |  | H | 0.9023 | 24.37 | 21.98
[5 empty] | TOTAL Mão de Obra com Encargos Complementares: |  | 60.47
Serviço |  | FONTE |  | UNID | COEFICIENTE | PREÇO UNITÁRIO | TOTAL
94970 | CONCRETO FCK = 20MPA, TRAÇO 1:2,7:3 (EM MASSA SECA DE CIMENTO/ AREIA MÉDIA/ BRITA 1) - PREPARO MECÂNICO COM BETONEIRA 600 L. AF_05/2021 | SINAPI |  | M3 | 0.0281 | 554.93 | 15.59
[5 empty] | TOTAL Serviço: |  | 15.59
[5 empty] | VALOR: |  | 802.13
89512 TUBO PVC, SÉRIE R, ÁGUA PLUVIAL, DN 100 MM, FORNECIDO E INSTALADO EM RAMAL DE ENCAMINHAMENTO. AF_06/2022 (M)
Material |  | FONTE |  | UNID | COEFICIENTE | PREÇO UNITÁRIO | TOTAL
00038383 | LIXA D'AGUA EM FOLHA, COR PRETA, GRAO 100 | SINAPI |  | UN | 0.0224 | 1.9 | 0.04
00009841 | TUBO PVC, SERIE R, DN 100 MM, PARA ESGOTO OU AGUAS PLUVIAIS PREDIAL (NBR 5688) | SINAPI |  | M | 1.0353 | 24.8 | 25.67
[5 empty] | TOTAL Material: |  | 25.71
Mão de Obra com Encargos Complementares |  | FONTE |  | UNID | COEFICIENTE | PREÇO UNITÁRIO | TOTAL
88248 | AUXILIAR DE ENCANADOR OU BOMBEIRO HIDRÁULICO COM ENCARGOS COMPLEMENTARES | SINAPI |  | H | 0.4024 | 24.57 | 9.88
88267 | ENCANADOR OU BOMBEIRO HIDRÁULICO COM ENCARGOS COMPLEMENTARES | SINAPI |  | H | 0.4024 | 32.8 | 13.19
[5 empty] | TOTAL Mão de Obra com Encargos Complementares: |  | 23.07
[5 empty] | VALOR: |  | 48.78
104166 TUBO PVC, SÉRIE R, ÁGUA PLUVIAL, DN 150 MM, FORNECIDO E INSTALADO EM RAMAL DE ENCAMINHAMENTO. AF_06/2022 (M)
Material |  | FONTE |  | UNID | COEFICIENTE | PREÇO UNITÁRIO | TOTAL
00038383 | LIXA D'AGUA EM FOLHA, COR PRETA, GRAO 100 | SINAPI |  | UN | 0.0141 | 1.9 | 0.02
00009840 | TUBO PVC, SERIE R, DN 150 MM, PARA ESGOTO OU AGUAS PLUVIAIS PREDIAL (NBR 5688) | SINAPI |  | M | 1.0353 | 52.39 | 54.23
[5 empty] | TOTAL Material: |  | 54.25
Mão de Obra com Encargos Complementares |  | FONTE |  | UNID | COEFICIENTE | PREÇO UNITÁRIO | TOTAL
88248 | AUXILIAR DE ENCANADOR OU BOMBEIRO HIDRÁULICO COM ENCARGOS COMPLEMENTARES | SINAPI |  | H | 0.2533 | 24.57 | 6.22
88267 | ENCANADOR OU BOMBEIRO HIDRÁULICO COM ENCARGOS COMPLEMENTARES | SINAPI |  | H | 0.2533 | 32.8 | 8.3
[5 empty] | TOTAL Mão de Obra com Encargos Complementares: |  | 14.52
[5 empty] | VALOR: |  | 68.77
JCA-22628615 TUBO DE PVC CORRUGADO DE DUPLA PAREDE PARA REDE DE ÁGUAS PLUVIAIS, DN 200 MM, JUNTA ELÁSTICA - FORNECIMENTO E ASSENTAMENTO. (M)
Material |  | FONTE |  | UNID | COEFICIENTE | PREÇO UNITÁRIO | TOTAL
00000306 | ANEL BORRACHA, PARA TUBO PVC, REDE COLETOR ESGOTO, DN 200 MM (NBR 7362) | SINAPI |  | UN | 0.1667 | 16.38 | 2.73
00020078 | PASTA LUBRIFICANTE PARA TUBOS E CONEXOES COM JUNTA ELASTICA, EMBALAGEM DE *400* GR (USO EM PVC, ACO, POLIETILENO E OUTROS) | SINAPI |  | UN | 0.0167 | 26.04 | 0.43
00038033 | TUBO PVC CORRUGADO, PAREDE DUPLA, JE, DN 200 MM/ DE 200 MM, REDE COLETORA ESGOTO | SINAPI |  | M | 1.05 | 88.46 | 92.88
[5 empty] | TOTAL Material: |  | 96.04
Mão de Obra com Encargos Complementares |  | FONTE |  | UNID | COEFICIENTE | PREÇO UNITÁRIO | TOTAL
88246 | ASSENTADOR DE TUBOS COM ENCARGOS COMPLEMENTARES | SINAPI |  | H | 0.1132 | 28.47 | 3.22
88316 | SERVENTE COM ENCARGOS COMPLEMENTARES | SINAPI |  | H | 0.1132 | 24.37 | 2.76
[5 empty] | TOTAL Mão de Obra com Encargos Complementares: |  | 5.98
Observações: COPIA SINAPI - CE - 2025/09 SEM DESONERAÇÃO (REF: 10/2025) 48807 |  |  |  |  | VALOR: |  | 102.02
JCA-57502954 TUBO DE PVC PARA REDE COLETORA DE ÁGUAS PLUVIAIS DE PAREDE MACIÇA, DN 300 MM, JUNTA ELÁSTICA, FORNECIMENTO E ASSENTAMENTO. (M)
Material |  | FONTE |  | UNID | COEFICIENTE | PREÇO UNITÁRIO | TOTAL
00020078 | PASTA LUBRIFICANTE PARA TUBOS E CONEXOES COM JUNTA ELASTICA, EMBALAGEM DE *400* GR (USO EM PVC, ACO, POLIETILENO E OUTROS) | SINAPI |  | UN | 0.025 | 26.04 | 0.65
00041932 | TUBO COLETOR DE ESGOTO PVC, JEI, DN 300 MM (NBR 7362) | SINAPI |  | M | 1.05 | 284.79 | 299.03
[5 empty] | TOTAL Material: |  | 299.68
Mão de Obra com Encargos Complementares |  | FONTE |  | UNID | COEFICIENTE | PREÇO UNITÁRIO | TOTAL
88246 | ASSENTADOR DE TUBOS COM ENCARGOS COMPLEMENTARES | SINAPI |  | H | 0.1308 | 28.47 | 3.72
88316 | SERVENTE COM ENCARGOS COMPLEMENTARES | SINAPI |  | H | 0.1308 | 24.37 | 3.19
[5 empty] | TOTAL Mão de Obra com Encargos Complementares: |  | 6.91
Observações: Composição criada com base no SINAPI 90698 |  |  |  |  | VALOR: |  | 306.59
92216 TUBO DE CONCRETO PARA REDES COLETORAS DE ÁGUAS PLUVIAIS, DIÂMETRO DE 1000 MM, JUNTA RÍGIDA, INSTALADO EM LOCAL COM BAIXO NÍVEL DE INTERFERÊNCIAS - FORNECIMENTO E ASSENTAMENTO. AF_03/2024 (M)
Equipamento Custo Horário |  | FONTE |  | UNID | COEFICIENTE | PREÇO UNITÁRIO | TOTAL
5632 | ESCAVADEIRA HIDRÁULICA SOBRE ESTEIRAS, CAÇAMBA 0,80 M3, PESO OPERACIONAL 17 T, POTENCIA BRUTA 111 HP - CHI DIURNO. AF_06/2014 | SINAPI |  | CHI | 0.2458 | 103.7 | 25.48
5631 | ESCAVADEIRA HIDRÁULICA SOBRE ESTEIRAS, CAÇAMBA 0,80 M3, PESO OPERACIONAL 17 T, POTENCIA BRUTA 111 HP - CHP DIURNO. AF_06/2014 | SINAPI |  | CHP | 0.1266 | 227.01 | 28.73
[5 empty] | TOTAL Equipamento Custo Horário: |  | 54.21
Material |  | FONTE |  | UNID | COEFICIENTE | PREÇO UNITÁRIO | TOTAL
00007753 | TUBO DE CONCRETO ARMADO PARA AGUAS PLUVIAIS, CLASSE PA-1, COM ENCAIXE PONTA E BOLSA, DIAMETRO NOMINAL DE 1000 MM | SINAPI |  | M | 1.03 | 463.99 | 477.9
[5 empty] | TOTAL Material: |  | 477.9
Mão de Obra com Encargos Complementares |  | FONTE |  | UNID | COEFICIENTE | PREÇO UNITÁRIO | TOTAL
88246 | ASSENTADOR DE TUBOS COM ENCARGOS COMPLEMENTARES | SINAPI |  | H | 0.5659 | 28.47 | 16.11
88316 | SERVENTE COM ENCARGOS COMPLEMENTARES | SINAPI |  | H | 1.1317 | 24.37 | 27.57
[5 empty] | TOTAL Mão de Obra com Encargos Complementares: |  | 43.68
Serviço |  | FONTE |  | UNID | COEFICIENTE | PREÇO UNITÁRIO | TOTAL
88629 | ARGAMASSA TRAÇO 1:3 (EM VOLUME DE CIMENTO E AREIA MÉDIA ÚMIDA), PREPARO MANUAL. AF_08/2019 | SINAPI |  | M3 | 0.0154 | 764.21 | 11.76
[5 empty] | TOTAL Serviço: |  | 11.76
[5 empty] | VALOR: |  | 587.55
99253 CAIXA ENTERRADA HIDRÁULICA RETANGULAR EM ALVENARIA COM TIJOLOS CERÂMICOS MACIÇOS, DIMENSÕES INTERNAS: 0,6X0,6X0,6 M PARA REDE DE DRENAGEM. AF_12/2020 (UN)
Equipamento Custo Horário |  | FONTE |  | UNID | COEFICIENTE | PREÇO UNITÁRIO | TOTAL
5679 | RETROESCAVADEIRA SOBRE RODAS COM CARREGADEIRA, TRAÇÃO 4X4, POTÊNCIA LÍQ. 88 HP, CAÇAMBA CARREG. CAP. MÍN. 1 M3, CAÇAMBA RETRO CAP. 0,26 M3, PESO OPERACIONAL MÍN. 6.674 KG, PROFUNDIDADE ESCAVAÇÃO MÁX. 4,37 M - CHI DIURNO. AF_06/2014 | SINAPI |  | CHI | 0.0178 | 79.12 | 1.4
5678 | RETROESCAVADEIRA SOBRE RODAS COM CARREGADEIRA, TRAÇÃO 4X4, POTÊNCIA LÍQ. 88 HP, CAÇAMBA CARREG. CAP. MÍN. 1 M3, CAÇAMBA RETRO CAP. 0,26 M3, PESO OPERACIONAL MÍN. 6.674 KG, PROFUNDIDADE ESCAVAÇÃO MÁX. 4,37 M - CHP DIURNO. AF_06/2014 | SINAPI |  | CHP | 0.0087 | 164.77 | 1.43
[5 empty] | TOTAL Equipamento Custo Horário: |  | 2.83
Material |  | FONTE |  | UNID | COEFICIENTE | PREÇO UNITÁRIO | TOTAL
00002692 | DESMOLDANTE PROTETOR PARA FORMAS DE MADEIRA, DE BASE OLEOSA EMULSIONADA EM AGUA | SINAPI |  | L | 0.0054 | 6.71 | 0.03
00004491 | PONTALETE *7,5 X 7,5* CM EM PINUS, MISTA OU EQUIVALENTE DA REGIAO - BRUTA | SINAPI |  | M | 0.1184 | 9.62 | 1.13
00005069 | PREGO DE ACO POLIDO COM CABECA 17 X 27 (2 1/2 X 11) | SINAPI |  | KG | 0.0125 | 16.63 | 0.2
00004517 | SARRAFO *2,5 X 7,5* CM EM PINUS, MISTA OU EQUIVALENTE DA REGIAO - BRUTA | SINAPI |  | M | 0.1408 | 3.36 | 0.47
00006193 | TABUA NAO APARELHADA *2,5 X 20* CM, EM MACARANDUBA/MASSARANDUBA, ANGELIM OU EQUIVALENTE DA REGIAO - BRUTA | SINAPI |  | M | 0.4416 | 18.81 | 8.3
00007258 | TIJOLO CERAMICO MACICO COMUM DE *5 X 10 X 20* CM (L X A X C) | SINAPI |  | UN | 131.8188 | 0.6 | 79.09
[5 empty] | TOTAL Material: |  | 89.22
Mão de Obra com Encargos Complementares |  | FONTE |  | UNID | COEFICIENTE | PREÇO UNITÁRIO | TOTAL
88309 | PEDREIRO COM ENCARGOS COMPLEMENTARES | SINAPI |  | H | 5.0944 | 33.52 | 170.76
88316 | SERVENTE COM ENCARGOS COMPLEMENTARES | SINAPI |  | H | 4.0028 | 24.37 | 97.54
[5 empty] | TOTAL Mão de Obra com Encargos Complementares: |  | 268.3
Serviço |  | FONTE |  | UNID | COEFICIENTE | PREÇO UNITÁRIO | TOTAL
88628 | ARGAMASSA TRAÇO 1:3 (EM VOLUME DE CIMENTO E AREIA MÉDIA ÚMIDA), PREPARO MECÂNICO COM BETONEIRA 400 L. AF_08/2019 | SINAPI |  | M3 | 0.1156 | 698.78 | 80.77
87316 | ARGAMASSA TRAÇO 1:4 (EM VOLUME DE CIMENTO E AREIA GROSSA ÚMIDA) PARA CHAPISCO CONVENCIONAL, PREPARO MECÂNICO COM BETONEIRA 400 L. AF_08/2019 | SINAPI |  | M3 | 0.0148 | 626.83 | 9.27
94970 | CONCRETO FCK = 20MPA, TRAÇO 1:2,7:3 (EM MASSA SECA DE CIMENTO/ AREIA MÉDIA/ BRITA 1) - PREPARO MECÂNICO COM BETONEIRA 600 L. AF_05/2021 | SINAPI |  | M3 | 0.0744 | 554.93 | 41.28
97735 | PEÇA RETANGULAR PRÉ-MOLDADA, VOLUME DE CONCRETO DE 30 A 100 LITROS, TAXA DE AÇO APROXIMADA DE 30KG/M³. AF_03/2024 | SINAPI |  | M3 | 0.0448 | 2733.21 | 122.44
101616 | PREPARO DE FUNDO DE VALA COM LARGURA MENOR QUE 1,5 M (ACERTO DO SOLO NATURAL). AF_08/2020 | SINAPI |  | M2 | 0.81 | 7.46 | 6.04
[5 empty] | TOTAL Serviço: |  | 259.8
[5 empty] | VALOR: |  | 620.15
S02817 Boca de lobo simples, em alvenaria de tijolos maciços esp . = 0,18m, altura até 1,00m - R1 (un)
Mão de Obra |  | FONTE |  | UNID | COEFICIENTE | PREÇO UNITÁRIO | TOTAL
I00054 | Encarregado de turma - SICRO | ORSE |  | h | 2.96 | 18.54 | 54.87
[5 empty] | TOTAL Mão de Obra: |  | 54.87
Serviço |  | FONTE |  | UNID | COEFICIENTE | PREÇO UNITÁRIO | TOTAL
S00140 | Aço CA - 50 Ø 6,3 a 12,5mm, inclusive corte, dobragem, montagem e colocacao de ferragens nas formas, para superestruturas e fundações - R1 | ORSE |  | kg | 20 | 13.86 | 277.2
S00157 | Alvenaria tijolo cerâmico maciço (5x9x19), esp = 0,19m (dobrada), com argamassa traço t5 - 1:2:8 (cimento / cal / areia) c/ junta de 2,0cm - R1 | ORSE |  | m2 | 3.81 | 260.46 | 992.35
S01903 | Argamassa cimento e areia traço t-1 (1:3) - 1 saco cimento 50kg / 3 padiolas areia dim. 0.35 x 0.45 x 0.23 m - Confecção mecânica e transporte | ORSE |  | m3 | 0.06 | 628.4 | 37.7
S00126 | Concreto simples fabricado na obra, fck=15 mpa, lançado e adensado | ORSE |  | m3 | 0.25 | 688.57 | 172.14
S00080 | Forma plana para fundações, em compensado resinado 12mm, 02 usos | ORSE |  | m2 | 3.1 | 132.6 | 411.06
S02827 | Grelha pré-moldada em concreto para boca-de-lobo 0,45 x 1,10m | ORSE |  | un | 1 | 82.96 | 82.96
[5 empty] | TOTAL Serviço: |  | 1973.41
[5 empty] | VALOR: |  | 2028.28
99246 ACRÉSCIMO PARA POÇO DE VISITA CIRCULAR PARA DRENAGEM, EM CONCRETO PRÉ-MOLDADO, DIÂMETRO INTERNO = 1,5 M. AF_12/2020 (M)
Equipamento Custo Horário |  | FONTE |  | UNID | COEFICIENTE | PREÇO UNITÁRIO | TOTAL
5679 | RETROESCAVADEIRA SOBRE RODAS COM CARREGADEIRA, TRAÇÃO 4X4, POTÊNCIA LÍQ. 88 HP, CAÇAMBA CARREG. CAP. MÍN. 1 M3, CAÇAMBA RETRO CAP. 0,26 M3, PESO OPERACIONAL MÍN. 6.674 KG, PROFUNDIDADE ESCAVAÇÃO MÁX. 4,37 M - CHI DIURNO. AF_06/2014 | SINAPI |  | CHI | 0.4617 | 79.12 | 36.52
5678 | RETROESCAVADEIRA SOBRE RODAS COM CARREGADEIRA, TRAÇÃO 4X4, POTÊNCIA LÍQ. 88 HP, CAÇAMBA CARREG. CAP. MÍN. 1 M3, CAÇAMBA RETRO CAP. 0,26 M3, PESO OPERACIONAL MÍN. 6.674 KG, PROFUNDIDADE ESCAVAÇÃO MÁX. 4,37 M - CHP DIURNO. AF_06/2014 | SINAPI |  | CHP | 0.2265 | 164.77 | 37.32
[5 empty] | TOTAL Equipamento Custo Horário: |  | 73.84
Material |  | FONTE |  | UNID | COEFICIENTE | PREÇO UNITÁRIO | TOTAL
00012563 | ANEL EM CONCRETO ARMADO, LISO, PARA, POCOS DE VISITA, POCOS DE INSPECAO, FOSSAS SEPTICAS E SUMIDOUROS, SEM FUNDO, DIAMETRO INTERNO DE 1,50 M E ALTURA DE 0,50 M | SINAPI |  | UN | 2 | 429.28 | 858.56
[5 empty] | TOTAL Material: |  | 858.56
Mão de Obra com Encargos Complementares |  | FONTE |  | UNID | COEFICIENTE | PREÇO UNITÁRIO | TOTAL
88309 | PEDREIRO COM ENCARGOS COMPLEMENTARES | SINAPI |  | H | 0.8306 | 33.52 | 27.84
88316 | SERVENTE COM ENCARGOS COMPLEMENTARES | SINAPI |  | H | 0.6526 | 24.37 | 15.9
[5 empty] | TOTAL Mão de Obra com Encargos Complementares: |  | 43.74
Serviço |  | FONTE |  | UNID | COEFICIENTE | PREÇO UNITÁRIO | TOTAL
88628 | ARGAMASSA TRAÇO 1:3 (EM VOLUME DE CIMENTO E AREIA MÉDIA ÚMIDA), PREPARO MECÂNICO COM BETONEIRA 400 L. AF_08/2019 | SINAPI |  | M3 | 0.031 | 698.78 | 21.66
[5 empty] | TOTAL Serviço: |  | 21.66
[5 empty] | VALOR: |  | 997.8
87778 EMBOÇO OU MASSA ÚNICA EM ARGAMASSA INDUSTRIALIZADA, PREPARO MECÂNICO E APLICAÇÃO COM EQUIPAMENTO DE MISTURA E PROJEÇÃO DE 1,5 M3/H DE ARGAMASSA EM PANOS DE FACHADA COM PRESENÇA DE VÃOS, ESPESSURA DE 25 MM. AF_08/2022 (M2)
Material |  | FONTE |  | UNID | COEFICIENTE | PREÇO UNITÁRIO | TOTAL
00037411 | TELA DE ACO SOLDADA GALVANIZADA/ZINCADA PARA ALVENARIA, FIO D = *1,24 MM, MALHA 25 X 25 MM | SINAPI |  | M2 | 0.1388 | 14.11 | 1.95
[5 empty] | TOTAL Material: |  | 1.95
Mão de Obra com Encargos Complementares |  | FONTE |  | UNID | COEFICIENTE | PREÇO UNITÁRIO | TOTAL
88309 | PEDREIRO COM ENCARGOS COMPLEMENTARES | SINAPI |  | H | 0.617 | 33.52 | 20.68
88316 | SERVENTE COM ENCARGOS COMPLEMENTARES | SINAPI |  | H | 0.617 | 24.37 | 15.03
[5 empty] | TOTAL Mão de Obra com Encargos Complementares: |  | 35.71
Serviço |  | FONTE |  | UNID | COEFICIENTE | PREÇO UNITÁRIO | TOTAL
87407 | ARGAMASSA INDUSTRIALIZADA PARA REVESTIMENTOS, MISTURA E PROJEÇÃO DE 1,5 M³/H DE ARGAMASSA. AF_08/2019 | SINAPI |  | M3 | 0.0314 | 2011.03 | 63.14
[5 empty] | TOTAL Serviço: |  | 63.14
[5 empty] | VALOR: |  | 100.8
87905 CHAPISCO APLICADO EM ALVENARIA (COM PRESENÇA DE VÃOS) E ESTRUTURAS DE CONCRETO DE FACHADA, COM COLHER DE PEDREIRO. ARGAMASSA TRAÇO 1:3 COM PREPARO EM BETONEIRA 400L. AF_10/2022 (M2)
Mão de Obra com Encargos Complementares |  | FONTE |  | UNID | COEFICIENTE | PREÇO UNITÁRIO | TOTAL
88309 | PEDREIRO COM ENCARGOS COMPLEMENTARES | SINAPI |  | H | 0.1724 | 33.52 | 5.77
88316 | SERVENTE COM ENCARGOS COMPLEMENTARES | SINAPI |  | H | 0.0575 | 24.37 | 1.4
[5 empty] | TOTAL Mão de Obra com Encargos Complementares: |  | 7.17
Serviço |  | FONTE |  | UNID | COEFICIENTE | PREÇO UNITÁRIO | TOTAL
87313 | ARGAMASSA TRAÇO 1:3 (EM VOLUME DE CIMENTO E AREIA GROSSA ÚMIDA) PARA CHAPISCO CONVENCIONAL, PREPARO MECÂNICO COM BETONEIRA 400 L. AF_08/2019 | SINAPI |  | M3 | 0.0037 | 673.26 | 2.49
[5 empty] | TOTAL Serviço: |  | 2.49
[5 empty] | VALOR: |  | 9.66
88497 EMASSAMENTO COM MASSA LÁTEX, APLICAÇÃO EM PAREDE, DUAS DEMÃOS, LIXAMENTO MANUAL. AF_04/2023 (M2)
Material |  | FONTE |  | UNID | COEFICIENTE | PREÇO UNITÁRIO | TOTAL
00003767 | LIXA EM FOLHA PARA PAREDE OU MADEIRA, NUMERO 120, COR VERMELHA | SINAPI |  | UN | 0.0802 | 0.97 | 0.07
00043626 | MASSA CORRIDA PARA SUPERFICIES DE AMBIENTES INTERNOS | SINAPI |  | KG | 1.3389 | 2.88 | 3.85
[5 empty] | TOTAL Material: |  | 3.92
Mão de Obra com Encargos Complementares |  | FONTE |  | UNID | COEFICIENTE | PREÇO UNITÁRIO | TOTAL
88310 | PINTOR COM ENCARGOS COMPLEMENTARES | SINAPI |  | H | 0.361 | 35.18 | 12.69
88316 | SERVENTE COM ENCARGOS COMPLEMENTARES | SINAPI |  | H | 0.1203 | 24.37 | 2.93
[5 empty] | TOTAL Mão de Obra com Encargos Complementares: |  | 15.62
[5 empty] | VALOR: |  | 19.54
88485 FUNDO SELADOR ACRÍLICO, APLICAÇÃO MANUAL EM PAREDE, UMA DEMÃO. AF_04/2023 (M2)
Material |  | FONTE |  | UNID | COEFICIENTE | PREÇO UNITÁRIO | TOTAL
00006085 | SELADOR ACRILICO OPACO PREMIUM INTERIOR/EXTERIOR | SINAPI |  | L | 0.1666 | 10.98 | 1.82
[5 empty] | TOTAL Material: |  | 1.82
Mão de Obra com Encargos Complementares |  | FONTE |  | UNID | COEFICIENTE | PREÇO UNITÁRIO | TOTAL
88310 | PINTOR COM ENCARGOS COMPLEMENTARES | SINAPI |  | H | 0.0666 | 35.18 | 2.34
88316 | SERVENTE COM ENCARGOS COMPLEMENTARES | SINAPI |  | H | 0.0222 | 24.37 | 0.54
[5 empty] | TOTAL Mão de Obra com Encargos Complementares: |  | 2.88
[5 empty] | VALOR: |  | 4.7
88489 PINTURA LÁTEX ACRÍLICA PREMIUM, APLICAÇÃO MANUAL EM PAREDES, DUAS DEMÃOS. AF_04/2023 (M2)
Material |  | FONTE |  | UNID | COEFICIENTE | PREÇO UNITÁRIO | TOTAL
00007356 | TINTA LATEX ACRILICA PREMIUM, COR BRANCO FOSCO | SINAPI |  | L | 0.2285 | 32.25 | 7.36
[5 empty] | TOTAL Material: |  | 7.36
Mão de Obra com Encargos Complementares |  | FONTE |  | UNID | COEFICIENTE | PREÇO UNITÁRIO | TOTAL
88310 | PINTOR COM ENCARGOS COMPLEMENTARES | SINAPI |  | H | 0.1631 | 35.18 | 5.73
88316 | SERVENTE COM ENCARGOS COMPLEMENTARES | SINAPI |  | H | 0.0544 | 24.37 | 1.32
[5 empty] | TOTAL Mão de Obra com Encargos Complementares: |  | 7.05
[5 empty] | VALOR: |  | 14.41
95305 TEXTURA ACRÍLICA, APLICAÇÃO MANUAL EM PAREDE, UMA DEMÃO. AF_04/2023 (M2)
Material |  | FONTE |  | UNID | COEFICIENTE | PREÇO UNITÁRIO | TOTAL
00038877 | MASSA PREMIUM PARA TEXTURA LISA DE BASE ACRILICA, USO INTERNO E EXTERNO | SINAPI |  | KG | 1.1074 | 7.69 | 8.51
[5 empty] | TOTAL Material: |  | 8.51
Mão de Obra com Encargos Complementares |  | FONTE |  | UNID | COEFICIENTE | PREÇO UNITÁRIO | TOTAL
88310 | PINTOR COM ENCARGOS COMPLEMENTARES | SINAPI |  | H | 0.1541 | 35.18 | 5.42
88316 | SERVENTE COM ENCARGOS COMPLEMENTARES | SINAPI |  | H | 0.0514 | 24.37 | 1.25
[5 empty] | TOTAL Mão de Obra com Encargos Complementares: |  | 6.67
[5 empty] | VALOR: |  | 15.18
S12188 Corrimão duplo em tubo de ferro galvanizado 1 1/2", com chumbadores para fixação em alvenaria (m)
Material |  | FONTE |  | UNID | COEFICIENTE | PREÇO UNITÁRIO | TOTAL
00010997 | ELETRODO REVESTIDO AWS - E7018, DIAMETRO IGUAL A 4,00 MM | SINAPI |  | KG | 0.6 | 33.41 | 20.04
00021012 | TUBO ACO GALVANIZADO COM COSTURA, CLASSE LEVE, DN 40 MM (1 1/2"), E = 3,00 MM, *3,48* KG/M (NBR 5580) | SINAPI |  | M | 2.33 | 60.41 | 140.75
[5 empty] | TOTAL Material: |  | 160.79
Mão de Obra com Encargos Complementares |  | FONTE |  | UNID | COEFICIENTE | PREÇO UNITÁRIO | TOTAL
88309 | PEDREIRO COM ENCARGOS COMPLEMENTARES | SINAPI |  | H | 0.3 | 33.52 | 10.05
88315 | SERRALHEIRO COM ENCARGOS COMPLEMENTARES | SINAPI |  | H | 0.3 | 33.29 | 9.98
88316 | SERVENTE COM ENCARGOS COMPLEMENTARES | SINAPI |  | H | 0.5 | 24.37 | 12.18
88317 | SOLDADOR COM ENCARGOS COMPLEMENTARES | SINAPI |  | H | 0.3 | 39.7 | 11.91
[5 empty] | TOTAL Mão de Obra com Encargos Complementares: |  | 44.12
Serviço |  | FONTE |  | UNID | COEFICIENTE | PREÇO UNITÁRIO | TOTAL
S01903 | Argamassa cimento e areia traço t-1 (1:3) - 1 saco cimento 50kg / 3 padiolas areia dim. 0.35 x 0.45 x 0.23 m - Confecção mecânica e transporte | ORSE |  | m3 | 0.003 | 628.4 | 1.88
[5 empty] | TOTAL Serviço: |  | 1.88
[5 empty] | VALOR: |  | 206.79
S12189 Corrimão duplo central em tubo de ferro galvanizado 1 1/2", com chumbadores para fixação no piso (m)
Material |  | FONTE |  | UNID | COEFICIENTE | PREÇO UNITÁRIO | TOTAL
00010997 | ELETRODO REVESTIDO AWS - E7018, DIAMETRO IGUAL A 4,00 MM | SINAPI |  | KG | 0.8 | 33.41 | 26.72
00021012 | TUBO ACO GALVANIZADO COM COSTURA, CLASSE LEVE, DN 40 MM (1 1/2"), E = 3,00 MM, *3,48* KG/M (NBR 5580) | SINAPI |  | M | 5.63 | 60.41 | 340.1
[5 empty] | TOTAL Material: |  | 366.82
Mão de Obra com Encargos Complementares |  | FONTE |  | UNID | COEFICIENTE | PREÇO UNITÁRIO | TOTAL
88309 | PEDREIRO COM ENCARGOS COMPLEMENTARES | SINAPI |  | H | 0.4 | 33.52 | 13.4
88315 | SERRALHEIRO COM ENCARGOS COMPLEMENTARES | SINAPI |  | H | 0.6 | 33.29 | 19.97
88316 | SERVENTE COM ENCARGOS COMPLEMENTARES | SINAPI |  | H | 1 | 24.37 | 24.37
88317 | SOLDADOR COM ENCARGOS COMPLEMENTARES | SINAPI |  | H | 0.6 | 39.7 | 23.82
[5 empty] | TOTAL Mão de Obra com Encargos Complementares: |  | 81.56
Serviço |  | FONTE |  | UNID | COEFICIENTE | PREÇO UNITÁRIO | TOTAL
S01903 | Argamassa cimento e areia traço t-1 (1:3) - 1 saco cimento 50kg / 3 padiolas areia dim. 0.35 x 0.45 x 0.23 m - Confecção mecânica e transporte | ORSE |  | m3 | 0.003 | 628.4 | 1.88
[5 empty] | TOTAL Serviço: |  | 1.88
[5 empty] | VALOR: |  | 450.26
102512 PINTURA DE EIXO VIÁRIO SOBRE ASFALTO COM TINTA RETRORREFLETIVA A BASE DE RESINA ACRÍLICA COM MICROESFERAS DE VIDRO, E = 10 CM, APLICAÇÃO MECÂNICA COM DEMARCADORA AUTOPROPELIDA. AF_05/2021 (M)
Equipamento Custo Horário |  | FONTE |  | UNID | COEFICIENTE | PREÇO UNITÁRIO | TOTAL
96159 | MÁQUINA DEMARCADORA DE FAIXA DE TRÁFEGO À FRIO, AUTOPROPELIDA, POTÊNCIA 38 HP - CHI DIURNO. AF_07/2016 | SINAPI |  | CHI | 0.0334 | 120.49 | 4.02
95133 | MÁQUINA DEMARCADORA DE FAIXA DE TRÁFEGO À FRIO, AUTOPROPELIDA, POTÊNCIA 38 HP - CHP DIURNO. AF_07/2016 | SINAPI |  | CHP | 0.0003 | 220.85 | 0.06
[5 empty] | TOTAL Equipamento Custo Horário: |  | 4.08
Material |  | FONTE |  | UNID | COEFICIENTE | PREÇO UNITÁRIO | TOTAL
00005318 | DILUENTE AGUARRAS | SINAPI |  | L | 0.002 | 19.6 | 0.03
00044478 | MICROESFERAS DE VIDRO PARA SINALIZACAO HORIZONTAL VIARIA, TIPO I-B (PREMIX) - NBR 16184 | SINAPI |  | KG | 0.011 | 18.33 | 0.2
00044477 | MICROESFERAS DE VIDRO PARA SINALIZACAO HORIZONTAL VIARIA, TIPO II-A (DROP-ON) - NBR 16184 | SINAPI |  | KG | 0.025 | 18.33 | 0.45
00007343 | TINTA ACRILICA A BASE DE SOLVENTE, PARA SINALIZACAO HORIZONTAL VIARIA (NBR 11862) | SINAPI |  | L | 0.043 | 33.79 | 1.45
[5 empty] | TOTAL Material: |  | 2.13
Mão de Obra com Encargos Complementares |  | FONTE |  | UNID | COEFICIENTE | PREÇO UNITÁRIO | TOTAL
88310 | PINTOR COM ENCARGOS COMPLEMENTARES | SINAPI |  | H | 0.034 | 35.18 | 1.19
88316 | SERVENTE COM ENCARGOS COMPLEMENTARES | SINAPI |  | H | 0.014 | 24.37 | 0.34
[5 empty] | TOTAL Mão de Obra com Encargos Complementares: |  | 1.53
[5 empty] | VALOR: |  | 7.74
102508 PINTURA DE FAIXA DE PEDESTRE OU ZEBRADA COM TINTA EPÓXI, E = 30 CM, APLICAÇÃO MANUAL. AF_05/2021 (M2)
Material |  | FONTE |  | UNID | COEFICIENTE | PREÇO UNITÁRIO | TOTAL
00005330 | DILUENTE EPOXI | SINAPI |  | L | 0.064 | 44.67 | 2.85
00012815 | FITA CREPE ROLO DE *25* MM X 50 M | SINAPI |  | UN | 0.012 | 11.49 | 0.13
00007304 | TINTA EPOXI BASE AGUA PREMIUM, BRANCA | SINAPI |  | L | 0.322 | 84.77 | 27.29
[5 empty] | TOTAL Material: |  | 30.27
Mão de Obra com Encargos Complementares |  | FONTE |  | UNID | COEFICIENTE | PREÇO UNITÁRIO | TOTAL
88310 | PINTOR COM ENCARGOS COMPLEMENTARES | SINAPI |  | H | 0.432 | 35.18 | 15.19
88316 | SERVENTE COM ENCARGOS COMPLEMENTARES | SINAPI |  | H | 0.18 | 24.37 | 4.38
[5 empty] | TOTAL Mão de Obra com Encargos Complementares: |  | 19.57
[5 empty] | VALOR: |  | 49.84
102513 PINTURA DE SÍMBOLOS E TEXTOS COM TINTA ACRÍLICA, DEMARCAÇÃO COM FITA ADESIVA E APLICAÇÃO COM ROLO. AF_05/2021 (M2)
Material |  | FONTE |  | UNID | COEFICIENTE | PREÇO UNITÁRIO | TOTAL
00012815 | FITA CREPE ROLO DE *25* MM X 50 M | SINAPI |  | UN | 0.23 | 11.49 | 2.64
00007348 | TINTA ACRILICA PREMIUM PARA PISO | SINAPI |  | L | 0.427 | 21.63 | 9.23
[5 empty] | TOTAL Material: |  | 11.87
Mão de Obra com Encargos Complementares |  | FONTE |  | UNID | COEFICIENTE | PREÇO UNITÁRIO | TOTAL
88310 | PINTOR COM ENCARGOS COMPLEMENTARES | SINAPI |  | H | 0.96 | 35.18 | 33.77
88316 | SERVENTE COM ENCARGOS COMPLEMENTARES | SINAPI |  | H | 0.4 | 24.37 | 9.74
[5 empty] | TOTAL Mão de Obra com Encargos Complementares: |  | 43.51
[5 empty] | VALOR: |  | 55.38
S12042 Letra em aço inox escovado/polido 15 x 15cm - instalado (un)
Material |  | FONTE |  | UNID | COEFICIENTE | PREÇO UNITÁRIO | TOTAL
I04875 | Letras aço inox 15 x 15cm | ORSE |  | un | 1 | 79.53 | 79.53
[5 empty] | TOTAL Material: |  | 79.53
Mão de Obra com Encargos Complementares |  | FONTE |  | UNID | COEFICIENTE | PREÇO UNITÁRIO | TOTAL
88309 | PEDREIRO COM ENCARGOS COMPLEMENTARES | SINAPI |  | H | 0.25 | 33.52 | 8.38
[5 empty] | TOTAL Mão de Obra com Encargos Complementares: |  | 8.38
[5 empty] | VALOR: |  | 87.91
S12045 Letra em aço inox escovado/polido 40 x 40cm - instalado (un)
Material |  | FONTE |  | UNID | COEFICIENTE | PREÇO UNITÁRIO | TOTAL
I07550 | Letras aço escovado 40 x 40cm | ORSE |  | un | 1 | 212.11 | 212.11
[5 empty] | TOTAL Material: |  | 212.11
Mão de Obra com Encargos Complementares |  | FONTE |  | UNID | COEFICIENTE | PREÇO UNITÁRIO | TOTAL
88309 | PEDREIRO COM ENCARGOS COMPLEMENTARES | SINAPI |  | H | 0.25 | 33.52 | 8.38
[5 empty] | TOTAL Mão de Obra com Encargos Complementares: |  | 8.38
[5 empty] | VALOR: |  | 220.49
98520 APLICAÇÃO DE ADUBO EM SOLO. AF_07/2024 (M2)
Material |  | FONTE |  | UNID | COEFICIENTE | PREÇO UNITÁRIO | TOTAL
00003123 | FERTILIZANTE NPK - 4: 14: 8 | SINAPI |  | KG | 0.125 | 2.93 | 0.36
00038125 | FERTILIZANTE ORGANICO COMPOSTO, CLASSE A | SINAPI |  | KG | 2.6526 | 1.33 | 3.52
[5 empty] | TOTAL Material: |  | 3.88
Mão de Obra com Encargos Complementares |  | FONTE |  | UNID | COEFICIENTE | PREÇO UNITÁRIO | TOTAL
88441 | JARDINEIRO COM ENCARGOS COMPLEMENTARES | SINAPI |  | H | 0.0112 | 25.3 | 0.28
88316 | SERVENTE COM ENCARGOS COMPLEMENTARES | SINAPI |  | H | 0.0558 | 24.37 | 1.35
[5 empty] | TOTAL Mão de Obra com Encargos Complementares: |  | 1.63
[5 empty] | VALOR: |  | 5.51
98504 PLANTIO DE GRAMA BATATAIS EM PLACAS. AF_07/2024 (M2)
Material |  | FONTE |  | UNID | COEFICIENTE | PREÇO UNITÁRIO | TOTAL
00003324 | GRAMA BATATAIS EM PLACAS, SEM PLANTIO | SINAPI |  | M2 | 1 | 9.96 | 9.96
[5 empty] | TOTAL Material: |  | 9.96
Mão de Obra com Encargos Complementares |  | FONTE |  | UNID | COEFICIENTE | PREÇO UNITÁRIO | TOTAL
88441 | JARDINEIRO COM ENCARGOS COMPLEMENTARES | SINAPI |  | H | 0.0277 | 25.3 | 0.7
88316 | SERVENTE COM ENCARGOS COMPLEMENTARES | SINAPI |  | H | 0.1386 | 24.37 | 3.37
[5 empty] | TOTAL Mão de Obra com Encargos Complementares: |  | 4.07
[5 empty] | VALOR: |  | 14.03
105521 ESPALHAMENTO DE TERRA VEGETAL PARA O PLANTIO. AF_07/2024 (M2)
Material |  | FONTE |  | UNID | COEFICIENTE | PREÇO UNITÁRIO | TOTAL
00007253 | TERRA VEGETAL (GRANEL) | SINAPI |  | M3 | 0.0129 | 167.14 | 2.15
[5 empty] | TOTAL Material: |  | 2.15
Mão de Obra com Encargos Complementares |  | FONTE |  | UNID | COEFICIENTE | PREÇO UNITÁRIO | TOTAL
88441 | JARDINEIRO COM ENCARGOS COMPLEMENTARES | SINAPI |  | H | 0.011 | 25.3 | 0.27
88316 | SERVENTE COM ENCARGOS COMPLEMENTARES | SINAPI |  | H | 0.0548 | 24.37 | 1.33
[5 empty] | TOTAL Mão de Obra com Encargos Complementares: |  | 1.6
[5 empty] | VALOR: |  | 3.75
98509 PLANTIO DE ARBUSTO OU CERCA VIVA. AF_07/2024 - (ANACARDIUM OCCIDENTALE VAR. MICROCARPUM) (UN)
Material |  | FONTE |  | UNID | COEFICIENTE | PREÇO UNITÁRIO | TOTAL
00000365 | MUDA DE ARBUSTO FOLHAGEM, SANSAO-DO-CAMPO OU EQUIVALENTE DA REGIAO, H= *50 A 70* CM | SINAPI |  | UN | 1 | 60.57 | 60.57
[5 empty] | TOTAL Material: |  | 60.57
Mão de Obra com Encargos Complementares |  | FONTE |  | UNID | COEFICIENTE | PREÇO UNITÁRIO | TOTAL
88441 | JARDINEIRO COM ENCARGOS COMPLEMENTARES | SINAPI |  | H | 0.0108 | 25.3 | 0.27
88316 | SERVENTE COM ENCARGOS COMPLEMENTARES | SINAPI |  | H | 0.0542 | 24.37 | 1.32
[5 empty] | TOTAL Mão de Obra com Encargos Complementares: |  | 1.59
[5 empty] | VALOR: |  | 62.16
98510 PLANTIO DE ÁRVORE ORNAMENTAL COM ALTURA DE MUDA MENOR OU IGUAL A 2,00 M . AF_07/2024 - (MIMOSA TENUIFLORA) (UN)
Material |  | FONTE |  | UNID | COEFICIENTE | PREÇO UNITÁRIO | TOTAL
00000358 | MUDA DE ARVORE ORNAMENTAL, OITI/AROEIRA SALSA/ANGICO/IPE/JACARANDA OU EQUIVALENTE DA REGIAO, H= *1* M | SINAPI |  | UN | 1 | 72.29 | 72.29
[5 empty] | TOTAL Material: |  | 72.29
Mão de Obra com Encargos Complementares |  | FONTE |  | UNID | COEFICIENTE | PREÇO UNITÁRIO | TOTAL
88441 | JARDINEIRO COM ENCARGOS COMPLEMENTARES | SINAPI |  | H | 0.2117 | 25.3 | 5.35
88316 | SERVENTE COM ENCARGOS COMPLEMENTARES | SINAPI |  | H | 1.0584 | 24.37 | 25.79
[5 empty] | TOTAL Mão de Obra com Encargos Complementares: |  | 31.14
[5 empty] | VALOR: |  | 103.43
104658 PISO PODOTÁTIL DE ALERTA OU DIRECIONAL, DE CONCRETO, ASSENTADO SOBRE ARGAMASSA. AF_03/2024 (M2)
Material |  | FONTE |  | UNID | COEFICIENTE | PREÇO UNITÁRIO | TOTAL
00034353 | ARGAMASSA COLANTE AC II | SINAPI |  | KG | 8.62 | 1.65 | 14.22
00036178 | PISO TATIL / PODOTATIL, LADRILHO HIDRAULICO/CONCRETO, *40 X 40* CM, E= 2,5* CM, PADRAO TATIL ALERTA OU DIRECIONAL, COR NATURAL | SINAPI |  | UN | 6.4375 | 14.34 | 92.31
00034357 | REJUNTE CIMENTICIO, QUALQUER COR | SINAPI |  | KG | 0.24 | 5.22 | 1.25
[5 empty] | TOTAL Material: |  | 107.78
Mão de Obra com Encargos Complementares |  | FONTE |  | UNID | COEFICIENTE | PREÇO UNITÁRIO | TOTAL
88309 | PEDREIRO COM ENCARGOS COMPLEMENTARES | SINAPI |  | H | 0.639 | 33.52 | 21.41
88316 | SERVENTE COM ENCARGOS COMPLEMENTARES | SINAPI |  | H | 1.279 | 24.37 | 31.16
[5 empty] | TOTAL Mão de Obra com Encargos Complementares: |  | 52.57
[5 empty] | VALOR: |  | 160.35
103075 EXECUÇÃO DE PISO DE CONCRETO, COM ACABAMENTO SUPERFICIAL, ESPESSURA DE 15 CM, FCK = 30 MPA, COM USO DE FORMAS EM MADEIRA SERRADA. AF_09/2021 (M2)
Serviço |  | FONTE |  | UNID | COEFICIENTE | PREÇO UNITÁRIO | TOTAL
97097 | ACABAMENTO POLIDO PARA PISO DE CONCRETO ARMADO OU LAJE SOBRE SOLO DE ALTA RESISTÊNCIA. AF_09/2021 | SINAPI |  | M2 | 1 | 37.37 | 37.37
97092 | ARMAÇÃO PARA EXECUÇÃO DE RADIER, PISO DE CONCRETO OU LAJE SOBRE SOLO, COM USO DE TELA Q-196. AF_09/2021 | SINAPI |  | KG | 3.11 | 11.39 | 35.42
97087 | CAMADA SEPARADORA PARA EXECUÇÃO DE RADIER, PISO DE CONCRETO OU LAJE SOBRE SOLO, EM LONA PLÁSTICA. AF_09/2021 | SINAPI |  | M2 | 1 | 2.47 | 2.47
97083 | COMPACTAÇÃO MECÂNICA DE SOLO PARA EXECUÇÃO DE RADIER, PISO DE CONCRETO OU LAJE SOBRE SOLO, COM COMPACTADOR DE SOLOS A PERCUSSÃO. AF_09/2021 | SINAPI |  | M2 | 1 | 3.85 | 3.85
97096 | CONCRETAGEM DE RADIER, PISO DE CONCRETO OU LAJE SOBRE SOLO, FCK 30 MPA - LANÇAMENTO, ADENSAMENTO E ACABAMENTO. AF_09/2021 | SINAPI |  | M3 | 0.15 | 723.66 | 108.54
97086 | FABRICAÇÃO, MONTAGEM E DESMONTAGEM DE FORMA PARA RADIER, PISO DE CONCRETO OU LAJE SOBRE SOLO, EM MADEIRA SERRADA, 4 UTILIZAÇÕES. AF_09/2021 | SINAPI |  | M2 | 0.1 | 146.59 | 14.65
96624 | LASTRO COM MATERIAL GRANULAR (PEDRA BRITADA N.2), APLICADO EM PISOS OU LAJES SOBRE SOLO, ESPESSURA DE *10 CM*. AF_01/2024 | SINAPI |  | M3 | 0.1 | 207.58 | 20.75
[5 empty] | TOTAL Serviço: |  | 223.05
[5 empty] | VALOR: |  | 223.05
100577 REGULARIZAÇÃO E COMPACTAÇÃO DE SUBLEITO DE SOLO PREDOMINANTEMENTE ARENOSO, PARA OBRAS DE CONSTRUÇÃO DE PAVIMENTOS. AF_09/2024 (M2)
Equipamento Custo Horário |  | FONTE |  | UNID | COEFICIENTE | PREÇO UNITÁRIO | TOTAL
5903 | CAMINHÃO PIPA 10.000 L TRUCADO, PESO BRUTO TOTAL 23.000 KG, CARGA ÚTIL MÁXIMA 15.935 KG, DISTÂNCIA ENTRE EIXOS 4,8 M, POTÊNCIA 230 CV, INCLUSIVE TANQUE DE AÇO PARA TRANSPORTE DE ÁGUA - CHI DIURNO. AF_06/2014 | SINAPI |  | CHI | 0.0025892 | 79.82 | 0.2
5901 | CAMINHÃO PIPA 10.000 L TRUCADO, PESO BRUTO TOTAL 23.000 KG, CARGA ÚTIL MÁXIMA 15.935 KG, DISTÂNCIA ENTRE EIXOS 4,8 M, POTÊNCIA 230 CV, INCLUSIVE TANQUE DE AÇO PARA TRANSPORTE DE ÁGUA - CHP DIURNO. AF_06/2014 | SINAPI |  | CHP | 0.0010702 | 322.97 | 0.34
5934 | MOTONIVELADORA POTÊNCIA BÁSICA LÍQUIDA (PRIMEIRA MARCHA) 125 HP, PESO BRUTO 13032 KG, LARGURA DA LÂMINA DE 3,7 M - CHI DIURNO. AF_06/2014 | SINAPI |  | CHI | 0.0033569 | 122 | 0.4
5932 | MOTONIVELADORA POTÊNCIA BÁSICA LÍQUIDA (PRIMEIRA MARCHA) 125 HP, PESO BRUTO 13032 KG, LARGURA DA LÂMINA DE 3,7 M - CHP DIURNO. AF_06/2014 | SINAPI |  | CHP | 0.0003025 | 280.61 | 0.08
96464 | ROLO COMPACTADOR DE PNEUS, ESTÁTICO, PRESSÃO VARIÁVEL, POTÊNCIA 110 HP, PESO SEM/COM LASTRO 10,8/27 T, LARGURA DE ROLAGEM 2,30 M - CHI DIURNO. AF_06/2017 | SINAPI |  | CHI | 0.0029083 | 104.63 | 0.3
96463 | ROLO COMPACTADOR DE PNEUS, ESTÁTICO, PRESSÃO VARIÁVEL, POTÊNCIA 110 HP, PESO SEM/COM LASTRO 10,8/27 T, LARGURA DE ROLAGEM 2,30 M - CHP DIURNO. AF_06/2017 | SINAPI |  | CHP | 0.0007511 | 230.52 | 0.17
[5 empty] | TOTAL Equipamento Custo Horário: |  | 1.49
Mão de Obra com Encargos Complementares |  | FONTE |  | UNID | COEFICIENTE | PREÇO UNITÁRIO | TOTAL
88316 | SERVENTE COM ENCARGOS COMPLEMENTARES | SINAPI |  | H | 0.0036593 | 24.37 | 0.08
[5 empty] | TOTAL Mão de Obra com Encargos Complementares: |  | 0.08
[5 empty] | VALOR: |  | 1.57
105599 CONSTRUÇÃO DE BASE E SUB-BASE PARA PAVIMENTAÇÃO DE SOLO (PREDOMINANTEMENTE ARENOSO) MELHORADO COM CIMENTO - 2%, MISTURA EM USINA, COM ESPESSURA DE 10 CM - EXCLUSIVE CARGA E TRANSPORTE. AF_09/2024 (M3)
Equipamento Custo Horário |  | FONTE |  | UNID | COEFICIENTE | PREÇO UNITÁRIO | TOTAL
5903 | CAMINHÃO PIPA 10.000 L TRUCADO, PESO BRUTO TOTAL 23.000 KG, CARGA ÚTIL MÁXIMA 15.935 KG, DISTÂNCIA ENTRE EIXOS 4,8 M, POTÊNCIA 230 CV, INCLUSIVE TANQUE DE AÇO PARA TRANSPORTE DE ÁGUA - CHI DIURNO. AF_06/2014 | SINAPI |  | CHI | 0.020266 | 79.82 | 1.61
5901 | CAMINHÃO PIPA 10.000 L TRUCADO, PESO BRUTO TOTAL 23.000 KG, CARGA ÚTIL MÁXIMA 15.935 KG, DISTÂNCIA ENTRE EIXOS 4,8 M, POTÊNCIA 230 CV, INCLUSIVE TANQUE DE AÇO PARA TRANSPORTE DE ÁGUA - CHP DIURNO. AF_06/2014 | SINAPI |  | CHP | 0.0022892 | 322.97 | 0.73
5934 | MOTONIVELADORA POTÊNCIA BÁSICA LÍQUIDA (PRIMEIRA MARCHA) 125 HP, PESO BRUTO 13032 KG, LARGURA DA LÂMINA DE 3,7 M - CHI DIURNO. AF_06/2014 | SINAPI |  | CHI | 0.015959 | 122 | 1.94
5932 | MOTONIVELADORA POTÊNCIA BÁSICA LÍQUIDA (PRIMEIRA MARCHA) 125 HP, PESO BRUTO 13032 KG, LARGURA DA LÂMINA DE 3,7 M - CHP DIURNO. AF_06/2014 | SINAPI |  | CHP | 0.006596 | 280.61 | 1.85
96464 | ROLO COMPACTADOR DE PNEUS, ESTÁTICO, PRESSÃO VARIÁVEL, POTÊNCIA 110 HP, PESO SEM/COM LASTRO 10,8/27 T, LARGURA DE ROLAGEM 2,30 M - CHI DIURNO. AF_06/2017 | SINAPI |  | CHI | 0.017297 | 104.63 | 1.8
96463 | ROLO COMPACTADOR DE PNEUS, ESTÁTICO, PRESSÃO VARIÁVEL, POTÊNCIA 110 HP, PESO SEM/COM LASTRO 10,8/27 T, LARGURA DE ROLAGEM 2,30 M - CHP DIURNO. AF_06/2017 | SINAPI |  | CHP | 0.0052576 | 230.52 | 1.21
5685 | ROLO COMPACTADOR VIBRATÓRIO DE UM CILINDRO AÇO LISO, POTÊNCIA 80 HP, PESO OPERACIONAL MÁXIMO 8,1 T, IMPACTO DINÂMICO 16,15 / 9,5 T, LARGURA DE TRABALHO 1,68 M - CHI DIURNO. AF_06/2014 | SINAPI |  | CHI | 0.017974 | 79.56 | 1.43
5684 | ROLO COMPACTADOR VIBRATÓRIO DE UM CILINDRO AÇO LISO, POTÊNCIA 80 HP, PESO OPERACIONAL MÁXIMO 8,1 T, IMPACTO DINÂMICO 16,15 / 9,5 T, LARGURA DE TRABALHO 1,68 M - CHP DIURNO. AF_06/2014 | SINAPI |  | CHP | 0.0045809 | 174.02 | 0.79
[5 empty] | TOTAL Equipamento Custo Horário: |  | 11.36
Mão de Obra com Encargos Complementares |  | FONTE |  | UNID | COEFICIENTE | PREÇO UNITÁRIO | TOTAL
88316 | SERVENTE COM ENCARGOS COMPLEMENTARES | SINAPI |  | H | 0.022555 | 24.37 | 0.54
[5 empty] | TOTAL Mão de Obra com Encargos Complementares: |  | 0.54
Serviço |  | FONTE |  | UNID | COEFICIENTE | PREÇO UNITÁRIO | TOTAL
105523 | USINAGEM DE SOLO JAZIDA MELHORADO COM CIMENTO 2%. AF_09/2025 | SINAPI |  | M3 | 1 | 45.13 | 45.13
[5 empty] | TOTAL Serviço: |  | 45.13
[5 empty] | VALOR: |  | 57.03
94274 ASSENTAMENTO DE GUIA (MEIO-FIO) EM TRECHO CURVO, CONFECCIONADA EM CONCRETO PRÉ-FABRICADO, DIMENSÕES 100X15X13X30 CM (COMPRIMENTO X BASE INFERIOR X BASE SUPERIOR X ALTURA). AF_01/2024 (M)
Material |  | FONTE |  | UNID | COEFICIENTE | PREÇO UNITÁRIO | TOTAL
00000370 | AREIA MEDIA - POSTO JAZIDA/FORNECEDOR (RETIRADO NA JAZIDA, SEM TRANSPORTE) | SINAPI |  | M3 | 0.0066 | 139.89 | 0.92
00004059 | MEIO-FIO OU GUIA DE CONCRETO, PRE-MOLDADO, COMP 1 M, *30 X 12/15* CM (H X L1/L2) | SINAPI |  | M | 1.005 | 25.54 | 25.66
[5 empty] | TOTAL Material: |  | 26.58
Mão de Obra com Encargos Complementares |  | FONTE |  | UNID | COEFICIENTE | PREÇO UNITÁRIO | TOTAL
88309 | PEDREIRO COM ENCARGOS COMPLEMENTARES | SINAPI |  | H | 0.286 | 33.52 | 9.58
88316 | SERVENTE COM ENCARGOS COMPLEMENTARES | SINAPI |  | H | 0.286 | 24.37 | 6.96
[5 empty] | TOTAL Mão de Obra com Encargos Complementares: |  | 16.54
Serviço |  | FONTE |  | UNID | COEFICIENTE | PREÇO UNITÁRIO | TOTAL
88629 | ARGAMASSA TRAÇO 1:3 (EM VOLUME DE CIMENTO E AREIA MÉDIA ÚMIDA), PREPARO MANUAL. AF_08/2019 | SINAPI |  | M3 | 0.0018 | 764.21 | 1.37
[5 empty] | TOTAL Serviço: |  | 1.37
[5 empty] | VALOR: |  | 44.49
94273 ASSENTAMENTO DE GUIA (MEIO-FIO) EM TRECHO RETO, CONFECCIONADA EM CONCRETO PRÉ-FABRICADO, DIMENSÕES 100X15X13X30 CM (COMPRIMENTO X BASE INFERIOR X BASE SUPERIOR X ALTURA). AF_01/2024 (M)
Material |  | FONTE |  | UNID | COEFICIENTE | PREÇO UNITÁRIO | TOTAL
00000370 | AREIA MEDIA - POSTO JAZIDA/FORNECEDOR (RETIRADO NA JAZIDA, SEM TRANSPORTE) | SINAPI |  | M3 | 0.0066 | 139.89 | 0.92
00004059 | MEIO-FIO OU GUIA DE CONCRETO, PRE-MOLDADO, COMP 1 M, *30 X 12/15* CM (H X L1/L2) | SINAPI |  | M | 1.005 | 25.54 | 25.66
[5 empty] | TOTAL Material: |  | 26.58
Mão de Obra com Encargos Complementares |  | FONTE |  | UNID | COEFICIENTE | PREÇO UNITÁRIO | TOTAL
88309 | PEDREIRO COM ENCARGOS COMPLEMENTARES | SINAPI |  | H | 0.2296 | 33.52 | 7.69
88316 | SERVENTE COM ENCARGOS COMPLEMENTARES | SINAPI |  | H | 0.2296 | 24.37 | 5.59
[5 empty] | TOTAL Mão de Obra com Encargos Complementares: |  | 13.28
Serviço |  | FONTE |  | UNID | COEFICIENTE | PREÇO UNITÁRIO | TOTAL
88629 | ARGAMASSA TRAÇO 1:3 (EM VOLUME DE CIMENTO E AREIA MÉDIA ÚMIDA), PREPARO MANUAL. AF_08/2019 | SINAPI |  | M3 | 0.0018 | 764.21 | 1.37
[5 empty] | TOTAL Serviço: |  | 1.37
[5 empty] | VALOR: |  | 41.23
94287 EXECUÇÃO DE SARJETA DE CONCRETO USINADO, MOLDADA IN LOCO EM TRECHO RETO, 30 CM BASE X 10 CM ALTURA. AF_01/2024 (M)
Material |  | FONTE |  | UNID | COEFICIENTE | PREÇO UNITÁRIO | TOTAL
00000370 | AREIA MEDIA - POSTO JAZIDA/FORNECEDOR (RETIRADO NA JAZIDA, SEM TRANSPORTE) | SINAPI |  | M3 | 0.0099 | 139.89 | 1.38
00034492 | CONCRETO USINADO BOMBEAVEL, CLASSE DE RESISTENCIA C20, COM BRITA 0 E 1, SLUMP = 100 +/- 20 MM, EXCLUI SERVICO DE BOMBEAMENTO (NBR 8953) | SINAPI |  | M3 | 0.0376 | 575 | 21.62
00004517 | SARRAFO *2,5 X 7,5* CM EM PINUS, MISTA OU EQUIVALENTE DA REGIAO - BRUTA | SINAPI |  | M | 0.2 | 3.36 | 0.67
00006212 | TABUA *2,5 X 30 CM EM PINUS, MISTA OU EQUIVALENTE DA REGIAO - BRUTA | SINAPI |  | M | 0.0833 | 15.95 | 1.32
[5 empty] | TOTAL Material: |  | 24.99
Mão de Obra com Encargos Complementares |  | FONTE |  | UNID | COEFICIENTE | PREÇO UNITÁRIO | TOTAL
88309 | PEDREIRO COM ENCARGOS COMPLEMENTARES | SINAPI |  | H | 0.2326 | 33.52 | 7.79
88316 | SERVENTE COM ENCARGOS COMPLEMENTARES | SINAPI |  | H | 0.2326 | 24.37 | 5.66
[5 empty] | TOTAL Mão de Obra com Encargos Complementares: |  | 13.45
[5 empty] | VALOR: |  | 38.44
94288 EXECUÇÃO DE SARJETA DE CONCRETO USINADO, MOLDADA IN LOCO EM TRECHO CURVO, 30 CM BASE X 10 CM ALTURA. AF_01/2024 (M)
Material |  | FONTE |  | UNID | COEFICIENTE | PREÇO UNITÁRIO | TOTAL
00000370 | AREIA MEDIA - POSTO JAZIDA/FORNECEDOR (RETIRADO NA JAZIDA, SEM TRANSPORTE) | SINAPI |  | M3 | 0.0099 | 139.89 | 1.38
00034492 | CONCRETO USINADO BOMBEAVEL, CLASSE DE RESISTENCIA C20, COM BRITA 0 E 1, SLUMP = 100 +/- 20 MM, EXCLUI SERVICO DE BOMBEAMENTO (NBR 8953) | SINAPI |  | M3 | 0.0376 | 575 | 21.62
00004517 | SARRAFO *2,5 X 7,5* CM EM PINUS, MISTA OU EQUIVALENTE DA REGIAO - BRUTA | SINAPI |  | M | 0.2 | 3.36 | 0.67
00006212 | TABUA *2,5 X 30 CM EM PINUS, MISTA OU EQUIVALENTE DA REGIAO - BRUTA | SINAPI |  | M | 0.0833 | 15.95 | 1.32
[5 empty] | TOTAL Material: |  | 24.99
Mão de Obra com Encargos Complementares |  | FONTE |  | UNID | COEFICIENTE | PREÇO UNITÁRIO | TOTAL
88309 | PEDREIRO COM ENCARGOS COMPLEMENTARES | SINAPI |  | H | 0.365 | 33.52 | 12.23
88316 | SERVENTE COM ENCARGOS COMPLEMENTARES | SINAPI |  | H | 0.365 | 24.37 | 8.89
[5 empty] | TOTAL Mão de Obra com Encargos Complementares: |  | 21.12
[5 empty] | VALOR: |  | 46.11
93680 EXECUÇÃO DE PAVIMENTO EM PISO INTERTRAVADO, COM BLOCO RETANGULAR COLORIDO DE 20 X 10 CM, ESPESSURA 6 CM. AF_10/2022 (M2)
Equipamento Custo Horário |  | FONTE |  | UNID | COEFICIENTE | PREÇO UNITÁRIO | TOTAL
91285 | CORTADORA DE PISO COM MOTOR 4 TEMPOS A GASOLINA, POTÊNCIA DE 13 HP, COM DISCO DE CORTE DIAMANTADO SEGMENTADO PARA CONCRETO, DIÂMETRO DE 350 MM, FURO DE 1" (14 X 1") - CHI DIURNO. AF_08/2015 | SINAPI |  | CHI | 0.097 | 0.53 | 0.05
91283 | CORTADORA DE PISO COM MOTOR 4 TEMPOS A GASOLINA, POTÊNCIA DE 13 HP, COM DISCO DE CORTE DIAMANTADO SEGMENTADO PARA CONCRETO, DIÂMETRO DE 350 MM, FURO DE 1" (14 X 1") - CHP DIURNO. AF_08/2015 | SINAPI |  | CHP | 0.0038 | 10.18 | 0.03
91278 | PLACA VIBRATÓRIA REVERSÍVEL COM MOTOR 4 TEMPOS A GASOLINA, FORÇA CENTRÍFUGA DE 25 KN (2500 KGF), POTÊNCIA 5,5 CV - CHI DIURNO. AF_08/2015 | SINAPI |  | CHI | 0.0967 | 0.64 | 0.06
91277 | PLACA VIBRATÓRIA REVERSÍVEL COM MOTOR 4 TEMPOS A GASOLINA, FORÇA CENTRÍFUGA DE 25 KN (2500 KGF), POTÊNCIA 5,5 CV - CHP DIURNO. AF_08/2015 | SINAPI |  | CHP | 0.0041 | 10.32 | 0.04
[5 empty] | TOTAL Equipamento Custo Horário: |  | 0.18
Material |  | FONTE |  | UNID | COEFICIENTE | PREÇO UNITÁRIO | TOTAL
00000370 | AREIA MEDIA - POSTO JAZIDA/FORNECEDOR (RETIRADO NA JAZIDA, SEM TRANSPORTE) | SINAPI |  | M3 | 0.0568 | 139.89 | 7.94
00036156 | BLOQUETE/PISO INTERTRAVADO DE CONCRETO - MODELO ONDA/16 FACES/RETANGULAR/TIJOLINHO/PAVER/HOLANDES/PARALELEPIPEDO, *20 X 10* CM, E = 6 CM, RESISTENCIA DE 35 MPA, COLORIDO | SINAPI |  | M2 | 1.0041 | 71.99 | 72.28
00004741 | PO DE PEDRA (POSTO PEDREIRA/FORNECEDOR, SEM FRETE) | SINAPI |  | M3 | 0.0098 | 109.66 | 1.07
[5 empty] | TOTAL Material: |  | 81.29
Mão de Obra com Encargos Complementares |  | FONTE |  | UNID | COEFICIENTE | PREÇO UNITÁRIO | TOTAL
88260 | CALCETEIRO COM ENCARGOS COMPLEMENTARES | SINAPI |  | H | 0.2015 | 33.34 | 6.71
88316 | SERVENTE COM ENCARGOS COMPLEMENTARES | SINAPI |  | H | 0.2015 | 24.37 | 4.91
[5 empty] | TOTAL Mão de Obra com Encargos Complementares: |  | 11.62
[5 empty] | VALOR: |  | 93.09
92397 EXECUÇÃO DE PAVIMENTO EM PISO INTERTRAVADO, COM BLOCO RETANGULAR COR NATURAL DE 20 X 10 CM, ESPESSURA 6 CM. AF_10/2022 (M2)
Equipamento Custo Horário |  | FONTE |  | UNID | COEFICIENTE | PREÇO UNITÁRIO | TOTAL
91285 | CORTADORA DE PISO COM MOTOR 4 TEMPOS A GASOLINA, POTÊNCIA DE 13 HP, COM DISCO DE CORTE DIAMANTADO SEGMENTADO PARA CONCRETO, DIÂMETRO DE 350 MM, FURO DE 1" (14 X 1") - CHI DIURNO. AF_08/2015 | SINAPI |  | CHI | 0.097 | 0.53 | 0.05
91283 | CORTADORA DE PISO COM MOTOR 4 TEMPOS A GASOLINA, POTÊNCIA DE 13 HP, COM DISCO DE CORTE DIAMANTADO SEGMENTADO PARA CONCRETO, DIÂMETRO DE 350 MM, FURO DE 1" (14 X 1") - CHP DIURNO. AF_08/2015 | SINAPI |  | CHP | 0.0038 | 10.18 | 0.03
91278 | PLACA VIBRATÓRIA REVERSÍVEL COM MOTOR 4 TEMPOS A GASOLINA, FORÇA CENTRÍFUGA DE 25 KN (2500 KGF), POTÊNCIA 5,5 CV - CHI DIURNO. AF_08/2015 | SINAPI |  | CHI | 0.0967 | 0.64 | 0.06
91277 | PLACA VIBRATÓRIA REVERSÍVEL COM MOTOR 4 TEMPOS A GASOLINA, FORÇA CENTRÍFUGA DE 25 KN (2500 KGF), POTÊNCIA 5,5 CV - CHP DIURNO. AF_08/2015 | SINAPI |  | CHP | 0.0041 | 10.32 | 0.04
[5 empty] | TOTAL Equipamento Custo Horário: |  | 0.18
Material |  | FONTE |  | UNID | COEFICIENTE | PREÇO UNITÁRIO | TOTAL
00000370 | AREIA MEDIA - POSTO JAZIDA/FORNECEDOR (RETIRADO NA JAZIDA, SEM TRANSPORTE) | SINAPI |  | M3 | 0.0568 | 139.89 | 7.94
00036155 | BLOQUETE/PISO INTERTRAVADO DE CONCRETO - MODELO ONDA/16 FACES/RETANGULAR/TIJOLINHO/PAVER/HOLANDES/PARALELEPIPEDO, *20 X 10* CM, E = 6 CM, RESISTENCIA DE 35 MPA, COR NATURAL | SINAPI |  | M2 | 1.0041 | 57 | 57.23
00004741 | PO DE PEDRA (POSTO PEDREIRA/FORNECEDOR, SEM FRETE) | SINAPI |  | M3 | 0.0098 | 109.66 | 1.07
[5 empty] | TOTAL Material: |  | 66.24
Mão de Obra com Encargos Complementares |  | FONTE |  | UNID | COEFICIENTE | PREÇO UNITÁRIO | TOTAL
88260 | CALCETEIRO COM ENCARGOS COMPLEMENTARES | SINAPI |  | H | 0.2015 | 33.34 | 6.71
88316 | SERVENTE COM ENCARGOS COMPLEMENTARES | SINAPI |  | H | 0.2015 | 24.37 | 4.91
[5 empty] | TOTAL Mão de Obra com Encargos Complementares: |  | 11.62
[5 empty] | VALOR: |  | 78.04
92398 EXECUÇÃO DE PAVIMENTO EM PISO INTERTRAVADO, COM BLOCO RETANGULAR COR NATURAL DE 20 X 10 CM, ESPESSURA 8 CM. AF_10/2022 (M2)
Equipamento Custo Horário |  | FONTE |  | UNID | COEFICIENTE | PREÇO UNITÁRIO | TOTAL
91285 | CORTADORA DE PISO COM MOTOR 4 TEMPOS A GASOLINA, POTÊNCIA DE 13 HP, COM DISCO DE CORTE DIAMANTADO SEGMENTADO PARA CONCRETO, DIÂMETRO DE 350 MM, FURO DE 1" (14 X 1") - CHI DIURNO. AF_08/2015 | SINAPI |  | CHI | 0.1278 | 0.53 | 0.06
91283 | CORTADORA DE PISO COM MOTOR 4 TEMPOS A GASOLINA, POTÊNCIA DE 13 HP, COM DISCO DE CORTE DIAMANTADO SEGMENTADO PARA CONCRETO, DIÂMETRO DE 350 MM, FURO DE 1" (14 X 1") - CHP DIURNO. AF_08/2015 | SINAPI |  | CHP | 0.0038 | 10.18 | 0.03
91278 | PLACA VIBRATÓRIA REVERSÍVEL COM MOTOR 4 TEMPOS A GASOLINA, FORÇA CENTRÍFUGA DE 25 KN (2500 KGF), POTÊNCIA 5,5 CV - CHI DIURNO. AF_08/2015 | SINAPI |  | CHI | 0.1261 | 0.64 | 0.08
91277 | PLACA VIBRATÓRIA REVERSÍVEL COM MOTOR 4 TEMPOS A GASOLINA, FORÇA CENTRÍFUGA DE 25 KN (2500 KGF), POTÊNCIA 5,5 CV - CHP DIURNO. AF_08/2015 | SINAPI |  | CHP | 0.0055 | 10.32 | 0.05
[5 empty] | TOTAL Equipamento Custo Horário: |  | 0.22
Material |  | FONTE |  | UNID | COEFICIENTE | PREÇO UNITÁRIO | TOTAL
00000370 | AREIA MEDIA - POSTO JAZIDA/FORNECEDOR (RETIRADO NA JAZIDA, SEM TRANSPORTE) | SINAPI |  | M3 | 0.0568 | 139.89 | 7.94
00036170 | BLOQUETE/PISO INTERTRAVADO DE CONCRETO - MODELO ONDA/16 FACES/RETANGULAR/TIJOLINHO/PAVER/HOLANDES/PARALELEPIPEDO, *20 X 10* CM, E = 8 CM, RESISTENCIA DE 35 MPA, COR NATURAL | SINAPI |  | M2 | 1.0041 | 65 | 65.26
00004741 | PO DE PEDRA (POSTO PEDREIRA/FORNECEDOR, SEM FRETE) | SINAPI |  | M3 | 0.0098 | 109.66 | 1.07
[5 empty] | TOTAL Material: |  | 74.27
Mão de Obra com Encargos Complementares |  | FONTE |  | UNID | COEFICIENTE | PREÇO UNITÁRIO | TOTAL
88260 | CALCETEIRO COM ENCARGOS COMPLEMENTARES | SINAPI |  | H | 0.2632 | 33.34 | 8.77
88316 | SERVENTE COM ENCARGOS COMPLEMENTARES | SINAPI |  | H | 0.2632 | 24.37 | 6.41
[5 empty] | TOTAL Mão de Obra com Encargos Complementares: |  | 15.18
[5 empty] | VALOR: |  | 89.67
93681 EXECUÇÃO DE PAVIMENTO EM PISO INTERTRAVADO, COM BLOCO RETANGULAR COLORIDO DE 20 X 10 CM, ESPESSURA 8 CM. AF_10/2022 (M2)
Equipamento Custo Horário |  | FONTE |  | UNID | COEFICIENTE | PREÇO UNITÁRIO | TOTAL
91285 | CORTADORA DE PISO COM MOTOR 4 TEMPOS A GASOLINA, POTÊNCIA DE 13 HP, COM DISCO DE CORTE DIAMANTADO SEGMENTADO PARA CONCRETO, DIÂMETRO DE 350 MM, FURO DE 1" (14 X 1") - CHI DIURNO. AF_08/2015 | SINAPI |  | CHI | 0.1278 | 0.53 | 0.06
91283 | CORTADORA DE PISO COM MOTOR 4 TEMPOS A GASOLINA, POTÊNCIA DE 13 HP, COM DISCO DE CORTE DIAMANTADO SEGMENTADO PARA CONCRETO, DIÂMETRO DE 350 MM, FURO DE 1" (14 X 1") - CHP DIURNO. AF_08/2015 | SINAPI |  | CHP | 0.0038 | 10.18 | 0.03
91278 | PLACA VIBRATÓRIA REVERSÍVEL COM MOTOR 4 TEMPOS A GASOLINA, FORÇA CENTRÍFUGA DE 25 KN (2500 KGF), POTÊNCIA 5,5 CV - CHI DIURNO. AF_08/2015 | SINAPI |  | CHI | 0.1261 | 0.64 | 0.08
91277 | PLACA VIBRATÓRIA REVERSÍVEL COM MOTOR 4 TEMPOS A GASOLINA, FORÇA CENTRÍFUGA DE 25 KN (2500 KGF), POTÊNCIA 5,5 CV - CHP DIURNO. AF_08/2015 | SINAPI |  | CHP | 0.0055 | 10.32 | 0.05
[5 empty] | TOTAL Equipamento Custo Horário: |  | 0.22
Material |  | FONTE |  | UNID | COEFICIENTE | PREÇO UNITÁRIO | TOTAL
00000370 | AREIA MEDIA - POSTO JAZIDA/FORNECEDOR (RETIRADO NA JAZIDA, SEM TRANSPORTE) | SINAPI |  | M3 | 0.0568 | 139.89 | 7.94
00036154 | BLOQUETE/PISO INTERTRAVADO DE CONCRETO - MODELO ONDA/16 FACES/RETANGULAR/TIJOLINHO/PAVER/HOLANDES/PARALELEPIPEDO, *20 X 10* CM, E = 8 CM, RESISTENCIA DE 35 MPA, COLORIDO | SINAPI |  | M2 | 1.0041 | 85.99 | 86.34
00004741 | PO DE PEDRA (POSTO PEDREIRA/FORNECEDOR, SEM FRETE) | SINAPI |  | M3 | 0.0098 | 109.66 | 1.07
[5 empty] | TOTAL Material: |  | 95.35
Mão de Obra com Encargos Complementares |  | FONTE |  | UNID | COEFICIENTE | PREÇO UNITÁRIO | TOTAL
88260 | CALCETEIRO COM ENCARGOS COMPLEMENTARES | SINAPI |  | H | 0.2632 | 33.34 | 8.77
88316 | SERVENTE COM ENCARGOS COMPLEMENTARES | SINAPI |  | H | 0.2632 | 24.37 | 6.41
[5 empty] | TOTAL Mão de Obra com Encargos Complementares: |  | 15.18
[5 empty] | VALOR: |  | 110.75
91851 ELETRODUTO FLEXÍVEL LISO, PEAD, DN 40 MM (1 1/4"), PARA CIRCUITOS TERMINAIS, INSTALADO EM LAJE - FORNECIMENTO E INSTALAÇÃO. AF_03/2023 (M)
Material |  | FONTE |  | UNID | COEFICIENTE | PREÇO UNITÁRIO | TOTAL
00043132 | ARAME RECOZIDO 16 BWG, D = 1,65 MM (0,016 KG/M) OU 18 BWG, D = 1,25 MM (0,01 KG/M) | SINAPI |  | KG | 0.0023 | 25 | 0.05
00040402 | ELETRODUTO FLEXIVEL PLANO EM PEAD, COR PRETA E LARANJA, DIAMETRO 40 MM | SINAPI |  | M | 1.1 | 3.31 | 3.64
[5 empty] | TOTAL Material: |  | 3.69
Mão de Obra com Encargos Complementares |  | FONTE |  | UNID | COEFICIENTE | PREÇO UNITÁRIO | TOTAL
88247 | AUXILIAR DE ELETRICISTA COM ENCARGOS COMPLEMENTARES | SINAPI |  | H | 0.103 | 25.56 | 2.63
88264 | ELETRICISTA COM ENCARGOS COMPLEMENTARES | SINAPI |  | H | 0.103 | 33.94 | 3.49
[5 empty] | TOTAL Mão de Obra com Encargos Complementares: |  | 6.12
[5 empty] | VALOR: |  | 9.81
UFSB-02691745 CABO FTP, BLINDADO, PAR TRANÇADO, 4 PARES, CATEGORIA 6. (M)
Material |  | FONTE |  | UNID | COEFICIENTE | PREÇO UNITÁRIO | TOTAL
UFSB-I-20060763 | CABO BLINDADO CAT. 6 (FTP/STP), PARA USO EXTERNO. | Composições |  | M | 1 | 4.97 | 4.97
[5 empty] | TOTAL Material: |  | 4.97
Mão de Obra com Encargos Complementares |  | FONTE |  | UNID | COEFICIENTE | PREÇO UNITÁRIO | TOTAL
88247 | AUXILIAR DE ELETRICISTA COM ENCARGOS COMPLEMENTARES | SINAPI |  | H | 0.045 | 25.56 | 1.15
88264 | ELETRICISTA COM ENCARGOS COMPLEMENTARES | SINAPI |  | H | 0.045 | 33.94 | 1.53
[5 empty] | TOTAL Mão de Obra com Encargos Complementares: |  | 2.68
Observações: Composição criada com base na composição SINAPI 98297 fazendo-se a substituição dos insumos pelo SINAPI e/ou cotação de preços. |  |  |  |  | VALOR: |  | 7.65
S08690 Cabo de fibra ótica de 6 vias (m)
Material |  | FONTE |  | UNID | COEFICIENTE | PREÇO UNITÁRIO | TOTAL
I08926 | Cabo de fibra ótica de 6 vias | ORSE |  | m | 1 | 14.51 | 14.51
[5 empty] | TOTAL Material: |  | 14.51
Mão de Obra com Encargos Complementares |  | FONTE |  | UNID | COEFICIENTE | PREÇO UNITÁRIO | TOTAL
88264 | ELETRICISTA COM ENCARGOS COMPLEMENTARES | SINAPI |  | H | 0.14 | 33.94 | 4.75
88316 | SERVENTE COM ENCARGOS COMPLEMENTARES | SINAPI |  | H | 0.14 | 24.37 | 3.41
[5 empty] | TOTAL Mão de Obra com Encargos Complementares: |  | 8.16
[5 empty] | VALOR: |  | 22.67
S12783 Caixa de emenda de fibra para poste completa com: Caixa metálica 30x30, régua elétrica, cordão SC mono extensão ótica com terminador, haste e base para instalação no poste e mão de obra (un)
Material |  | FONTE |  | UNID | COEFICIENTE | PREÇO UNITÁRIO | TOTAL
I13506 | Caixa de emenda de fibra para poste completa com: Caixa metálica 30x30, régua elétrica, cordão SC mono extensão ótica com terminador, haste e base para instalação no poste e mão de obra | ORSE |  | un | 1 | 1500 | 1500
[5 empty] | TOTAL Material: |  | 1500
Mão de Obra com Encargos Complementares |  | FONTE |  | UNID | COEFICIENTE | PREÇO UNITÁRIO | TOTAL
88264 | ELETRICISTA COM ENCARGOS COMPLEMENTARES | SINAPI |  | H | 1 | 33.94 | 33.94
[5 empty] | TOTAL Mão de Obra com Encargos Complementares: |  | 33.94
[5 empty] | VALOR: |  | 1533.94
UFSB-42190952 CERTIFICAÇÃO DE REDE CABEAMENTO ESTRUTURADO (UN)
Mão de Obra com Encargos Complementares |  | FONTE |  | UNID | COEFICIENTE | PREÇO UNITÁRIO | TOTAL
88247 | AUXILIAR DE ELETRICISTA COM ENCARGOS COMPLEMENTARES | SINAPI |  | H | 0.0045 | 25.56 | 0.12
88264 | ELETRICISTA COM ENCARGOS COMPLEMENTARES | SINAPI |  | H | 0.0045 | 33.94 | 0.15
[5 empty] | TOTAL Mão de Obra com Encargos Complementares: |  | 0.27
Serviço |  | FONTE |  | UNID | COEFICIENTE | PREÇO UNITÁRIO | TOTAL
I10322 | Certificação de rede cabeamento estruturado (ref: obra Sergipetec) | ORSE |  | un | 1 | 23.68 | 23.68
[5 empty] | TOTAL Serviço: |  | 23.68
Observações: Composição criada com base no SINAPI 98297 fazendo-se a substituição do insumo de material pelo adequado para o projeto. |  |  |  |  | VALOR: |  | 23.95
JCA-87083276 CONDUTOR DE 4x2,5mm² COM FIO DE COBRE ELETROLÍTICO, CLASSE 2, ISOLAÇÃO DAS VIAS EM PVC 105°C ANTICHAMA, BLINDAGEM EM FITA ALUMíNIO + FIO DRENO. 3 FIOS RESPECTIVAMENTE PARA COMUM ,C, CONTATO NORMALMENTE ABERTO, NA, E FECHADO, NF; FAB.: GP CABOS OU EQUIVALENTE TÉCNICO; (m)
Material |  | FONTE |  | UNID | COEFICIENTE | PREÇO UNITÁRIO | TOTAL
I03162 | Cabo de cobre PP Cordplast 4 x 2,5 mm2, 450/750v | ORSE |  | m | 1 | 10.8 | 10.8
[5 empty] | TOTAL Material: |  | 10.8
Mão de Obra com Encargos Complementares |  | FONTE |  | UNID | COEFICIENTE | PREÇO UNITÁRIO | TOTAL
88247 | AUXILIAR DE ELETRICISTA COM ENCARGOS COMPLEMENTARES | SINAPI |  | H | 0.12 | 25.56 | 3.07
88264 | ELETRICISTA COM ENCARGOS COMPLEMENTARES | SINAPI |  | H | 0.12 | 33.94 | 4.07
[5 empty] | TOTAL Mão de Obra com Encargos Complementares: |  | 7.14
Observações: Composição elaborada com base no ORSE 08466 |  |  |  |  | VALOR: |  | 17.94
96527 ESCAVAÇÃO MANUAL PARA VIGA BALDRAME OU SAPATA CORRIDA (INCLUINDO ESCAVAÇÃO PARA COLOCAÇÃO DE FÔRMAS). AF_01/2024 (M3)
Mão de Obra com Encargos Complementares |  | FONTE |  | UNID | COEFICIENTE | PREÇO UNITÁRIO | TOTAL
88309 | PEDREIRO COM ENCARGOS COMPLEMENTARES | SINAPI |  | H | 1.004 | 33.52 | 33.65
88316 | SERVENTE COM ENCARGOS COMPLEMENTARES | SINAPI |  | H | 3.515 | 24.37 | 85.66
[5 empty] | TOTAL Mão de Obra com Encargos Complementares: |  | 119.31
[5 empty] | VALOR: |  | 119.31
93382 REATERRO MANUAL DE VALAS, COM COMPACTADOR DE SOLOS DE PERCUSSÃO. AF_08/2023 (M3)
Equipamento Custo Horário |  | FONTE |  | UNID | COEFICIENTE | PREÇO UNITÁRIO | TOTAL
5903 | CAMINHÃO PIPA 10.000 L TRUCADO, PESO BRUTO TOTAL 23.000 KG, CARGA ÚTIL MÁXIMA 15.935 KG, DISTÂNCIA ENTRE EIXOS 4,8 M, POTÊNCIA 230 CV, INCLUSIVE TANQUE DE AÇO PARA TRANSPORTE DE ÁGUA - CHI DIURNO. AF_06/2014 | SINAPI |  | CHI | 0.0006 | 79.82 | 0.04
5901 | CAMINHÃO PIPA 10.000 L TRUCADO, PESO BRUTO TOTAL 23.000 KG, CARGA ÚTIL MÁXIMA 15.935 KG, DISTÂNCIA ENTRE EIXOS 4,8 M, POTÊNCIA 230 CV, INCLUSIVE TANQUE DE AÇO PARA TRANSPORTE DE ÁGUA - CHP DIURNO. AF_06/2014 | SINAPI |  | CHP | 0.0054 | 322.97 | 1.74
91533 | COMPACTADOR DE SOLOS DE PERCUSSÃO (SOQUETE) COM MOTOR A GASOLINA 4 TEMPOS, POTÊNCIA 4 CV - CHP DIURNO. AF_08/2015 | SINAPI |  | CHP | 0.1962 | 49.12 | 9.63
[5 empty] | TOTAL Equipamento Custo Horário: |  | 11.41
Mão de Obra com Encargos Complementares |  | FONTE |  | UNID | COEFICIENTE | PREÇO UNITÁRIO | TOTAL
88316 | SERVENTE COM ENCARGOS COMPLEMENTARES | SINAPI |  | H | 0.7866 | 24.37 | 19.16
[5 empty] | TOTAL Mão de Obra com Encargos Complementares: |  | 19.16
[5 empty] | VALOR: |  | 30.57
100978 CARGA, MANOBRA E DESCARGA DE SOLOS E MATERIAIS GRANULARES EM CAMINHÃO BASCULANTE 10 M³ - CARGA COM ESCAVADEIRA HIDRÁULICA (CAÇAMBA DE 1,20 M³ / 155 HP) E DESCARGA LIVRE (UNIDADE: M3). AF_07/2020 (M3)
Equipamento Custo Horário |  | FONTE |  | UNID | COEFICIENTE | PREÇO UNITÁRIO | TOTAL
91387 | CAMINHÃO BASCULANTE 10 M3, TRUCADO CABINE SIMPLES, PESO BRUTO TOTAL 23.000 KG, CARGA ÚTIL MÁXIMA 15.935 KG, DISTÂNCIA ENTRE EIXOS 4,80 M, POTÊNCIA 230 CV INCLUSIVE CAÇAMBA METÁLICA - CHI DIURNO. AF_06/2014 | SINAPI |  | CHI | 0.012 | 79.07 | 0.94
91386 | CAMINHÃO BASCULANTE 10 M3, TRUCADO CABINE SIMPLES, PESO BRUTO TOTAL 23.000 KG, CARGA ÚTIL MÁXIMA 15.935 KG, DISTÂNCIA ENTRE EIXOS 4,80 M, POTÊNCIA 230 CV INCLUSIVE CAÇAMBA METÁLICA - CHP DIURNO. AF_06/2014 | SINAPI |  | CHP | 0.0157 | 270.76 | 4.25
88908 | ESCAVADEIRA HIDRÁULICA SOBRE ESTEIRAS, CAÇAMBA 1,20 M3, PESO OPERACIONAL 21 T, POTÊNCIA BRUTA 155 HP - CHI DIURNO. AF_06/2014 | SINAPI |  | CHI | 0.0087 | 111.57 | 0.97
88907 | ESCAVADEIRA HIDRÁULICA SOBRE ESTEIRAS, CAÇAMBA 1,20 M3, PESO OPERACIONAL 21 T, POTÊNCIA BRUTA 155 HP - CHP DIURNO. AF_06/2014 | SINAPI |  | CHP | 0.0042 | 268.05 | 1.12
[5 empty] | TOTAL Equipamento Custo Horário: |  | 7.28
[5 empty] | VALOR: |  | 7.28
95875 TRANSPORTE COM CAMINHÃO BASCULANTE DE 10 M³, EM VIA URBANA PAVIMENTADA, DMT ATÉ 30 KM (UNIDADE: M3XKM). AF_07/2020 (M3XKM)
Equipamento Custo Horário |  | FONTE |  | UNID | COEFICIENTE | PREÇO UNITÁRIO | TOTAL
91387 | CAMINHÃO BASCULANTE 10 M3, TRUCADO CABINE SIMPLES, PESO BRUTO TOTAL 23.000 KG, CARGA ÚTIL MÁXIMA 15.935 KG, DISTÂNCIA ENTRE EIXOS 4,80 M, POTÊNCIA 230 CV INCLUSIVE CAÇAMBA METÁLICA - CHI DIURNO. AF_06/2014 | SINAPI |  | CHI | 0.0036 | 79.07 | 0.28
91386 | CAMINHÃO BASCULANTE 10 M3, TRUCADO CABINE SIMPLES, PESO BRUTO TOTAL 23.000 KG, CARGA ÚTIL MÁXIMA 15.935 KG, DISTÂNCIA ENTRE EIXOS 4,80 M, POTÊNCIA 230 CV INCLUSIVE CAÇAMBA METÁLICA - CHP DIURNO. AF_06/2014 | SINAPI |  | CHP | 0.0083 | 270.76 | 2.24
[5 empty] | TOTAL Equipamento Custo Horário: |  | 2.52
[5 empty] | VALOR: |  | 2.52
96532 FABRICAÇÃO, MONTAGEM E DESMONTAGEM DE FÔRMA PARA SAPATA, EM MADEIRA SERRADA, E=25 MM, 2 UTILIZAÇÕES. AF_01/2024 (M2)
Equipamento Custo Horário |  | FONTE |  | UNID | COEFICIENTE | PREÇO UNITÁRIO | TOTAL
91693 | SERRA CIRCULAR DE BANCADA COM MOTOR ELÉTRICO POTÊNCIA DE 5HP, COM COIFA PARA DISCO 10" - CHI DIURNO. AF_08/2015 | SINAPI |  | CHI | 0.543 | 40.88 | 22.19
91692 | SERRA CIRCULAR DE BANCADA COM MOTOR ELÉTRICO POTÊNCIA DE 5HP, COM COIFA PARA DISCO 10" - CHP DIURNO. AF_08/2015 | SINAPI |  | CHP | 0.135 | 42.43 | 5.72
[5 empty] | TOTAL Equipamento Custo Horário: |  | 27.91
Material |  | FONTE |  | UNID | COEFICIENTE | PREÇO UNITÁRIO | TOTAL
00002692 | DESMOLDANTE PROTETOR PARA FORMAS DE MADEIRA, DE BASE OLEOSA EMULSIONADA EM AGUA | SINAPI |  | L | 0.0167 | 6.71 | 0.11
00005074 | PREGO DE ACO POLIDO COM CABECA 15 X 18 (1 1/2 X 13) | SINAPI |  | KG | 0.009 | 18.28 | 0.16
00005073 | PREGO DE ACO POLIDO COM CABECA 17 X 24 (2 1/4 X 11) | SINAPI |  | KG | 0.073 | 16.63 | 1.21
00040304 | PREGO DE ACO POLIDO COM CABECA DUPLA 17 X 27 (2 1/2 X 11) | SINAPI |  | KG | 0.047 | 20.14 | 0.94
00004517 | SARRAFO *2,5 X 7,5* CM EM PINUS, MISTA OU EQUIVALENTE DA REGIAO - BRUTA | SINAPI |  | M | 6.955 | 3.36 | 23.36
00006212 | TABUA *2,5 X 30 CM EM PINUS, MISTA OU EQUIVALENTE DA REGIAO - BRUTA | SINAPI |  | M | 2.364 | 15.95 | 37.7
[5 empty] | TOTAL Material: |  | 63.48
Mão de Obra com Encargos Complementares |  | FONTE |  | UNID | COEFICIENTE | PREÇO UNITÁRIO | TOTAL
88239 | AJUDANTE DE CARPINTEIRO COM ENCARGOS COMPLEMENTARES | SINAPI |  | H | 1.17 | 24.95 | 29.19
88262 | CARPINTEIRO DE FORMAS COM ENCARGOS COMPLEMENTARES | SINAPI |  | H | 2.6 | 33.07 | 85.98
[5 empty] | TOTAL Mão de Obra com Encargos Complementares: |  | 115.17
[5 empty] | VALOR: |  | 206.56
96619 LASTRO DE CONCRETO MAGRO, APLICADO EM BLOCOS DE COROAMENTO OU SAPATAS, ESPESSURA DE 5 CM. AF_01/2024 (M2)
Mão de Obra com Encargos Complementares |  | FONTE |  | UNID | COEFICIENTE | PREÇO UNITÁRIO | TOTAL
88309 | PEDREIRO COM ENCARGOS COMPLEMENTARES | SINAPI |  | H | 0.33905 | 33.52 | 11.36
88316 | SERVENTE COM ENCARGOS COMPLEMENTARES | SINAPI |  | H | 0.12265 | 24.37 | 2.98
[5 empty] | TOTAL Mão de Obra com Encargos Complementares: |  | 14.34
Serviço |  | FONTE |  | UNID | COEFICIENTE | PREÇO UNITÁRIO | TOTAL
94968 | CONCRETO MAGRO PARA LASTRO, TRAÇO 1:4,5:4,5 (EM MASSA SECA DE CIMENTO/ AREIA MÉDIA/ BRITA 1) - PREPARO MECÂNICO COM BETONEIRA 600 L. AF_05/2021 | SINAPI |  | M3 | 0.069 | 474.44 | 32.73
[5 empty] | TOTAL Serviço: |  | 32.73
[5 empty] | VALOR: |  | 47.07
96558 CONCRETAGEM DE SAPATA, FCK 30 MPA, COM USO DE BOMBA - LANÇAMENTO, ADENSAMENTO E ACABAMENTO. AF_01/2024 (M3)
Equipamento Custo Horário |  | FONTE |  | UNID | COEFICIENTE | PREÇO UNITÁRIO | TOTAL
90587 | VIBRADOR DE IMERSÃO, DIÂMETRO DE PONTEIRA 45MM, MOTOR ELÉTRICO TRIFÁSICO POTÊNCIA DE 2 CV - CHI DIURNO. AF_06/2015 | SINAPI |  | CHI | 0.133 | 0.52 | 0.06
90586 | VIBRADOR DE IMERSÃO, DIÂMETRO DE PONTEIRA 45MM, MOTOR ELÉTRICO TRIFÁSICO POTÊNCIA DE 2 CV - CHP DIURNO. AF_06/2015 | SINAPI |  | CHP | 0.161 | 1.41 | 0.22
[5 empty] | TOTAL Equipamento Custo Horário: |  | 0.28
Material |  | FONTE |  | UNID | COEFICIENTE | PREÇO UNITÁRIO | TOTAL
00001525 | CONCRETO USINADO BOMBEAVEL, CLASSE DE RESISTENCIA C30, BRITA 0 E 1, SLUMP = 100 +/- 20 MM, COM BOMBEAMENTO (DISPONIBILIZACAO DE BOMBA), SEM O LANCAMENTO (NBR 8953) | SINAPI |  | M3 | 1.26 | 660.18 | 831.82
[5 empty] | TOTAL Material: |  | 831.82
Mão de Obra com Encargos Complementares |  | FONTE |  | UNID | COEFICIENTE | PREÇO UNITÁRIO | TOTAL
88309 | PEDREIRO COM ENCARGOS COMPLEMENTARES | SINAPI |  | H | 0.587 | 33.52 | 19.67
88316 | SERVENTE COM ENCARGOS COMPLEMENTARES | SINAPI |  | H | 0.881 | 24.37 | 21.46
[5 empty] | TOTAL Mão de Obra com Encargos Complementares: |  | 41.13
[5 empty] | VALOR: |  | 873.23
104919 ARMAÇÃO DE SAPATA ISOLADA, VIGA BALDRAME E SAPATA CORRIDA UTILIZANDO AÇO CA-50 DE 10 MM - MONTAGEM. AF_01/2024 (KG)
Material |  | FONTE |  | UNID | COEFICIENTE | PREÇO UNITÁRIO | TOTAL
00043132 | ARAME RECOZIDO 16 BWG, D = 1,65 MM (0,016 KG/M) OU 18 BWG, D = 1,25 MM (0,01 KG/M) | SINAPI |  | KG | 0.025 | 25 | 0.62
00039017 | ESPACADOR / DISTANCIADOR CIRCULAR COM ENTRADA LATERAL, EM PLASTICO, PARA VERGALHAO *4,2 A 12,5* MM, COBRIMENTO 20 MM | SINAPI |  | UN | 0.399 | 0.22 | 0.08
[5 empty] | TOTAL Material: |  | 0.7
Mão de Obra com Encargos Complementares |  | FONTE |  | UNID | COEFICIENTE | PREÇO UNITÁRIO | TOTAL
88238 | AJUDANTE DE ARMADOR COM ENCARGOS COMPLEMENTARES | SINAPI |  | H | 0.031 | 25.12 | 0.77
88245 | ARMADOR COM ENCARGOS COMPLEMENTARES | SINAPI |  | H | 0.081 | 33.29 | 2.69
[5 empty] | TOTAL Mão de Obra com Encargos Complementares: |  | 3.46
Serviço |  | FONTE |  | UNID | COEFICIENTE | PREÇO UNITÁRIO | TOTAL
92803 | CORTE E DOBRA DE AÇO CA-50, DIÂMETRO DE 10,0 MM. AF_06/2022 | SINAPI |  | KG | 1 | 7.96 | 7.96
[5 empty] | TOTAL Serviço: |  | 7.96
[5 empty] | VALOR: |  | 12.12
104920 ARMAÇÃO DE BLOCO, SAPATA ISOLADA, VIGA BALDRAME E SAPATA CORRIDA UTILIZANDO AÇO CA-50 DE 12,5 MM - MONTAGEM. AF_01/2024 (KG)
Material |  | FONTE |  | UNID | COEFICIENTE | PREÇO UNITÁRIO | TOTAL
00043132 | ARAME RECOZIDO 16 BWG, D = 1,65 MM (0,016 KG/M) OU 18 BWG, D = 1,25 MM (0,01 KG/M) | SINAPI |  | KG | 0.025 | 25 | 0.62
00039017 | ESPACADOR / DISTANCIADOR CIRCULAR COM ENTRADA LATERAL, EM PLASTICO, PARA VERGALHAO *4,2 A 12,5* MM, COBRIMENTO 20 MM | SINAPI |  | UN | 0.317 | 0.22 | 0.06
[5 empty] | TOTAL Material: |  | 0.68
Mão de Obra com Encargos Complementares |  | FONTE |  | UNID | COEFICIENTE | PREÇO UNITÁRIO | TOTAL
88238 | AJUDANTE DE ARMADOR COM ENCARGOS COMPLEMENTARES | SINAPI |  | H | 0.025 | 25.12 | 0.62
88245 | ARMADOR COM ENCARGOS COMPLEMENTARES | SINAPI |  | H | 0.064 | 33.29 | 2.13
[5 empty] | TOTAL Mão de Obra com Encargos Complementares: |  | 2.75
Serviço |  | FONTE |  | UNID | COEFICIENTE | PREÇO UNITÁRIO | TOTAL
92804 | CORTE E DOBRA DE AÇO CA-50, DIÂMETRO DE 12,5 MM. AF_06/2022 | SINAPI |  | KG | 1 | 6.79 | 6.79
[5 empty] | TOTAL Serviço: |  | 6.79
[5 empty] | VALOR: |  | 10.22
96536 FABRICAÇÃO, MONTAGEM E DESMONTAGEM DE FÔRMA PARA VIGA BALDRAME, EM MADEIRA SERRADA, E=25 MM, 4 UTILIZAÇÕES. AF_01/2024 (M2)
Equipamento Custo Horário |  | FONTE |  | UNID | COEFICIENTE | PREÇO UNITÁRIO | TOTAL
91693 | SERRA CIRCULAR DE BANCADA COM MOTOR ELÉTRICO POTÊNCIA DE 5HP, COM COIFA PARA DISCO 10" - CHI DIURNO. AF_08/2015 | SINAPI |  | CHI | 0.053 | 40.88 | 2.16
91692 | SERRA CIRCULAR DE BANCADA COM MOTOR ELÉTRICO POTÊNCIA DE 5HP, COM COIFA PARA DISCO 10" - CHP DIURNO. AF_08/2015 | SINAPI |  | CHP | 0.013 | 42.43 | 0.55
[5 empty] | TOTAL Equipamento Custo Horário: |  | 2.71
Material |  | FONTE |  | UNID | COEFICIENTE | PREÇO UNITÁRIO | TOTAL
00002692 | DESMOLDANTE PROTETOR PARA FORMAS DE MADEIRA, DE BASE OLEOSA EMULSIONADA EM AGUA | SINAPI |  | L | 0.0167 | 6.71 | 0.11
00004491 | PONTALETE *7,5 X 7,5* CM EM PINUS, MISTA OU EQUIVALENTE DA REGIAO - BRUTA | SINAPI |  | M | 0.605 | 9.62 | 5.82
00005073 | PREGO DE ACO POLIDO COM CABECA 17 X 24 (2 1/4 X 11) | SINAPI |  | KG | 0.026 | 16.63 | 0.43
00040304 | PREGO DE ACO POLIDO COM CABECA DUPLA 17 X 27 (2 1/2 X 11) | SINAPI |  | KG | 0.053 | 20.14 | 1.06
00004517 | SARRAFO *2,5 X 7,5* CM EM PINUS, MISTA OU EQUIVALENTE DA REGIAO - BRUTA | SINAPI |  | M | 0.547 | 3.36 | 1.83
00006212 | TABUA *2,5 X 30 CM EM PINUS, MISTA OU EQUIVALENTE DA REGIAO - BRUTA | SINAPI |  | M | 1.134 | 15.95 | 18.08
[5 empty] | TOTAL Material: |  | 27.33
Mão de Obra com Encargos Complementares |  | FONTE |  | UNID | COEFICIENTE | PREÇO UNITÁRIO | TOTAL
88239 | AJUDANTE DE CARPINTEIRO COM ENCARGOS COMPLEMENTARES | SINAPI |  | H | 0.477 | 24.95 | 11.9
88262 | CARPINTEIRO DE FORMAS COM ENCARGOS COMPLEMENTARES | SINAPI |  | H | 1.088 | 33.07 | 35.98
[5 empty] | TOTAL Mão de Obra com Encargos Complementares: |  | 47.88
[5 empty] | VALOR: |  | 77.92
96557 CONCRETAGEM DE BLOCO DE COROAMENTO OU VIGA BALDRAME, FCK 30 MPA, COM USO DE BOMBA - LANÇAMENTO, ADENSAMENTO E ACABAMENTO. AF_01/2024 (M3)
Equipamento Custo Horário |  | FONTE |  | UNID | COEFICIENTE | PREÇO UNITÁRIO | TOTAL
90587 | VIBRADOR DE IMERSÃO, DIÂMETRO DE PONTEIRA 45MM, MOTOR ELÉTRICO TRIFÁSICO POTÊNCIA DE 2 CV - CHI DIURNO. AF_06/2015 | SINAPI |  | CHI | 0.075 | 0.52 | 0.03
90586 | VIBRADOR DE IMERSÃO, DIÂMETRO DE PONTEIRA 45MM, MOTOR ELÉTRICO TRIFÁSICO POTÊNCIA DE 2 CV - CHP DIURNO. AF_06/2015 | SINAPI |  | CHP | 0.092 | 1.41 | 0.12
[5 empty] | TOTAL Equipamento Custo Horário: |  | 0.15
Material |  | FONTE |  | UNID | COEFICIENTE | PREÇO UNITÁRIO | TOTAL
00001525 | CONCRETO USINADO BOMBEAVEL, CLASSE DE RESISTENCIA C30, BRITA 0 E 1, SLUMP = 100 +/- 20 MM, COM BOMBEAMENTO (DISPONIBILIZACAO DE BOMBA), SEM O LANCAMENTO (NBR 8953) | SINAPI |  | M3 | 1.23 | 660.18 | 812.02
[5 empty] | TOTAL Material: |  | 812.02
Mão de Obra com Encargos Complementares |  | FONTE |  | UNID | COEFICIENTE | PREÇO UNITÁRIO | TOTAL
88309 | PEDREIRO COM ENCARGOS COMPLEMENTARES | SINAPI |  | H | 0.334 | 33.52 | 11.19
88316 | SERVENTE COM ENCARGOS COMPLEMENTARES | SINAPI |  | H | 0.501 | 24.37 | 12.2
[5 empty] | TOTAL Mão de Obra com Encargos Complementares: |  | 23.39
[5 empty] | VALOR: |  | 835.56
104916 ARMAÇÃO DE SAPATA ISOLADA, VIGA BALDRAME E SAPATA CORRIDA UTILIZANDO AÇO CA-60 DE 5 MM - MONTAGEM. AF_01/2024 (KG)
Material |  | FONTE |  | UNID | COEFICIENTE | PREÇO UNITÁRIO | TOTAL
00043132 | ARAME RECOZIDO 16 BWG, D = 1,65 MM (0,016 KG/M) OU 18 BWG, D = 1,25 MM (0,01 KG/M) | SINAPI |  | KG | 0.025 | 25 | 0.62
00039017 | ESPACADOR / DISTANCIADOR CIRCULAR COM ENTRADA LATERAL, EM PLASTICO, PARA VERGALHAO *4,2 A 12,5* MM, COBRIMENTO 20 MM | SINAPI |  | UN | 0.819 | 0.22 | 0.18
[5 empty] | TOTAL Material: |  | 0.8
Mão de Obra com Encargos Complementares |  | FONTE |  | UNID | COEFICIENTE | PREÇO UNITÁRIO | TOTAL
88238 | AJUDANTE DE ARMADOR COM ENCARGOS COMPLEMENTARES | SINAPI |  | H | 0.064 | 25.12 | 1.6
88245 | ARMADOR COM ENCARGOS COMPLEMENTARES | SINAPI |  | H | 0.166 | 33.29 | 5.52
[5 empty] | TOTAL Mão de Obra com Encargos Complementares: |  | 7.12
Serviço |  | FONTE |  | UNID | COEFICIENTE | PREÇO UNITÁRIO | TOTAL
92800 | CORTE E DOBRA DE AÇO CA-60, DIÂMETRO DE 5,0 MM. AF_06/2022 | SINAPI |  | KG | 1 | 9.13 | 9.13
[5 empty] | TOTAL Serviço: |  | 9.13
[5 empty] | VALOR: |  | 17.05
92421 MONTAGEM E DESMONTAGEM DE FÔRMA DE PILARES RETANGULARES E ESTRUTURAS SIMILARES, PÉ-DIREITO DUPLO, EM CHAPA DE MADEIRA COMPENSADA RESINADA, 4 UTILIZAÇÕES. AF_09/2020 (M2)
Equipamento |  | FONTE |  | UNID | COEFICIENTE | PREÇO UNITÁRIO | TOTAL
00040271 | LOCACAO DE APRUMADOR METALICO DE PILAR, COM ALTURA E ANGULO REGULAVEIS, EXTENSAO DE *1,50* A *2,80* M | SINAPI |  | UNXME | 0.196 | 16.53 | 3.23
00040287 | LOCACAO DE BARRA DE ANCORAGEM DE 0,80 A 1,20 M DE EXTENSAO, COM ROSCA DE 5/8", INCLUINDO PORCA E FLANGE | SINAPI |  | MES | 0.785 | 6.36 | 4.99
00040275 | LOCACAO DE VIGA SANDUICHE METALICA VAZADA PARA TRAVAMENTO DE PILARES, ALTURA DE *8* CM, LARGURA DE *6* CM E EXTENSAO DE 2 M | SINAPI |  | UNXME | 0.393 | 17.28 | 6.79
[5 empty] | TOTAL Equipamento: |  | 15.01
Material |  | FONTE |  | UNID | COEFICIENTE | PREÇO UNITÁRIO | TOTAL
00002692 | DESMOLDANTE PROTETOR PARA FORMAS DE MADEIRA, DE BASE OLEOSA EMULSIONADA EM AGUA | SINAPI |  | L | 0.01 | 6.71 | 0.06
00040304 | PREGO DE ACO POLIDO COM CABECA DUPLA 17 X 27 (2 1/2 X 11) | SINAPI |  | KG | 0.019 | 20.14 | 0.38
[5 empty] | TOTAL Material: |  | 0.44
Mão de Obra com Encargos Complementares |  | FONTE |  | UNID | COEFICIENTE | PREÇO UNITÁRIO | TOTAL
88239 | AJUDANTE DE CARPINTEIRO COM ENCARGOS COMPLEMENTARES | SINAPI |  | H | 0.261 | 24.95 | 6.51
88262 | CARPINTEIRO DE FORMAS COM ENCARGOS COMPLEMENTARES | SINAPI |  | H | 1.424 | 33.07 | 47.09
[5 empty] | TOTAL Mão de Obra com Encargos Complementares: |  | 53.6
Serviço |  | FONTE |  | UNID | COEFICIENTE | PREÇO UNITÁRIO | TOTAL
92263 | FABRICAÇÃO DE FÔRMA PARA PILARES E ESTRUTURAS SIMILARES, EM CHAPA DE MADEIRA COMPENSADA RESINADA, E = 17 MM. AF_09/2020 | SINAPI |  | M2 | 0.263 | 174.41 | 45.86
[5 empty] | TOTAL Serviço: |  | 45.86
[5 empty] | VALOR: |  | 114.91
105403 FABRICAÇÃO DE FÔRMA PARA PILARES CIRCULARES, EM CHAPA DE MADEIRA COMPENSADA RESINADA, PÉ-DIREITO DUPLO. AF_05/2024 (M2)
Equipamento Custo Horário |  | FONTE |  | UNID | COEFICIENTE | PREÇO UNITÁRIO | TOTAL
91693 | SERRA CIRCULAR DE BANCADA COM MOTOR ELÉTRICO POTÊNCIA DE 5HP, COM COIFA PARA DISCO 10" - CHI DIURNO. AF_08/2015 | SINAPI |  | CHI | 0.31236 | 40.88 | 12.76
91692 | SERRA CIRCULAR DE BANCADA COM MOTOR ELÉTRICO POTÊNCIA DE 5HP, COM COIFA PARA DISCO 10" - CHP DIURNO. AF_08/2015 | SINAPI |  | CHP | 0.077725 | 42.43 | 3.29
[5 empty] | TOTAL Equipamento Custo Horário: |  | 16.05
Material |  | FONTE |  | UNID | COEFICIENTE | PREÇO UNITÁRIO | TOTAL
00001358 | CHAPA/PAINEL DE MADEIRA COMPENSADA RESINADA (MADEIRITE RESINADO ROSA) PARA FORMA DE CONCRETO, DE 2200 X 1100 MM, E = 17 MM | SINAPI |  | M2 | 1.279 | 44.5 | 56.91
00043682 | CHAPA/PAINEL DE MADEIRA COMPENSADA RESINADA (MADEIRITE RESINADO ROSA) PARA FORMA DE CONCRETO, DE 2200 X 1100 MM, E = 6 MM | SINAPI |  | M2 | 1.05 | 16.92 | 17.76
00020247 | PREGO DE ACO POLIDO COM CABECA 15 X 15 (1 1/4 X 13) | SINAPI |  | KG | 0.01 | 18.06 | 0.18
00005068 | PREGO DE ACO POLIDO COM CABECA 17 X 21 (2 X 11) | SINAPI |  | KG | 0.483 | 16.32 | 7.88
00004512 | SARRAFO *2,5 X 5* CM EM PINUS, MISTA OU EQUIVALENTE DA REGIAO - BRUTA | SINAPI |  | M | 22.176 | 2.33 | 51.67
00006194 | TABUA *2,5 X 15 CM EM PINUS, MISTA OU EQUIVALENTE DA REGIAO - BRUTA | SINAPI |  | M | 3.5481 | 6.86 | 24.33
[5 empty] | TOTAL Material: |  | 158.73
Mão de Obra com Encargos Complementares |  | FONTE |  | UNID | COEFICIENTE | PREÇO UNITÁRIO | TOTAL
88239 | AJUDANTE DE CARPINTEIRO COM ENCARGOS COMPLEMENTARES | SINAPI |  | H | 0.14404 | 24.95 | 3.59
88262 | CARPINTEIRO DE FORMAS COM ENCARGOS COMPLEMENTARES | SINAPI |  | H | 0.47414 | 33.07 | 15.67
[5 empty] | TOTAL Mão de Obra com Encargos Complementares: |  | 19.26
[5 empty] | VALOR: |  | 194.04
JCA-21371415 CONCRETAGEM DE PILARES, FCK = 30 MPA, COM USO DE BOMBA - LANÇAMENTO, ADENSAMENTO E ACABAMENTO. (M3)
Equipamento Custo Horário |  | FONTE |  | UNID | COEFICIENTE | PREÇO UNITÁRIO | TOTAL
90587 | VIBRADOR DE IMERSÃO, DIÂMETRO DE PONTEIRA 45MM, MOTOR ELÉTRICO TRIFÁSICO POTÊNCIA DE 2 CV - CHI DIURNO. AF_06/2015 | SINAPI |  | CHI | 0.13 | 0.52 | 0.07
90586 | VIBRADOR DE IMERSÃO, DIÂMETRO DE PONTEIRA 45MM, MOTOR ELÉTRICO TRIFÁSICO POTÊNCIA DE 2 CV - CHP DIURNO. AF_06/2015 | SINAPI |  | CHP | 0.094 | 1.41 | 0.13
[5 empty] | TOTAL Equipamento Custo Horário: |  | 0.2
Material |  | FONTE |  | UNID | COEFICIENTE | PREÇO UNITÁRIO | TOTAL
00001525 | CONCRETO USINADO BOMBEAVEL, CLASSE DE RESISTENCIA C30, BRITA 0 E 1, SLUMP = 100 +/- 20 MM, COM BOMBEAMENTO (DISPONIBILIZACAO DE BOMBA), SEM O LANCAMENTO (NBR 8953) | SINAPI |  | M3 | 1.103 | 660.18 | 728.18
[5 empty] | TOTAL Material: |  | 728.18
Mão de Obra com Encargos Complementares |  | FONTE |  | UNID | COEFICIENTE | PREÇO UNITÁRIO | TOTAL
88262 | CARPINTEIRO DE FORMAS COM ENCARGOS COMPLEMENTARES | SINAPI |  | H | 0.224 | 33.07 | 7.41
88309 | PEDREIRO COM ENCARGOS COMPLEMENTARES | SINAPI |  | H | 0.224 | 33.52 | 7.51
88316 | SERVENTE COM ENCARGOS COMPLEMENTARES | SINAPI |  | H | 1.345 | 24.37 | 32.78
[5 empty] | TOTAL Mão de Obra com Encargos Complementares: |  | 47.7
Observações: Composição criada com base no SINAPI 103672 adequando o tipo de concreto |  |  |  |  | VALOR: |  | 776.08
92759 ARMAÇÃO DE PILAR OU VIGA DE ESTRUTURA CONVENCIONAL DE CONCRETO ARMADO UTILIZANDO AÇO CA-60 DE 5,0 MM - MONTAGEM. AF_06/2022 (KG)
Material |  | FONTE |  | UNID | COEFICIENTE | PREÇO UNITÁRIO | TOTAL
00043132 | ARAME RECOZIDO 16 BWG, D = 1,65 MM (0,016 KG/M) OU 18 BWG, D = 1,25 MM (0,01 KG/M) | SINAPI |  | KG | 0.025 | 25 | 0.62
00039017 | ESPACADOR / DISTANCIADOR CIRCULAR COM ENTRADA LATERAL, EM PLASTICO, PARA VERGALHAO *4,2 A 12,5* MM, COBRIMENTO 20 MM | SINAPI |  | UN | 1.19 | 0.22 | 0.26
[5 empty] | TOTAL Material: |  | 0.88
Mão de Obra com Encargos Complementares |  | FONTE |  | UNID | COEFICIENTE | PREÇO UNITÁRIO | TOTAL
88238 | AJUDANTE DE ARMADOR COM ENCARGOS COMPLEMENTARES | SINAPI |  | H | 0.0175 | 25.12 | 0.43
88245 | ARMADOR COM ENCARGOS COMPLEMENTARES | SINAPI |  | H | 0.1069 | 33.29 | 3.55
[5 empty] | TOTAL Mão de Obra com Encargos Complementares: |  | 3.98
Serviço |  | FONTE |  | UNID | COEFICIENTE | PREÇO UNITÁRIO | TOTAL
92800 | CORTE E DOBRA DE AÇO CA-60, DIÂMETRO DE 5,0 MM. AF_06/2022 | SINAPI |  | KG | 1 | 9.13 | 9.13
[5 empty] | TOTAL Serviço: |  | 9.13
[5 empty] | VALOR: |  | 13.99
92764 ARMAÇÃO DE PILAR OU VIGA DE ESTRUTURA CONVENCIONAL DE CONCRETO ARMADO UTILIZANDO AÇO CA-50 DE 16,0 MM - MONTAGEM. AF_06/2022 (KG)
Material |  | FONTE |  | UNID | COEFICIENTE | PREÇO UNITÁRIO | TOTAL
00043132 | ARAME RECOZIDO 16 BWG, D = 1,65 MM (0,016 KG/M) OU 18 BWG, D = 1,25 MM (0,01 KG/M) | SINAPI |  | KG | 0.025 | 25 | 0.62
00039017 | ESPACADOR / DISTANCIADOR CIRCULAR COM ENTRADA LATERAL, EM PLASTICO, PARA VERGALHAO *4,2 A 12,5* MM, COBRIMENTO 20 MM | SINAPI |  | UN | 0.212 | 0.22 | 0.04
[5 empty] | TOTAL Material: |  | 0.66
Mão de Obra com Encargos Complementares |  | FONTE |  | UNID | COEFICIENTE | PREÇO UNITÁRIO | TOTAL
88238 | AJUDANTE DE ARMADOR COM ENCARGOS COMPLEMENTARES | SINAPI |  | H | 0.0032 | 25.12 | 0.08
88245 | ARMADOR COM ENCARGOS COMPLEMENTARES | SINAPI |  | H | 0.0194 | 33.29 | 0.64
[5 empty] | TOTAL Mão de Obra com Encargos Complementares: |  | 0.72
Serviço |  | FONTE |  | UNID | COEFICIENTE | PREÇO UNITÁRIO | TOTAL
92805 | CORTE E DOBRA DE AÇO CA-50, DIÂMETRO DE 16,0 MM. AF_06/2022 | SINAPI |  | KG | 1 | 6.7 | 6.7
[5 empty] | TOTAL Serviço: |  | 6.7
[5 empty] | VALOR: |  | 8.08
92765 ARMAÇÃO DE PILAR OU VIGA DE ESTRUTURA CONVENCIONAL DE CONCRETO ARMADO UTILIZANDO AÇO CA-50 DE 20,0 MM - MONTAGEM. AF_06/2022 (KG)
Material |  | FONTE |  | UNID | COEFICIENTE | PREÇO UNITÁRIO | TOTAL
00043132 | ARAME RECOZIDO 16 BWG, D = 1,65 MM (0,016 KG/M) OU 18 BWG, D = 1,25 MM (0,01 KG/M) | SINAPI |  | KG | 0.025 | 25 | 0.62
00039017 | ESPACADOR / DISTANCIADOR CIRCULAR COM ENTRADA LATERAL, EM PLASTICO, PARA VERGALHAO *4,2 A 12,5* MM, COBRIMENTO 20 MM | SINAPI |  | UN | 0.113 | 0.22 | 0.02
[5 empty] | TOTAL Material: |  | 0.64
Mão de Obra com Encargos Complementares |  | FONTE |  | UNID | COEFICIENTE | PREÇO UNITÁRIO | TOTAL
88238 | AJUDANTE DE ARMADOR COM ENCARGOS COMPLEMENTARES | SINAPI |  | H | 0.0025 | 25.12 | 0.06
88245 | ARMADOR COM ENCARGOS COMPLEMENTARES | SINAPI |  | H | 0.0152 | 33.29 | 0.5
[5 empty] | TOTAL Mão de Obra com Encargos Complementares: |  | 0.56
Serviço |  | FONTE |  | UNID | COEFICIENTE | PREÇO UNITÁRIO | TOTAL
92806 | CORTE E DOBRA DE AÇO CA-50, DIÂMETRO DE 20,0 MM. AF_06/2022 | SINAPI |  | KG | 1 | 7.88 | 7.88
[5 empty] | TOTAL Serviço: |  | 7.88
[5 empty] | VALOR: |  | 9.08
92456 MONTAGEM E DESMONTAGEM DE FÔRMA DE VIGA, ESCORAMENTO METÁLICO, PÉ-DIREITO SIMPLES, EM CHAPA DE MADEIRA RESINADA, 4 UTILIZAÇÕES. AF_09/2020 (M2)
Equipamento |  | FONTE |  | UNID | COEFICIENTE | PREÇO UNITÁRIO | TOTAL
00040287 | LOCACAO DE BARRA DE ANCORAGEM DE 0,80 A 1,20 M DE EXTENSAO, COM ROSCA DE 5/8", INCLUINDO PORCA E FLANGE | SINAPI |  | MES | 0.474 | 6.36 | 3.01
00040339 | LOCACAO DE CRUZETA, SIMPLES, PARA ESCORA METALICA, COMPRIMENTO ENTRE 50 A 60 CM, PARA ESCORA DE 1,80 A 3,20 METROS E TUBO EXTERNO ATE 48 MM DE DIAMETRO | SINAPI |  | UNXME | 1.186 | 5.79 | 6.86
00010749 | LOCACAO DE ESCORA METALICA TELESCOPICA, COM ALTURA REGULAVEL DE *1,80* A *3,20* M, COM CAPACIDADE DE CARGA DE NO MINIMO 1000 KGF (10 KN), INCLUSO TRIPE E FORCADO | SINAPI |  | UNXME | 1.186 | 19.17 | 22.73
00040275 | LOCACAO DE VIGA SANDUICHE METALICA VAZADA PARA TRAVAMENTO DE PILARES, ALTURA DE *8* CM, LARGURA DE *6* CM E EXTENSAO DE 2 M | SINAPI |  | UNXME | 0.356 | 17.28 | 6.15
[5 empty] | TOTAL Equipamento: |  | 38.75
Material |  | FONTE |  | UNID | COEFICIENTE | PREÇO UNITÁRIO | TOTAL
00002692 | DESMOLDANTE PROTETOR PARA FORMAS DE MADEIRA, DE BASE OLEOSA EMULSIONADA EM AGUA | SINAPI |  | L | 0.01 | 6.71 | 0.06
00004491 | PONTALETE *7,5 X 7,5* CM EM PINUS, MISTA OU EQUIVALENTE DA REGIAO - BRUTA | SINAPI |  | M | 0.519 | 9.62 | 4.99
00040304 | PREGO DE ACO POLIDO COM CABECA DUPLA 17 X 27 (2 1/2 X 11) | SINAPI |  | KG | 0.033 | 20.14 | 0.66
[5 empty] | TOTAL Material: |  | 5.71
Mão de Obra com Encargos Complementares |  | FONTE |  | UNID | COEFICIENTE | PREÇO UNITÁRIO | TOTAL
88239 | AJUDANTE DE CARPINTEIRO COM ENCARGOS COMPLEMENTARES | SINAPI |  | H | 0.3 | 24.95 | 7.48
88262 | CARPINTEIRO DE FORMAS COM ENCARGOS COMPLEMENTARES | SINAPI |  | H | 1.635 | 33.07 | 54.06
[5 empty] | TOTAL Mão de Obra com Encargos Complementares: |  | 61.54
Serviço |  | FONTE |  | UNID | COEFICIENTE | PREÇO UNITÁRIO | TOTAL
92265 | FABRICAÇÃO DE FÔRMA PARA VIGAS, EM CHAPA DE MADEIRA COMPENSADA RESINADA, E = 17 MM. AF_09/2020 | SINAPI |  | M2 | 0.414 | 125.47 | 51.94
[5 empty] | TOTAL Serviço: |  | 51.94
[5 empty] | VALOR: |  | 157.94
JCA-47925473 CONCRETAGEM DE VIGAS E LAJES, FCK=30 MPA, PARA LAJES MACIÇAS OU NERVURADAS COM USO DE BOMBA - LANÇAMENTO, ADENSAMENTO E ACABAMENTO. AF_02/2022_PS (REF. SINAPI 103675) (M3)
Equipamento Custo Horário |  | FONTE |  | UNID | COEFICIENTE | PREÇO UNITÁRIO | TOTAL
90587 | VIBRADOR DE IMERSÃO, DIÂMETRO DE PONTEIRA 45MM, MOTOR ELÉTRICO TRIFÁSICO POTÊNCIA DE 2 CV - CHI DIURNO. AF_06/2015 | SINAPI |  | CHI | 0.131 | 0.52 | 0.07
90586 | VIBRADOR DE IMERSÃO, DIÂMETRO DE PONTEIRA 45MM, MOTOR ELÉTRICO TRIFÁSICO POTÊNCIA DE 2 CV - CHP DIURNO. AF_06/2015 | SINAPI |  | CHP | 0.12 | 1.41 | 0.17
[5 empty] | TOTAL Equipamento Custo Horário: |  | 0.24
Material |  | FONTE |  | UNID | COEFICIENTE | PREÇO UNITÁRIO | TOTAL
00001525 | CONCRETO USINADO BOMBEAVEL, CLASSE DE RESISTENCIA C30, BRITA 0 E 1, SLUMP = 100 +/- 20 MM, COM BOMBEAMENTO (DISPONIBILIZACAO DE BOMBA), SEM O LANCAMENTO (NBR 8953) | SINAPI |  | M3 | 1.103 | 660.18 | 728.18
[5 empty] | TOTAL Material: |  | 728.18
Mão de Obra com Encargos Complementares |  | FONTE |  | UNID | COEFICIENTE | PREÇO UNITÁRIO | TOTAL
88262 | CARPINTEIRO DE FORMAS COM ENCARGOS COMPLEMENTARES | SINAPI |  | H | 0.125 | 33.07 | 4.13
88309 | PEDREIRO COM ENCARGOS COMPLEMENTARES | SINAPI |  | H | 0.753 | 33.52 | 25.24
88316 | SERVENTE COM ENCARGOS COMPLEMENTARES | SINAPI |  | H | 0.826 | 24.37 | 20.13
[5 empty] | TOTAL Mão de Obra com Encargos Complementares: |  | 49.5
Observações: Composição criada com base no SINAPI 103675 adequando o tipo de concreto |  |  |  |  | VALOR: |  | 777.92
92763 ARMAÇÃO DE PILAR OU VIGA DE ESTRUTURA CONVENCIONAL DE CONCRETO ARMADO UTILIZANDO AÇO CA-50 DE 12,5 MM - MONTAGEM. AF_06/2022 (KG)
Material |  | FONTE |  | UNID | COEFICIENTE | PREÇO UNITÁRIO | TOTAL
00043132 | ARAME RECOZIDO 16 BWG, D = 1,65 MM (0,016 KG/M) OU 18 BWG, D = 1,25 MM (0,01 KG/M) | SINAPI |  | KG | 0.025 | 25 | 0.62
00039017 | ESPACADOR / DISTANCIADOR CIRCULAR COM ENTRADA LATERAL, EM PLASTICO, PARA VERGALHAO *4,2 A 12,5* MM, COBRIMENTO 20 MM | SINAPI |  | UN | 0.367 | 0.22 | 0.08
[5 empty] | TOTAL Material: |  | 0.7
Mão de Obra com Encargos Complementares |  | FONTE |  | UNID | COEFICIENTE | PREÇO UNITÁRIO | TOTAL
88238 | AJUDANTE DE ARMADOR COM ENCARGOS COMPLEMENTARES | SINAPI |  | H | 0.0042 | 25.12 | 0.1
88245 | ARMADOR COM ENCARGOS COMPLEMENTARES | SINAPI |  | H | 0.0257 | 33.29 | 0.85
[5 empty] | TOTAL Mão de Obra com Encargos Complementares: |  | 0.95
Serviço |  | FONTE |  | UNID | COEFICIENTE | PREÇO UNITÁRIO | TOTAL
92804 | CORTE E DOBRA DE AÇO CA-50, DIÂMETRO DE 12,5 MM. AF_06/2022 | SINAPI |  | KG | 1 | 6.79 | 6.79
[5 empty] | TOTAL Serviço: |  | 6.79
[5 empty] | VALOR: |  | 8.44
103761 MONTAGEM E DESMONTAGEM DE FÔRMA DE LAJE MACIÇA, PÉ-DIREITO SIMPLES, EM CHAPA DE MADEIRA COMPENSADA RESINADA E CIMBRAMENTO DE MADEIRA, 4 UTILIZAÇÕES. AF_03/2022 (M2)
Material |  | FONTE |  | UNID | COEFICIENTE | PREÇO UNITÁRIO | TOTAL
00004433 | CAIBRO NAO APARELHADO *6 X 6* CM, EM MACARANDUBA/MASSARANDUBA, ANGELIM OU EQUIVALENTE DA REGIAO - BRUTA | SINAPI |  | M | 0.387 | 26.03 | 10.07
00002692 | DESMOLDANTE PROTETOR PARA FORMAS DE MADEIRA, DE BASE OLEOSA EMULSIONADA EM AGUA | SINAPI |  | L | 0.01 | 6.71 | 0.06
00040304 | PREGO DE ACO POLIDO COM CABECA DUPLA 17 X 27 (2 1/2 X 11) | SINAPI |  | KG | 0.078 | 20.14 | 1.57
00006193 | TABUA NAO APARELHADA *2,5 X 20* CM, EM MACARANDUBA/MASSARANDUBA, ANGELIM OU EQUIVALENTE DA REGIAO - BRUTA | SINAPI |  | M | 0.337 | 18.81 | 6.33
[5 empty] | TOTAL Material: |  | 18.03
Mão de Obra com Encargos Complementares |  | FONTE |  | UNID | COEFICIENTE | PREÇO UNITÁRIO | TOTAL
88239 | AJUDANTE DE CARPINTEIRO COM ENCARGOS COMPLEMENTARES | SINAPI |  | H | 0.171 | 24.95 | 4.26
88262 | CARPINTEIRO DE FORMAS COM ENCARGOS COMPLEMENTARES | SINAPI |  | H | 0.935 | 33.07 | 30.92
[5 empty] | TOTAL Mão de Obra com Encargos Complementares: |  | 35.18
Serviço |  | FONTE |  | UNID | COEFICIENTE | PREÇO UNITÁRIO | TOTAL
92273 | FABRICAÇÃO DE ESCORAS DO TIPO PONTALETE, EM MADEIRA, PARA PÉ-DIREITO SIMPLES. AF_09/2020 | SINAPI |  | M | 0.867 | 18 | 15.6
92267 | FABRICAÇÃO DE FÔRMA PARA LAJES, EM CHAPA DE MADEIRA COMPENSADA RESINADA, E = 17 MM. AF_09/2020 | SINAPI |  | M2 | 0.341 | 48.1 | 16.4
[5 empty] | TOTAL Serviço: |  | 32
[5 empty] | VALOR: |  | 85.21
JCA-16027811 LAJE PRÉ-MOLDADA UNIDIRECIONAL, BIAPOIADA, ENCHIMENTO EM EPS, VIGOTA TRELIÇADA, ALTURA TOTAL DA LAJE (ENCHIMENTO+CAPA) = (9+5). (M2)
Material |  | FONTE |  | UNID | COEFICIENTE | PREÇO UNITÁRIO | TOTAL
00003746 | LAJE PRE-MOLDADA TRELICADA (LAJOTAS + VIGOTAS) PARA PISO, UNIDIRECIONAL, SOBRECARGA DE 200 KG/M2, VAO ATE 6,00 M (SEM COLOCACAO) | SINAPI |  | M2 | 1.01 | 72.17 | 72.89
00039995 | POLIESTIRENO EXPANDIDO/EPS (ISOPOR), TIPO 2F, BLOCO | SINAPI |  | M3 | 0.105 | 743.12 | 78.03
00040304 | PREGO DE ACO POLIDO COM CABECA DUPLA 17 X 27 (2 1/2 X 11) | SINAPI |  | KG | 0.04 | 20.14 | 0.81
00006193 | TABUA NAO APARELHADA *2,5 X 20* CM, EM MACARANDUBA/MASSARANDUBA, ANGELIM OU EQUIVALENTE DA REGIAO - BRUTA | SINAPI |  | M | 1.87 | 18.81 | 35.17
[5 empty] | TOTAL Material: |  | 186.9
Mão de Obra com Encargos Complementares |  | FONTE |  | UNID | COEFICIENTE | PREÇO UNITÁRIO | TOTAL
88262 | CARPINTEIRO DE FORMAS COM ENCARGOS COMPLEMENTARES | SINAPI |  | H | 0.456 | 33.07 | 15.08
88316 | SERVENTE COM ENCARGOS COMPLEMENTARES | SINAPI |  | H | 0.322 | 24.37 | 7.85
[5 empty] | TOTAL Mão de Obra com Encargos Complementares: |  | 22.93
Serviço |  | FONTE |  | UNID | COEFICIENTE | PREÇO UNITÁRIO | TOTAL
92767 | ARMAÇÃO DE LAJE DE ESTRUTURA CONVENCIONAL DE CONCRETO ARMADO UTILIZANDO AÇO CA-60 DE 4,2 MM - MONTAGEM. AF_06/2022 | SINAPI |  | KG | 1.211 | 15.62 | 18.92
103674 | CONCRETAGEM DE VIGAS E LAJES, FCK=25 MPA, PARA LAJES PREMOLDADAS COM USO DE BOMBA - LANÇAMENTO, ADENSAMENTO E ACABAMENTO. AF_02/2022_PS | SINAPI |  | M3 | 0.055 | 779.48 | 42.87
92273 | FABRICAÇÃO DE ESCORAS DO TIPO PONTALETE, EM MADEIRA, PARA PÉ-DIREITO SIMPLES. AF_09/2020 | SINAPI |  | M | 0.97 | 18 | 17.46
[5 empty] | TOTAL Serviço: |  | 79.25
Observações: Composição criada com base no SINAPI 101951 adequando-se o tipo de treliça e acrescentando o EPS |  |  |  |  | VALOR: |  | 289.08
92768 ARMAÇÃO DE LAJE DE ESTRUTURA CONVENCIONAL DE CONCRETO ARMADO UTILIZANDO AÇO CA-60 DE 5,0 MM - MONTAGEM. AF_06/2022 (KG)
Material |  | FONTE |  | UNID | COEFICIENTE | PREÇO UNITÁRIO | TOTAL
00043132 | ARAME RECOZIDO 16 BWG, D = 1,65 MM (0,016 KG/M) OU 18 BWG, D = 1,25 MM (0,01 KG/M) | SINAPI |  | KG | 0.025 | 25 | 0.62
00039017 | ESPACADOR / DISTANCIADOR CIRCULAR COM ENTRADA LATERAL, EM PLASTICO, PARA VERGALHAO *4,2 A 12,5* MM, COBRIMENTO 20 MM | SINAPI |  | UN | 2.118 | 0.22 | 0.46
[5 empty] | TOTAL Material: |  | 1.08
Mão de Obra com Encargos Complementares |  | FONTE |  | UNID | COEFICIENTE | PREÇO UNITÁRIO | TOTAL
88238 | AJUDANTE DE ARMADOR COM ENCARGOS COMPLEMENTARES | SINAPI |  | H | 0.0136 | 25.12 | 0.34
88245 | ARMADOR COM ENCARGOS COMPLEMENTARES | SINAPI |  | H | 0.0836 | 33.29 | 2.78
[5 empty] | TOTAL Mão de Obra com Encargos Complementares: |  | 3.12
Serviço |  | FONTE |  | UNID | COEFICIENTE | PREÇO UNITÁRIO | TOTAL
92800 | CORTE E DOBRA DE AÇO CA-60, DIÂMETRO DE 5,0 MM. AF_06/2022 | SINAPI |  | KG | 1 | 9.13 | 9.13
[5 empty] | TOTAL Serviço: |  | 9.13
[5 empty] | VALOR: |  | 13.33
92769 ARMAÇÃO DE LAJE DE ESTRUTURA CONVENCIONAL DE CONCRETO ARMADO UTILIZANDO AÇO CA-50 DE 6,3 MM - MONTAGEM. AF_06/2022 (KG)
Material |  | FONTE |  | UNID | COEFICIENTE | PREÇO UNITÁRIO | TOTAL
00043132 | ARAME RECOZIDO 16 BWG, D = 1,65 MM (0,016 KG/M) OU 18 BWG, D = 1,25 MM (0,01 KG/M) | SINAPI |  | KG | 0.025 | 25 | 0.62
00039017 | ESPACADOR / DISTANCIADOR CIRCULAR COM ENTRADA LATERAL, EM PLASTICO, PARA VERGALHAO *4,2 A 12,5* MM, COBRIMENTO 20 MM | SINAPI |  | UN | 1.333 | 0.22 | 0.29
[5 empty] | TOTAL Material: |  | 0.91
Mão de Obra com Encargos Complementares |  | FONTE |  | UNID | COEFICIENTE | PREÇO UNITÁRIO | TOTAL
88238 | AJUDANTE DE ARMADOR COM ENCARGOS COMPLEMENTARES | SINAPI |  | H | 0.0098 | 25.12 | 0.24
88245 | ARMADOR COM ENCARGOS COMPLEMENTARES | SINAPI |  | H | 0.0597 | 33.29 | 1.98
[5 empty] | TOTAL Mão de Obra com Encargos Complementares: |  | 2.22
Serviço |  | FONTE |  | UNID | COEFICIENTE | PREÇO UNITÁRIO | TOTAL
92801 | CORTE E DOBRA DE AÇO CA-50, DIÂMETRO DE 6,3 MM. AF_06/2022 | SINAPI |  | KG | 1 | 8.92 | 8.92
[5 empty] | TOTAL Serviço: |  | 8.92
[5 empty] | VALOR: |  | 12.05
92770 ARMAÇÃO DE LAJE DE ESTRUTURA CONVENCIONAL DE CONCRETO ARMADO UTILIZANDO AÇO CA-50 DE 8,0 MM - MONTAGEM. AF_06/2022 (KG)
Material |  | FONTE |  | UNID | COEFICIENTE | PREÇO UNITÁRIO | TOTAL
00043132 | ARAME RECOZIDO 16 BWG, D = 1,65 MM (0,016 KG/M) OU 18 BWG, D = 1,25 MM (0,01 KG/M) | SINAPI |  | KG | 0.025 | 25 | 0.62
00039017 | ESPACADOR / DISTANCIADOR CIRCULAR COM ENTRADA LATERAL, EM PLASTICO, PARA VERGALHAO *4,2 A 12,5* MM, COBRIMENTO 20 MM | SINAPI |  | UN | 0.728 | 0.22 | 0.16
[5 empty] | TOTAL Material: |  | 0.78
Mão de Obra com Encargos Complementares |  | FONTE |  | UNID | COEFICIENTE | PREÇO UNITÁRIO | TOTAL
88238 | AJUDANTE DE ARMADOR COM ENCARGOS COMPLEMENTARES | SINAPI |  | H | 0.0066 | 25.12 | 0.16
88245 | ARMADOR COM ENCARGOS COMPLEMENTARES | SINAPI |  | H | 0.0403 | 33.29 | 1.34
[5 empty] | TOTAL Mão de Obra com Encargos Complementares: |  | 1.5
Serviço |  | FONTE |  | UNID | COEFICIENTE | PREÇO UNITÁRIO | TOTAL
92802 | CORTE E DOBRA DE AÇO CA-50, DIÂMETRO DE 8,0 MM. AF_06/2022 | SINAPI |  | KG | 1 | 8.7 | 8.7
[5 empty] | TOTAL Serviço: |  | 8.7
[5 empty] | VALOR: |  | 10.98
92771 ARMAÇÃO DE LAJE DE ESTRUTURA CONVENCIONAL DE CONCRETO ARMADO UTILIZANDO AÇO CA-50 DE 10,0 MM - MONTAGEM. AF_06/2022 (KG)
Material |  | FONTE |  | UNID | COEFICIENTE | PREÇO UNITÁRIO | TOTAL
00043132 | ARAME RECOZIDO 16 BWG, D = 1,65 MM (0,016 KG/M) OU 18 BWG, D = 1,25 MM (0,01 KG/M) | SINAPI |  | KG | 0.025 | 25 | 0.62
00039017 | ESPACADOR / DISTANCIADOR CIRCULAR COM ENTRADA LATERAL, EM PLASTICO, PARA VERGALHAO *4,2 A 12,5* MM, COBRIMENTO 20 MM | SINAPI |  | UN | 0.357 | 0.22 | 0.07
[5 empty] | TOTAL Material: |  | 0.69
Mão de Obra com Encargos Complementares |  | FONTE |  | UNID | COEFICIENTE | PREÇO UNITÁRIO | TOTAL
88238 | AJUDANTE DE ARMADOR COM ENCARGOS COMPLEMENTARES | SINAPI |  | H | 0.0042 | 25.12 | 0.1
88245 | ARMADOR COM ENCARGOS COMPLEMENTARES | SINAPI |  | H | 0.0259 | 33.29 | 0.86
[5 empty] | TOTAL Mão de Obra com Encargos Complementares: |  | 0.96
Serviço |  | FONTE |  | UNID | COEFICIENTE | PREÇO UNITÁRIO | TOTAL
92803 | CORTE E DOBRA DE AÇO CA-50, DIÂMETRO DE 10,0 MM. AF_06/2022 | SINAPI |  | KG | 1 | 7.96 | 7.96
[5 empty] | TOTAL Serviço: |  | 7.96
[5 empty] | VALOR: |  | 9.61
JCA-43549679 CONCRETAGEM DE VIGAS E LAJES, FCK=30 MPA, PARA LAJES MACIÇAS OU NERVURADAS COM USO DE BOMBA - LANÇAMENTO, ADENSAMENTO E ACABAMENTO. (M3)
Equipamento Custo Horário |  | FONTE |  | UNID | COEFICIENTE | PREÇO UNITÁRIO | TOTAL
90587 | VIBRADOR DE IMERSÃO, DIÂMETRO DE PONTEIRA 45MM, MOTOR ELÉTRICO TRIFÁSICO POTÊNCIA DE 2 CV - CHI DIURNO. AF_06/2015 | SINAPI |  | CHI | 0.131 | 0.52 | 0.07
90586 | VIBRADOR DE IMERSÃO, DIÂMETRO DE PONTEIRA 45MM, MOTOR ELÉTRICO TRIFÁSICO POTÊNCIA DE 2 CV - CHP DIURNO. AF_06/2015 | SINAPI |  | CHP | 0.12 | 1.41 | 0.17
[5 empty] | TOTAL Equipamento Custo Horário: |  | 0.24
Material |  | FONTE |  | UNID | COEFICIENTE | PREÇO UNITÁRIO | TOTAL
00001525 | CONCRETO USINADO BOMBEAVEL, CLASSE DE RESISTENCIA C30, BRITA 0 E 1, SLUMP = 100 +/- 20 MM, COM BOMBEAMENTO (DISPONIBILIZACAO DE BOMBA), SEM O LANCAMENTO (NBR 8953) | SINAPI |  | M3 | 1.103 | 660.18 | 728.18
[5 empty] | TOTAL Material: |  | 728.18
Mão de Obra com Encargos Complementares |  | FONTE |  | UNID | COEFICIENTE | PREÇO UNITÁRIO | TOTAL
88262 | CARPINTEIRO DE FORMAS COM ENCARGOS COMPLEMENTARES | SINAPI |  | H | 0.125 | 33.07 | 4.13
88309 | PEDREIRO COM ENCARGOS COMPLEMENTARES | SINAPI |  | H | 0.753 | 33.52 | 25.24
88316 | SERVENTE COM ENCARGOS COMPLEMENTARES | SINAPI |  | H | 0.826 | 24.37 | 20.13
[5 empty] | TOTAL Mão de Obra com Encargos Complementares: |  | 49.5
Observações: Composição criada com base no SINAPI 103675 adequando o tipo de concreto. |  |  |  |  | VALOR: |  | 777.92
103327 ALVENARIA DE VEDAÇÃO DE BLOCOS CERÂMICOS FURADOS NA VERTICAL DE 19X19X39 CM (ESPESSURA 19 CM) E ARGAMASSA DE ASSENTAMENTO COM PREPARO MANUAL. AF_12/2021 (M2)
Material |  | FONTE |  | UNID | COEFICIENTE | PREÇO UNITÁRIO | TOTAL
00037594 | BLOCO CERAMICO / TIJOLO VAZADO PARA ALVENARIA DE VEDACAO, FUROS NA VERTICAL DE 19 X 19 X 39 CM (L X A X C) | SINAPI |  | UN | 13.6 | 3.26 | 44.33
00037395 | PINO DE ACO COM FURO, HASTE = 27 MM (ACAO DIRETA) | SINAPI |  | CENTO | 0.01 | 63.01 | 0.63
00034548 | TELA DE ACO SOLDADA GALVANIZADA/ZINCADA PARA ALVENARIA, FIO D = *1,20 A 1,70* MM, MALHA 15 X 15 MM, (C X L) *50 X 17,5* CM | SINAPI |  | M | 0.42 | 5 | 2.1
[5 empty] | TOTAL Material: |  | 47.06
Mão de Obra com Encargos Complementares |  | FONTE |  | UNID | COEFICIENTE | PREÇO UNITÁRIO | TOTAL
88309 | PEDREIRO COM ENCARGOS COMPLEMENTARES | SINAPI |  | H | 0.99 | 33.52 | 33.18
88316 | SERVENTE COM ENCARGOS COMPLEMENTARES | SINAPI |  | H | 0.495 | 24.37 | 12.06
[5 empty] | TOTAL Mão de Obra com Encargos Complementares: |  | 45.24
Serviço |  | FONTE |  | UNID | COEFICIENTE | PREÇO UNITÁRIO | TOTAL
87369 | ARGAMASSA TRAÇO 1:2:8 (EM VOLUME DE CIMENTO, CAL E AREIA MÉDIA ÚMIDA) PARA EMBOÇO/MASSA ÚNICA/ASSENTAMENTO DE ALVENARIA DE VEDAÇÃO, PREPARO MANUAL. AF_08/2019 | SINAPI |  | M3 | 0.0138 | 875.75 | 12.08
[5 empty] | TOTAL Serviço: |  | 12.08
[5 empty] | VALOR: |  | 104.38
93200 FIXAÇÃO (ENCUNHAMENTO) DE ALVENARIA DE VEDAÇÃO COM ARGAMASSA APLICADA COM BISNAGA. AF_03/2024 (M)
Mão de Obra com Encargos Complementares |  | FONTE |  | UNID | COEFICIENTE | PREÇO UNITÁRIO | TOTAL
88309 | PEDREIRO COM ENCARGOS COMPLEMENTARES | SINAPI |  | H | 0.291 | 33.52 | 9.75
88316 | SERVENTE COM ENCARGOS COMPLEMENTARES | SINAPI |  | H | 0.055 | 24.37 | 1.34
[5 empty] | TOTAL Mão de Obra com Encargos Complementares: |  | 11.09
Serviço |  | FONTE |  | UNID | COEFICIENTE | PREÇO UNITÁRIO | TOTAL
87294 | ARGAMASSA TRAÇO 1:2:9 (EM VOLUME DE CIMENTO, CAL E AREIA MÉDIA ÚMIDA) PARA EMBOÇO/MASSA ÚNICA/ASSENTAMENTO DE ALVENARIA DE VEDAÇÃO, PREPARO MECÂNICO COM BETONEIRA 600 L. AF_08/2019 | SINAPI |  | M3 | 0.004 | 753.99 | 3.01
[5 empty] | TOTAL Serviço: |  | 3.01
[5 empty] | VALOR: |  | 14.1
UFSB-97892208 PORTA DE MADEIRA PARA PINTURA, SEMI-OCA MÉDIA, 80X210CM, ESPESSURA DE 3,5CM, INCLUSO MARCOS, ALIZARES DOBRADIÇAS, FECHADURAS E ACABAMENTO - FORNECIMENTO E INSTALAÇÃO (UN)
Material |  | FONTE |  | UNID | COEFICIENTE | PREÇO UNITÁRIO | TOTAL
00002432 | DOBRADICA EM ACO/FERRO, 3 1/2" X 3", E= 1,9 A 2 MM, COM ANEL, CROMADO OU ZINCADO, TAMPA BOLA, COM PARAFUSOS | SINAPI |  | UN | 3 | 34 | 102
00003081 | FECHADURA ESPELHO PARA PORTA EXTERNA, EM ACO INOX (MAQUINA, TESTA E CONTRA-TESTA) E EM ZAMAC (MACANETA, LINGUETA E TRINCOS) COM ACABAMENTO CROMADO, MAQUINA DE 55 MM, INCLUINDO CHAVE TIPO CILINDRO | SINAPI |  | CJ | 1 | 154.72 | 154.72
00039496 | KIT PORTA PRONTA DE MADEIRA, FOLHA MEDIA (NBR 15930) DE 800 X 2100 MM, DE 35 MM A 40 MM DE ESPESSURA, NUCLEO SEMI-SOLIDO (SARRAFEADO), ESTRUTURA USINADA PARA FECHADURA, CAPA LISA EM HDF, ACABAMENTO EM PRIMER PARA PINTURA (INCLUI MARCO, ALIZARES E DOBRADICAS) | SINAPI |  | UN | 1 | 714.35 | 714.35
00011055 | PARAFUSO ROSCA SOBERBA ZINCADO CABECA CHATA FENDA SIMPLES 3,5 X 25 MM (1") | SINAPI |  | UN | 19.8 | 0.07 | 1.39
[5 empty] | TOTAL Material: |  | 972.46
Mão de Obra com Encargos Complementares |  | FONTE |  | UNID | COEFICIENTE | PREÇO UNITÁRIO | TOTAL
88261 | CARPINTEIRO DE ESQUADRIAS COM ENCARGOS COMPLEMENTARES | SINAPI |  | H | 1.678 | 31.99 | 53.68
88316 | SERVENTE COM ENCARGOS COMPLEMENTARES | SINAPI |  | H | 0.839 | 24.37 | 20.45
[5 empty] | TOTAL Mão de Obra com Encargos Complementares: |  | 74.13
Serviço |  | FONTE |  | UNID | COEFICIENTE | PREÇO UNITÁRIO | TOTAL
102201 | APLICAÇÃO MASSA ACRÍLICA PARA MADEIRA, PARA PINTURA COM TINTA DE ACABAMENTO (PIGMENTADA). AF_01/2021 | SINAPI |  | M2 | 3.36 | 20.72 | 69.62
102219 | PINTURA TINTA DE ACABAMENTO (PIGMENTADA) ESMALTE SINTÉTICO ACETINADO EM MADEIRA, 2 DEMÃOS. AF_01/2021 | SINAPI |  | M2 | 3.36 | 19.6 | 65.86
[5 empty] | TOTAL Serviço: |  | 135.48
Observações: Composição criada com base no SINAPI 90823 incluindo fechadura e acabamento. |  |  |  |  | VALOR: |  | 1182.07
UFSB-69921019 PORTA DE MADEIRA PARA PINTURA, SEMI-OCA MÉDIA, 90X210CM, ESPESSURA DE 3,5CM, INCLUSO BARRAS DE ABERTURA, CHAPA DE PROTEÇÃO, MARCOS, ALIZARES, DOBRADIÇAS, FECHADURAS E ACABAMENTO - FORNECIMENTO E INSTALAÇÃO (UN)
Material |  | FONTE |  | UNID | COEFICIENTE | PREÇO UNITÁRIO | TOTAL
00036204 | BARRA DE APOIO RETA, EM ACO INOX POLIDO, COMPRIMENTO 60CM, DIAMETRO MINIMO 3 CM | SINAPI |  | UN | 0.67 | 140.39 | 94.06
00012759 | CHAPA ACO INOX AISI 304 NUMERO 9 (E = 4 MM), ACABAMENTO NUMERO 1 (LAMINADO A QUENTE, FOSCO) | SINAPI |  | M2 | 0.72 | 858.35 | 618.01
00002432 | DOBRADICA EM ACO/FERRO, 3 1/2" X 3", E= 1,9 A 2 MM, COM ANEL, CROMADO OU ZINCADO, TAMPA BOLA, COM PARAFUSOS | SINAPI |  | UN | 3 | 34 | 102
00003081 | FECHADURA ESPELHO PARA PORTA EXTERNA, EM ACO INOX (MAQUINA, TESTA E CONTRA-TESTA) E EM ZAMAC (MACANETA, LINGUETA E TRINCOS) COM ACABAMENTO CROMADO, MAQUINA DE 55 MM, INCLUINDO CHAVE TIPO CILINDRO | SINAPI |  | CJ | 1 | 154.72 | 154.72
00039497 | KIT PORTA PRONTA DE MADEIRA, FOLHA MEDIA (NBR 15930) DE 900 X 2100 MM, DE 35 MM A 40 MM DE ESPESSURA, NUCLEO SEMI-SOLIDO (SARRAFEADO), ESTRUTURA USINADA PARA FECHADURA, CAPA LISA EM HDF, ACABAMENTO EM PRIMER PARA PINTURA (INCLUI MARCO, ALIZARES E DOBRADICAS) | SINAPI |  | UN | 1 | 747.02 | 747.02
00011055 | PARAFUSO ROSCA SOBERBA ZINCADO CABECA CHATA FENDA SIMPLES 3,5 X 25 MM (1") | SINAPI |  | UN | 19.8 | 0.07 | 1.39
[5 empty] | TOTAL Material: |  | 1717.2
Mão de Obra com Encargos Complementares |  | FONTE |  | UNID | COEFICIENTE | PREÇO UNITÁRIO | TOTAL
88261 | CARPINTEIRO DE ESQUADRIAS COM ENCARGOS COMPLEMENTARES | SINAPI |  | H | 1.678 | 31.99 | 53.68
88316 | SERVENTE COM ENCARGOS COMPLEMENTARES | SINAPI |  | H | 0.839 | 24.37 | 20.45
[5 empty] | TOTAL Mão de Obra com Encargos Complementares: |  | 74.13
Serviço |  | FONTE |  | UNID | COEFICIENTE | PREÇO UNITÁRIO | TOTAL
102201 | APLICAÇÃO MASSA ACRÍLICA PARA MADEIRA, PARA PINTURA COM TINTA DE ACABAMENTO (PIGMENTADA). AF_01/2021 | SINAPI |  | M2 | 3.78 | 20.72 | 78.32
102219 | PINTURA TINTA DE ACABAMENTO (PIGMENTADA) ESMALTE SINTÉTICO ACETINADO EM MADEIRA, 2 DEMÃOS. AF_01/2021 | SINAPI |  | M2 | 3.78 | 19.6 | 74.09
[5 empty] | TOTAL Serviço: |  | 152.41
Observações: Composição criada com base no SINAPI 90823 incluindo fechadura, acabamento, chapa de proteção e barra |  |  |  |  | VALOR: |  | 1943.74
91341 Porta em alumínio de abrir tipo veneziana com guarnição, fixação com parafusos - fornecimento e instalação. af_12/2019 (M2)
Material |  | FONTE |  | UNID | COEFICIENTE | PREÇO UNITÁRIO | TOTAL
00007568 | BUCHA DE NYLON SEM ABA S10, COM PARAFUSO DE 6,10 X 65 MM EM ACO ZINCADO COM ROSCA SOBERBA, CABECA CHATA E FENDA PHILLIPS | SINAPI |  | UN | 4.8166 | 0.61 | 2.93
00036888 | GUARNICAO / MOLDURA / ARREMATE DE ACABAMENTO PARA ESQUADRIA, EM ALUMINIO PERFIL 25, ACABAMENTO ANODIZADO BRANCO OU BRILHANTE, PARA 1 FACE | SINAPI |  | M | 6.8504 | 16.13 | 110.49
00039025 | PORTA DE ABRIR, TIPO VENEZIANA, EM ALUMINIO, ACABAMENTO ANODIZADO NATURAL, 90 CM X 210 CM (LARGURA X ALTURA), SEM GUARNICAO/ALIZAR/VISTA | SINAPI |  | UN | 0.5473 | 590.77 | 323.32
00000142 | SELANTE ELASTICO MONOCOMPONENTE A BASE DE POLIURETANO (PU) PARA JUNTAS DIVERSAS | SINAPI |  | 310ML | 0.8829 | 33.47 | 29.55
[5 empty] | TOTAL Material: |  | 466.29
Mão de Obra com Encargos Complementares |  | FONTE |  | UNID | COEFICIENTE | PREÇO UNITÁRIO | TOTAL
88309 | PEDREIRO COM ENCARGOS COMPLEMENTARES | SINAPI |  | H | 0.3826 | 33.52 | 12.82
88316 | SERVENTE COM ENCARGOS COMPLEMENTARES | SINAPI |  | H | 0.191 | 24.37 | 4.65
[5 empty] | TOTAL Mão de Obra com Encargos Complementares: |  | 17.47
[5 empty] | VALOR: |  | 483.76
UFSB-65841821 JANELA EM VENEZIANA DE ALUMÍNIO, COR PRETA. INCLUSIVE BATENTE E FERRAGENS (M2)
Material |  | FONTE |  | UNID | COEFICIENTE | PREÇO UNITÁRIO | TOTAL
I12791 | Janela em alumínio, cor N/P/B, tipo veneziana, de correr, 1F+1M | ORSE |  | m2 | 1.05 | 280 | 294
[5 empty] | TOTAL Material: |  | 294
Mão de Obra com Encargos Complementares |  | FONTE |  | UNID | COEFICIENTE | PREÇO UNITÁRIO | TOTAL
88309 | PEDREIRO COM ENCARGOS COMPLEMENTARES | SINAPI |  | H | 1 | 33.52 | 33.52
88316 | SERVENTE COM ENCARGOS COMPLEMENTARES | SINAPI |  | H | 1 | 24.37 | 24.37
[5 empty] | TOTAL Mão de Obra com Encargos Complementares: |  | 57.89
Serviço |  | FONTE |  | UNID | COEFICIENTE | PREÇO UNITÁRIO | TOTAL
88629 | ARGAMASSA TRAÇO 1:3 (EM VOLUME DE CIMENTO E AREIA MÉDIA ÚMIDA), PREPARO MANUAL. AF_08/2019 | SINAPI |  | M3 | 0.003 | 764.21 | 2.29
[5 empty] | TOTAL Serviço: |  | 2.29
Observações: Composição baseada no ORSE S11942 adequando-se os insumos do SINAPI |  |  |  |  | VALOR: |  | 354.18
UFSB-87809990 JANELA EM ALUMÍNIO, COR PRETA, TIPO MAXIM-AR COM VIDRO 6mm. INCLUSIVE BATENTE E FERRAGENS (M2)
Material |  | FONTE |  | UNID | COEFICIENTE | PREÇO UNITÁRIO | TOTAL
I12789 | Janela em alumínio, cor N/P/B, tipo moldura-vidro, max-ar, exclusive vidro | ORSE |  | m2 | 1.05 | 318.67 | 334.6
00010491 | VIDRO LISO INCOLOR 6 MM - SEM COLOCACAO | SINAPI |  | M2 | 1 | 311.66 | 311.66
[5 empty] | TOTAL Material: |  | 646.26
Mão de Obra com Encargos Complementares |  | FONTE |  | UNID | COEFICIENTE | PREÇO UNITÁRIO | TOTAL
88309 | PEDREIRO COM ENCARGOS COMPLEMENTARES | SINAPI |  | H | 1 | 33.52 | 33.52
88316 | SERVENTE COM ENCARGOS COMPLEMENTARES | SINAPI |  | H | 1 | 24.37 | 24.37
[5 empty] | TOTAL Mão de Obra com Encargos Complementares: |  | 57.89
Serviço |  | FONTE |  | UNID | COEFICIENTE | PREÇO UNITÁRIO | TOTAL
88629 | ARGAMASSA TRAÇO 1:3 (EM VOLUME DE CIMENTO E AREIA MÉDIA ÚMIDA), PREPARO MANUAL. AF_08/2019 | SINAPI |  | M3 | 0.003 | 764.21 | 2.29
[5 empty] | TOTAL Serviço: |  | 2.29
Observações: Composição baseada no ORSE S13591 adequando-se os insumos do SINAPI |  |  |  |  | VALOR: |  | 706.44
105024 VERGA MOLDADA IN LOCO EM CONCRETO, ESPESSURA DE *10* CM. AF_03/2024 (M)
Material |  | FONTE |  | UNID | COEFICIENTE | PREÇO UNITÁRIO | TOTAL
00002692 | DESMOLDANTE PROTETOR PARA FORMAS DE MADEIRA, DE BASE OLEOSA EMULSIONADA EM AGUA | SINAPI |  | L | 0.008 | 6.71 | 0.05
00039017 | ESPACADOR / DISTANCIADOR CIRCULAR COM ENTRADA LATERAL, EM PLASTICO, PARA VERGALHAO *4,2 A 12,5* MM, COBRIMENTO 20 MM | SINAPI |  | UN | 6 | 0.22 | 1.32
00004491 | PONTALETE *7,5 X 7,5* CM EM PINUS, MISTA OU EQUIVALENTE DA REGIAO - BRUTA | SINAPI |  | M | 0.203 | 9.62 | 1.95
[5 empty] | TOTAL Material: |  | 3.32
Mão de Obra com Encargos Complementares |  | FONTE |  | UNID | COEFICIENTE | PREÇO UNITÁRIO | TOTAL
88309 | PEDREIRO COM ENCARGOS COMPLEMENTARES | SINAPI |  | H | 0.39 | 33.52 | 13.07
88316 | SERVENTE COM ENCARGOS COMPLEMENTARES | SINAPI |  | H | 0.195 | 24.37 | 4.75
[5 empty] | TOTAL Mão de Obra com Encargos Complementares: |  | 17.82
Serviço |  | FONTE |  | UNID | COEFICIENTE | PREÇO UNITÁRIO | TOTAL
94964 | CONCRETO FCK = 20MPA, TRAÇO 1:2,7:3 (EM MASSA SECA DE CIMENTO/ AREIA MÉDIA/ BRITA 1) - PREPARO MECÂNICO COM BETONEIRA 400 L. AF_05/2021 | SINAPI |  | M3 | 0.021 | 574.7 | 12.06
92802 | CORTE E DOBRA DE AÇO CA-50, DIÂMETRO DE 8,0 MM. AF_06/2022 | SINAPI |  | KG | 0.79 | 8.7 | 6.87
92270 | FABRICAÇÃO DE FÔRMA PARA VIGAS, COM MADEIRA SERRADA, E = 25 MM. AF_09/2020 | SINAPI |  | M2 | 0.094 | 180.54 | 16.97
[5 empty] | TOTAL Serviço: |  | 35.9
[5 empty] | VALOR: |  | 57.04
105030 CONTRAVERGA MOLDADA IN LOCO EM CONCRETO, ESPESSURA DE *10* CM. AF_03/2024 (M)
Material |  | FONTE |  | UNID | COEFICIENTE | PREÇO UNITÁRIO | TOTAL
00002692 | DESMOLDANTE PROTETOR PARA FORMAS DE MADEIRA, DE BASE OLEOSA EMULSIONADA EM AGUA | SINAPI |  | L | 0.008 | 6.71 | 0.05
00039017 | ESPACADOR / DISTANCIADOR CIRCULAR COM ENTRADA LATERAL, EM PLASTICO, PARA VERGALHAO *4,2 A 12,5* MM, COBRIMENTO 20 MM | SINAPI |  | UN | 6 | 0.22 | 1.32
[5 empty] | TOTAL Material: |  | 1.37
Mão de Obra com Encargos Complementares |  | FONTE |  | UNID | COEFICIENTE | PREÇO UNITÁRIO | TOTAL
88309 | PEDREIRO COM ENCARGOS COMPLEMENTARES | SINAPI |  | H | 0.213 | 33.52 | 7.13
88316 | SERVENTE COM ENCARGOS COMPLEMENTARES | SINAPI |  | H | 0.107 | 24.37 | 2.6
[5 empty] | TOTAL Mão de Obra com Encargos Complementares: |  | 9.73
Serviço |  | FONTE |  | UNID | COEFICIENTE | PREÇO UNITÁRIO | TOTAL
94964 | CONCRETO FCK = 20MPA, TRAÇO 1:2,7:3 (EM MASSA SECA DE CIMENTO/ AREIA MÉDIA/ BRITA 1) - PREPARO MECÂNICO COM BETONEIRA 400 L. AF_05/2021 | SINAPI |  | M3 | 0.021 | 574.7 | 12.06
92802 | CORTE E DOBRA DE AÇO CA-50, DIÂMETRO DE 8,0 MM. AF_06/2022 | SINAPI |  | KG | 0.79 | 8.7 | 6.87
92270 | FABRICAÇÃO DE FÔRMA PARA VIGAS, COM MADEIRA SERRADA, E = 25 MM. AF_09/2020 | SINAPI |  | M2 | 0.076 | 180.54 | 13.72
[5 empty] | TOTAL Serviço: |  | 32.65
[5 empty] | VALOR: |  | 43.75
101965 PEITORIL LINEAR EM GRANITO OU MÁRMORE, L = 15CM, ASSENTADO COM ARGAMASSA 1:6 COM ADITIVO. AF_11/2020 (M)
Equipamento Custo Horário |  | FONTE |  | UNID | COEFICIENTE | PREÇO UNITÁRIO | TOTAL
91693 | SERRA CIRCULAR DE BANCADA COM MOTOR ELÉTRICO POTÊNCIA DE 5HP, COM COIFA PARA DISCO 10" - CHI DIURNO. AF_08/2015 | SINAPI |  | CHI | 0.398 | 40.88 | 16.27
91692 | SERRA CIRCULAR DE BANCADA COM MOTOR ELÉTRICO POTÊNCIA DE 5HP, COM COIFA PARA DISCO 10" - CHP DIURNO. AF_08/2015 | SINAPI |  | CHP | 0.021 | 42.43 | 0.89
[5 empty] | TOTAL Equipamento Custo Horário: |  | 17.16
Material |  | FONTE |  | UNID | COEFICIENTE | PREÇO UNITÁRIO | TOTAL
00034747 | PEITORIL EM MARMORE, POLIDO, BRANCO COMUM, L= *15* CM, E= *2,0* CM, COM PINGADEIRA | SINAPI |  | M | 1.04 | 75.57 | 78.59
[5 empty] | TOTAL Material: |  | 78.59
Mão de Obra com Encargos Complementares |  | FONTE |  | UNID | COEFICIENTE | PREÇO UNITÁRIO | TOTAL
88274 | MARMORISTA/GRANITEIRO COM ENCARGOS COMPLEMENTARES | SINAPI |  | H | 0.419 | 33.37 | 13.98
88316 | SERVENTE COM ENCARGOS COMPLEMENTARES | SINAPI |  | H | 0.209 | 24.37 | 5.09
[5 empty] | TOTAL Mão de Obra com Encargos Complementares: |  | 19.07
Serviço |  | FONTE |  | UNID | COEFICIENTE | PREÇO UNITÁRIO | TOTAL
87283 | ARGAMASSA TRAÇO 1:6 (EM VOLUME DE CIMENTO E AREIA MÉDIA ÚMIDA) COM ADIÇÃO DE PLASTIFICANTE PARA EMBOÇO/MASSA ÚNICA/ASSENTAMENTO DE ALVENARIA DE VEDAÇÃO, PREPARO MECÂNICO COM BETONEIRA 400 L. AF_08/2019 | SINAPI |  | M3 | 0.006 | 599.49 | 3.59
[5 empty] | TOTAL Serviço: |  | 3.59
[5 empty] | VALOR: |  | 118.41
98689 SOLEIRA EM GRANITO, LARGURA 15 CM, ESPESSURA 2,0 CM. AF_09/2020 (M)
Material |  | FONTE |  | UNID | COEFICIENTE | PREÇO UNITÁRIO | TOTAL
00037595 | ARGAMASSA COLANTE TIPO AC III | SINAPI |  | KG | 1.29 | 2.73 | 3.52
00020232 | SOLEIRA EM GRANITO, POLIDO, TIPO ANDORINHA/ QUARTZ/ CASTELO/ CORUMBA OU OUTROS EQUIVALENTES DA REGIAO, L= *15* CM, E= *2,0* CM | SINAPI |  | M | 1 | 66.05 | 66.05
[5 empty] | TOTAL Material: |  | 69.57
Mão de Obra com Encargos Complementares |  | FONTE |  | UNID | COEFICIENTE | PREÇO UNITÁRIO | TOTAL
88274 | MARMORISTA/GRANITEIRO COM ENCARGOS COMPLEMENTARES | SINAPI |  | H | 0.547 | 33.37 | 18.25
88316 | SERVENTE COM ENCARGOS COMPLEMENTARES | SINAPI |  | H | 0.273 | 24.37 | 6.65
[5 empty] | TOTAL Mão de Obra com Encargos Complementares: |  | 24.9
[5 empty] | VALOR: |  | 94.47
JCA-81920142 VIGA METÁLICA EM PERFIL LAMINADO OU SOLDADO EM AÇO ESTRUTURAL, COM CONEXÕES SOLDADAS, INCLUSOS MÃO DE OBRA, TRANSPORTE E IÇAMENTO UTILIZANDO GUINDASTE - FORNECIMENTO E INSTALAÇÃO. (KG)
Equipamento Custo Horário |  | FONTE |  | UNID | COEFICIENTE | PREÇO UNITÁRIO | TOTAL
93288 | GUINDASTE HIDRÁULICO AUTOPROPELIDO, COM LANÇA TELESCÓPICA 40 M, CAPACIDADE MÁXIMA 60 T, POTÊNCIA 260 KW - CHI DIURNO. AF_03/2016 | SINAPI |  | CHI | 0.0036703 | 200.01 | 0.73
93287 | GUINDASTE HIDRÁULICO AUTOPROPELIDO, COM LANÇA TELESCÓPICA 40 M, CAPACIDADE MÁXIMA 60 T, POTÊNCIA 260 KW - CHP DIURNO. AF_03/2016 | SINAPI |  | CHP | 0.0039667 | 374.35 | 1.48
[5 empty] | TOTAL Equipamento Custo Horário: |  | 2.21
Material |  | FONTE |  | UNID | COEFICIENTE | PREÇO UNITÁRIO | TOTAL
00004777 | CANTONEIRA ACO ABAS IGUAIS (QUALQUER BITOLA), ESPESSURA ENTRE 1/8" E 1/4" | SINAPI |  | KG | 0.030548 | 7.56 | 0.23
00010997 | ELETRODO REVESTIDO AWS - E7018, DIAMETRO IGUAL A 4,00 MM | SINAPI |  | KG | 0.0015 | 33.41 | 0.05
00043082 | PERFIL "I" OU "W" EM ACO LAMINADO, QUAISQUER DIMENSOES | SINAPI |  | KG | 1.091 | 9.42 | 10.28
[5 empty] | TOTAL Material: |  | 10.56
Mão de Obra com Encargos Complementares |  | FONTE |  | UNID | COEFICIENTE | PREÇO UNITÁRIO | TOTAL
88240 | AJUDANTE DE ESTRUTURA METÁLICA COM ENCARGOS COMPLEMENTARES | SINAPI |  | H | 0.0044 | 23.93 | 0.11
88278 | MONTADOR DE ESTRUTURAS METÁLICAS COM ENCARGOS COMPLEMENTARES | SINAPI |  | H | 0.014 | 35.53 | 0.5
88317 | SOLDADOR COM ENCARGOS COMPLEMENTARES | SINAPI |  | H | 0.0181 | 39.7 | 0.72
[5 empty] | TOTAL Mão de Obra com Encargos Complementares: |  | 1.33
Serviço |  | FONTE |  | UNID | COEFICIENTE | PREÇO UNITÁRIO | TOTAL
100716 | JATEAMENTO ABRASIVO COM GRANALHA DE AÇO EM PERFIL METÁLICO EM FÁBRICA. AF_01/2020 | SINAPI |  | M2 | 0.035842 | 25.75 | 0.92
100719 | PINTURA COM TINTA ALQUÍDICA DE FUNDO (TIPO ZARCÃO) PULVERIZADA SOBRE PERFIL METÁLICO EXECUTADO EM FÁBRICA (POR DEMÃO). AF_01/2020_PE | SINAPI |  | M2 | 0.035842 | 11.8 | 0.42
[5 empty] | TOTAL Serviço: |  | 1.34
Observações: Composição criada com base no SINAPI 100764 ajustando-se os insumos que estão sem desativados para atualização em Mar/2025. |  |  |  |  | VALOR: |  | 15.44
104314 TRAMA DE AÇO COMPOSTA POR TERÇAS PARA TELHADOS DE ATÉ 2 ÁGUAS PARA TELHA ONDULADA DE FIBROCIMENTO, METÁLICA, PLÁSTICA OU TERMOACÚSTICA, INCLUSO TRANSPORTE VERTICAL (EM KG). AF_07/2019 (KG)
Equipamento Custo Horário |  | FONTE |  | UNID | COEFICIENTE | PREÇO UNITÁRIO | TOTAL
93282 | GUINCHO ELÉTRICO DE COLUNA, CAPACIDADE 400 KG, COM MOTO FREIO, MOTOR TRIFÁSICO DE 1,25 CV - CHI DIURNO. AF_03/2016 | SINAPI |  | CHI | 0.0022 | 37.86 | 0.08
93281 | GUINCHO ELÉTRICO DE COLUNA, CAPACIDADE 400 KG, COM MOTO FREIO, MOTOR TRIFÁSICO DE 1,25 CV - CHP DIURNO. AF_03/2016 | SINAPI |  | CHP | 0.0016 | 39.05 | 0.06
[5 empty] | TOTAL Equipamento Custo Horário: |  | 0.14
Material |  | FONTE |  | UNID | COEFICIENTE | PREÇO UNITÁRIO | TOTAL
00040549 | PARAFUSO, COMUM, ASTM A307, SEXTAVADO, DIAMETRO 1/2" (12,7 MM), COMPRIMENTO 1" (25,4 MM) | SINAPI |  | CENTO | 0.0016 | 214.19 | 0.34
00043083 | PERFIL "U" ENRIJECIDO, EM CHAPA DOBRADA DE ACO LAMINADO, E = 3,75 MM, H = 200 MM, L = 75 MM (9,94 KG/M) | SINAPI |  | KG | 1 | 8.16 | 8.16
[5 empty] | TOTAL Material: |  | 8.5
Mão de Obra com Encargos Complementares |  | FONTE |  | UNID | COEFICIENTE | PREÇO UNITÁRIO | TOTAL
88278 | MONTADOR DE ESTRUTURAS METÁLICAS COM ENCARGOS COMPLEMENTARES | SINAPI |  | H | 0.0492 | 35.53 | 1.74
88316 | SERVENTE COM ENCARGOS COMPLEMENTARES | SINAPI |  | H | 0.0245 | 24.37 | 0.59
[5 empty] | TOTAL Mão de Obra com Encargos Complementares: |  | 2.33
[5 empty] | VALOR: |  | 10.97
CAJQ-47402285 CONTRAVENTAMENTO COM CANTONEIRAS DE AÇO, ABAS IGUAIS, COM CONEXÕES PARAFUSADAS, INCLUSOS MÃO DE OBRA, TRANSPORTE E IÇAMENTO UTILIZANDO TALHA MANUAL, PARA EDIFÍCIOS DE ATÉ 2 PAVIMENTOS - FORNECIMENTO E INSTALAÇÃO (KG)
Material |  | FONTE |  | UNID | COEFICIENTE | PREÇO UNITÁRIO | TOTAL
00004777 | CANTONEIRA ACO ABAS IGUAIS (QUALQUER BITOLA), ESPESSURA ENTRE 1/8" E 1/4" | SINAPI |  | KG | 1.091 | 7.56 | 8.25
00001330 | CHAPA DE ACO GROSSA, ASTM A36, E = 1/4" (6,35 MM) 49,79 KG/M2 | SINAPI |  | KG | 0.13747 | 8.66 | 1.19
00000442 | PARAFUSO FRANCES M16 EM ACO GALVANIZADO, COMPRIMENTO = 45 MM, DIAMETRO = 16 MM, CABECA ABAULADA | SINAPI |  | UN | 0.158 | 6.94 | 1.1
[5 empty] | TOTAL Material: |  | 10.54
Mão de Obra com Encargos Complementares |  | FONTE |  | UNID | COEFICIENTE | PREÇO UNITÁRIO | TOTAL
88240 | AJUDANTE DE ESTRUTURA METÁLICA COM ENCARGOS COMPLEMENTARES | SINAPI |  | H | 0.0222 | 23.93 | 0.53
88278 | MONTADOR DE ESTRUTURAS METÁLICAS COM ENCARGOS COMPLEMENTARES | SINAPI |  | H | 0.143 | 35.53 | 5.08
[5 empty] | TOTAL Mão de Obra com Encargos Complementares: |  | 5.61
Serviço |  | FONTE |  | UNID | COEFICIENTE | PREÇO UNITÁRIO | TOTAL
100716 | JATEAMENTO ABRASIVO COM GRANALHA DE AÇO EM PERFIL METÁLICO EM FÁBRICA. AF_01/2020 | SINAPI |  | M2 | 0.028476 | 25.75 | 0.73
100719 | PINTURA COM TINTA ALQUÍDICA DE FUNDO (TIPO ZARCÃO) PULVERIZADA SOBRE PERFIL METÁLICO EXECUTADO EM FÁBRICA (POR DEMÃO). AF_01/2020_PE | SINAPI |  | M2 | 0.028476 | 11.8 | 0.34
[5 empty] | TOTAL Serviço: |  | 1.07
Observações: COPIA SINAPI - CE - 2024/12 COM DESONERAÇÃO (REF: 01/2025) 44763 |  |  |  |  | VALOR: |  | 17.22
94216 TELHAMENTO COM TELHA METÁLICA TERMOACÚSTICA E = 30 MM, COM ATÉ 2 ÁGUAS, INCLUSO IÇAMENTO. AF_07/2019 (M2)
Equipamento Custo Horário |  | FONTE |  | UNID | COEFICIENTE | PREÇO UNITÁRIO | TOTAL
93282 | GUINCHO ELÉTRICO DE COLUNA, CAPACIDADE 400 KG, COM MOTO FREIO, MOTOR TRIFÁSICO DE 1,25 CV - CHI DIURNO. AF_03/2016 | SINAPI |  | CHI | 0.0012 | 37.86 | 0.04
93281 | GUINCHO ELÉTRICO DE COLUNA, CAPACIDADE 400 KG, COM MOTO FREIO, MOTOR TRIFÁSICO DE 1,25 CV - CHP DIURNO. AF_03/2016 | SINAPI |  | CHP | 0.0009 | 39.05 | 0.03
[5 empty] | TOTAL Equipamento Custo Horário: |  | 0.07
Material |  | FONTE |  | UNID | COEFICIENTE | PREÇO UNITÁRIO | TOTAL
00011029 | HASTE RETA PARA GANCHO DE FERRO GALVANIZADO, COM ROSCA 1/4" X 30 CM PARA FIXACAO DE TELHA METALICA, INCLUI PORCA E ARRUELAS DE VEDACAO | SINAPI |  | CJ | 4.15 | 1.83 | 7.59
00040740 | TELHA GALVALUME COM ISOLAMENTO TERMOACUSTICO EM ESPUMA RIGIDA DE POLIURETANO (PU) INJETADO, ESPESSURA DE 30 MM, DENSIDADE DE 35 KG/M3, REVESTIMENTO EM TELHA TRAPEZOIDAL NAS DUAS FACES COM ESPESSURA DE 0,50 MM CADA, ACABAMENTO NATURAL (NAO INCLUI ACESSORIOS DE FIXACAO) | SINAPI |  | M2 | 1.146 | 142.69 | 163.52
[5 empty] | TOTAL Material: |  | 171.11
Mão de Obra com Encargos Complementares |  | FONTE |  | UNID | COEFICIENTE | PREÇO UNITÁRIO | TOTAL
88316 | SERVENTE COM ENCARGOS COMPLEMENTARES | SINAPI |  | H | 0.062 | 24.37 | 1.51
88323 | TELHADISTA COM ENCARGOS COMPLEMENTARES | SINAPI |  | H | 0.056 | 32.77 | 1.83
[5 empty] | TOTAL Mão de Obra com Encargos Complementares: |  | 3.34
[5 empty] | VALOR: |  | 174.52
100743 PINTURA COM TINTA ALQUÍDICA DE ACABAMENTO (ESMALTE SINTÉTICO BRILHANTE) PULVERIZADA SOBRE PERFIL METÁLICO EXECUTADO EM FÁBRICA (POR DEMÃO). AF_01/2020_PE (M2)
Material |  | FONTE |  | UNID | COEFICIENTE | PREÇO UNITÁRIO | TOTAL
00005318 | DILUENTE AGUARRAS | SINAPI |  | L | 0.0584 | 19.6 | 1.14
00007292 | TINTA ESMALTE SINTETICO PREMIUM BRILHANTE | SINAPI |  | L | 0.1945 | 41.09 | 7.99
[5 empty] | TOTAL Material: |  | 9.13
Mão de Obra com Encargos Complementares |  | FONTE |  | UNID | COEFICIENTE | PREÇO UNITÁRIO | TOTAL
88310 | PINTOR COM ENCARGOS COMPLEMENTARES | SINAPI |  | H | 0.0635 | 35.18 | 2.23
[5 empty] | TOTAL Mão de Obra com Encargos Complementares: |  | 2.23
[5 empty] | VALOR: |  | 11.36
91873 ELETRODUTO RÍGIDO ROSCÁVEL, PVC, DN 40 MM (1 1/4"), PARA CIRCUITOS TERMINAIS, INSTALADO EM PAREDE - FORNECIMENTO E INSTALAÇÃO. AF_03/2023 (M)
Material |  | FONTE |  | UNID | COEFICIENTE | PREÇO UNITÁRIO | TOTAL
00002684 | ELETRODUTO DE PVC RIGIDO ROSCAVEL DE 1 1/4", SEM LUVA | SINAPI |  | M | 1.017 | 9.01 | 9.16
[5 empty] | TOTAL Material: |  | 9.16
Mão de Obra com Encargos Complementares |  | FONTE |  | UNID | COEFICIENTE | PREÇO UNITÁRIO | TOTAL
88247 | AUXILIAR DE ELETRICISTA COM ENCARGOS COMPLEMENTARES | SINAPI |  | H | 0.219 | 25.56 | 5.59
88264 | ELETRICISTA COM ENCARGOS COMPLEMENTARES | SINAPI |  | H | 0.219 | 33.94 | 7.43
[5 empty] | TOTAL Mão de Obra com Encargos Complementares: |  | 13.02
[5 empty] | VALOR: |  | 22.18
JCA-21218222 ELETRODUTO/CONDULETE DE PVC RIGIDO, LISO, COR CINZA, DE 3/4", PARA INSTALACOES APARENTES (NBR 5410) - FORNECIMENTO E INSTALAÇÃO. (M)
Material |  | FONTE |  | UNID | COEFICIENTE | PREÇO UNITÁRIO | TOTAL
00039253 | ELETRODUTO/CONDULETE DE PVC RIGIDO, LISO, COR CINZA, DE 3/4", PARA INSTALACOES APARENTES (NBR 5410) | SINAPI |  | M | 1.017 | 12.74 | 12.96
[5 empty] | TOTAL Material: |  | 12.96
Mão de Obra com Encargos Complementares |  | FONTE |  | UNID | COEFICIENTE | PREÇO UNITÁRIO | TOTAL
88247 | AUXILIAR DE ELETRICISTA COM ENCARGOS COMPLEMENTARES | SINAPI |  | H | 0.177 | 25.56 | 4.52
88264 | ELETRICISTA COM ENCARGOS COMPLEMENTARES | SINAPI |  | H | 0.177 | 33.94 | 6.01
[5 empty] | TOTAL Mão de Obra com Encargos Complementares: |  | 10.53
Observações: Composição criada com base no SINAPI 91871 substituindo o eletroduto comum pelo cinza. |  |  |  |  | VALOR: |  | 23.49
91902 CURVA 90 GRAUS PARA ELETRODUTO, PVC, ROSCÁVEL, DN 25 MM (3/4"), PARA CIRCUITOS TERMINAIS, INSTALADA EM LAJE - FORNECIMENTO E INSTALAÇÃO. AF_03/2023 (UN)
Material |  | FONTE |  | UNID | COEFICIENTE | PREÇO UNITÁRIO | TOTAL
00001879 | CURVA 90 GRAUS, LONGA, DE PVC RIGIDO ROSCAVEL, DE 3/4", PARA ELETRODUTO | SINAPI |  | UN | 1 | 2.41 | 2.41
[5 empty] | TOTAL Material: |  | 2.41
Mão de Obra com Encargos Complementares |  | FONTE |  | UNID | COEFICIENTE | PREÇO UNITÁRIO | TOTAL
88247 | AUXILIAR DE ELETRICISTA COM ENCARGOS COMPLEMENTARES | SINAPI |  | H | 0.162 | 25.56 | 4.14
88264 | ELETRICISTA COM ENCARGOS COMPLEMENTARES | SINAPI |  | H | 0.162 | 33.94 | 5.49
[5 empty] | TOTAL Mão de Obra com Encargos Complementares: |  | 9.63
[5 empty] | VALOR: |  | 12.04
91914 CURVA 90 GRAUS PARA ELETRODUTO, PVC, ROSCÁVEL, DN 25 MM (3/4"), PARA CIRCUITOS TERMINAIS, INSTALADA EM PAREDE - FORNECIMENTO E INSTALAÇÃO. AF_03/2023 (UN)
Material |  | FONTE |  | UNID | COEFICIENTE | PREÇO UNITÁRIO | TOTAL
00001879 | CURVA 90 GRAUS, LONGA, DE PVC RIGIDO ROSCAVEL, DE 3/4", PARA ELETRODUTO | SINAPI |  | UN | 1 | 2.41 | 2.41
[5 empty] | TOTAL Material: |  | 2.41
Mão de Obra com Encargos Complementares |  | FONTE |  | UNID | COEFICIENTE | PREÇO UNITÁRIO | TOTAL
88247 | AUXILIAR DE ELETRICISTA COM ENCARGOS COMPLEMENTARES | SINAPI |  | H | 0.295 | 25.56 | 7.54
88264 | ELETRICISTA COM ENCARGOS COMPLEMENTARES | SINAPI |  | H | 0.295 | 33.94 | 10.01
[5 empty] | TOTAL Mão de Obra com Encargos Complementares: |  | 17.55
[5 empty] | VALOR: |  | 19.96
91908 CURVA 90 GRAUS PARA ELETRODUTO, PVC, ROSCÁVEL, DN 40 MM (1 1/4"), PARA CIRCUITOS TERMINAIS, INSTALADA EM LAJE - FORNECIMENTO E INSTALAÇÃO. AF_03/2023 (UN)
Material |  | FONTE |  | UNID | COEFICIENTE | PREÇO UNITÁRIO | TOTAL
00001874 | CURVA 90 GRAUS, LONGA, DE PVC RIGIDO ROSCAVEL, DE 1 1/4", PARA ELETRODUTO | SINAPI |  | UN | 1 | 4.12 | 4.12
[5 empty] | TOTAL Material: |  | 4.12
Mão de Obra com Encargos Complementares |  | FONTE |  | UNID | COEFICIENTE | PREÇO UNITÁRIO | TOTAL
88247 | AUXILIAR DE ELETRICISTA COM ENCARGOS COMPLEMENTARES | SINAPI |  | H | 0.235 | 25.56 | 6
88264 | ELETRICISTA COM ENCARGOS COMPLEMENTARES | SINAPI |  | H | 0.235 | 33.94 | 7.97
[5 empty] | TOTAL Mão de Obra com Encargos Complementares: |  | 13.97
[5 empty] | VALOR: |  | 18.09
91886 LUVA PARA ELETRODUTO, PVC, ROSCÁVEL, DN 40 MM (1 1/4"), PARA CIRCUITOS TERMINAIS, INSTALADA EM PAREDE - FORNECIMENTO E INSTALAÇÃO. AF_03/2023 (UN)
Material |  | FONTE |  | UNID | COEFICIENTE | PREÇO UNITÁRIO | TOTAL
00001902 | LUVA EM PVC RIGIDO ROSCAVEL, DE 1 1/4", PARA ELETRODUTO | SINAPI |  | UN | 1 | 2.26 | 2.26
[5 empty] | TOTAL Material: |  | 2.26
Mão de Obra com Encargos Complementares |  | FONTE |  | UNID | COEFICIENTE | PREÇO UNITÁRIO | TOTAL
88247 | AUXILIAR DE ELETRICISTA COM ENCARGOS COMPLEMENTARES | SINAPI |  | H | 0.244 | 25.56 | 6.23
88264 | ELETRICISTA COM ENCARGOS COMPLEMENTARES | SINAPI |  | H | 0.244 | 33.94 | 8.28
[5 empty] | TOTAL Mão de Obra com Encargos Complementares: |  | 14.51
[5 empty] | VALOR: |  | 16.77
91875 LUVA PARA ELETRODUTO, PVC, ROSCÁVEL, DN 25 MM (3/4"), PARA CIRCUITOS TERMINAIS, INSTALADA EM FORRO - FORNECIMENTO E INSTALAÇÃO. AF_03/2023 (UN)
Material |  | FONTE |  | UNID | COEFICIENTE | PREÇO UNITÁRIO | TOTAL
00001891 | LUVA EM PVC RIGIDO ROSCAVEL, DE 3/4", PARA ELETRODUTO | SINAPI |  | UN | 1 | 1.04 | 1.04
[5 empty] | TOTAL Material: |  | 1.04
Mão de Obra com Encargos Complementares |  | FONTE |  | UNID | COEFICIENTE | PREÇO UNITÁRIO | TOTAL
88247 | AUXILIAR DE ELETRICISTA COM ENCARGOS COMPLEMENTARES | SINAPI |  | H | 0.137 | 25.56 | 3.5
88264 | ELETRICISTA COM ENCARGOS COMPLEMENTARES | SINAPI |  | H | 0.137 | 33.94 | 4.64
[5 empty] | TOTAL Mão de Obra com Encargos Complementares: |  | 8.14
[5 empty] | VALOR: |  | 9.18
104402 CONDULETE DE PVC, TIPO C, PARA ELETRODUTO DE PVC SOLDÁVEL DN 25 MM (3/4''), APARENTE - FORNECIMENTO E INSTALAÇÃO. AF_10/2022 (UN)
Material |  | FONTE |  | UNID | COEFICIENTE | PREÇO UNITÁRIO | TOTAL
00011950 | BUCHA DE NYLON SEM ABA S6, COM PARAFUSO DE 4,20 X 40 MM EM ACO ZINCADO COM ROSCA SOBERBA, CABECA CHATA E FENDA PHILLIPS | SINAPI |  | UN | 2 | 0.2 | 0.4
00039331 | CONDULETE EM PVC, TIPO "C", SEM TAMPA, DE 3/4" | SINAPI |  | UN | 1 | 8.56 | 8.56
[5 empty] | TOTAL Material: |  | 8.96
Mão de Obra com Encargos Complementares |  | FONTE |  | UNID | COEFICIENTE | PREÇO UNITÁRIO | TOTAL
88247 | AUXILIAR DE ELETRICISTA COM ENCARGOS COMPLEMENTARES | SINAPI |  | H | 0.292 | 25.56 | 7.46
88264 | ELETRICISTA COM ENCARGOS COMPLEMENTARES | SINAPI |  | H | 0.292 | 33.94 | 9.91
[5 empty] | TOTAL Mão de Obra com Encargos Complementares: |  | 17.37
[5 empty] | VALOR: |  | 26.33
104396 CONDULETE DE PVC, TIPO E, PARA ELETRODUTO DE PVC SOLDÁVEL DN 25 MM (3/4''), APARENTE - FORNECIMENTO E INSTALAÇÃO. AF_10/2022 (UN)
Material |  | FONTE |  | UNID | COEFICIENTE | PREÇO UNITÁRIO | TOTAL
00011950 | BUCHA DE NYLON SEM ABA S6, COM PARAFUSO DE 4,20 X 40 MM EM ACO ZINCADO COM ROSCA SOBERBA, CABECA CHATA E FENDA PHILLIPS | SINAPI |  | UN | 2 | 0.2 | 0.4
00039334 | CONDULETE EM PVC, TIPO "E", SEM TAMPA, DE 3/4" | SINAPI |  | UN | 1 | 7.67 | 7.67
[5 empty] | TOTAL Material: |  | 8.07
Mão de Obra com Encargos Complementares |  | FONTE |  | UNID | COEFICIENTE | PREÇO UNITÁRIO | TOTAL
88247 | AUXILIAR DE ELETRICISTA COM ENCARGOS COMPLEMENTARES | SINAPI |  | H | 0.2397 | 25.56 | 6.12
88264 | ELETRICISTA COM ENCARGOS COMPLEMENTARES | SINAPI |  | H | 0.2397 | 33.94 | 8.13
[5 empty] | TOTAL Mão de Obra com Encargos Complementares: |  | 14.25
[5 empty] | VALOR: |  | 22.32
104399 CONDULETE DE PVC, TIPO LR, PARA ELETRODUTO DE PVC SOLDÁVEL DN 25 MM (3/4''), APARENTE - FORNECIMENTO E INSTALAÇÃO. AF_10/2022 (UN)
Material |  | FONTE |  | UNID | COEFICIENTE | PREÇO UNITÁRIO | TOTAL
00011950 | BUCHA DE NYLON SEM ABA S6, COM PARAFUSO DE 4,20 X 40 MM EM ACO ZINCADO COM ROSCA SOBERBA, CABECA CHATA E FENDA PHILLIPS | SINAPI |  | UN | 2 | 0.2 | 0.4
00039337 | CONDULETE EM PVC, TIPO "LR", SEM TAMPA, DE 3/4" | SINAPI |  | UN | 1 | 8.56 | 8.56
[5 empty] | TOTAL Material: |  | 8.96
Mão de Obra com Encargos Complementares |  | FONTE |  | UNID | COEFICIENTE | PREÇO UNITÁRIO | TOTAL
88247 | AUXILIAR DE ELETRICISTA COM ENCARGOS COMPLEMENTARES | SINAPI |  | H | 0.3443 | 25.56 | 8.8
88264 | ELETRICISTA COM ENCARGOS COMPLEMENTARES | SINAPI |  | H | 0.3443 | 33.94 | 11.68
[5 empty] | TOTAL Mão de Obra com Encargos Complementares: |  | 20.48
[5 empty] | VALOR: |  | 29.44
104404 CONDULETE DE PVC, TIPO T, PARA ELETRODUTO DE PVC SOLDÁVEL DN 25 MM (3/4''), APARENTE - FORNECIMENTO E INSTALAÇÃO. AF_10/2022 (UN)
Material |  | FONTE |  | UNID | COEFICIENTE | PREÇO UNITÁRIO | TOTAL
00011950 | BUCHA DE NYLON SEM ABA S6, COM PARAFUSO DE 4,20 X 40 MM EM ACO ZINCADO COM ROSCA SOBERBA, CABECA CHATA E FENDA PHILLIPS | SINAPI |  | UN | 2 | 0.2 | 0.4
00039340 | CONDULETE EM PVC, TIPO "T", SEM TAMPA, DE 3/4" | SINAPI |  | UN | 1 | 10.29 | 10.29
[5 empty] | TOTAL Material: |  | 10.69
Mão de Obra com Encargos Complementares |  | FONTE |  | UNID | COEFICIENTE | PREÇO UNITÁRIO | TOTAL
88247 | AUXILIAR DE ELETRICISTA COM ENCARGOS COMPLEMENTARES | SINAPI |  | H | 0.3967 | 25.56 | 10.13
88264 | ELETRICISTA COM ENCARGOS COMPLEMENTARES | SINAPI |  | H | 0.3967 | 33.94 | 13.46
[5 empty] | TOTAL Mão de Obra com Encargos Complementares: |  | 23.59
[5 empty] | VALOR: |  | 34.28
95817 CONDULETE DE PVC, TIPO X, PARA ELETRODUTO DE PVC SOLDÁVEL DN 25 MM (3/4"), APARENTE - FORNECIMENTO E INSTALAÇÃO. AF_10/2022 (UN)
Material |  | FONTE |  | UNID | COEFICIENTE | PREÇO UNITÁRIO | TOTAL
00011950 | BUCHA DE NYLON SEM ABA S6, COM PARAFUSO DE 4,20 X 40 MM EM ACO ZINCADO COM ROSCA SOBERBA, CABECA CHATA E FENDA PHILLIPS | SINAPI |  | UN | 2 | 0.2 | 0.4
00039344 | CONDULETE EM PVC, TIPO "X", SEM TAMPA, DE 3/4" | SINAPI |  | UN | 1 | 11.44 | 11.44
[5 empty] | TOTAL Material: |  | 11.84
Mão de Obra com Encargos Complementares |  | FONTE |  | UNID | COEFICIENTE | PREÇO UNITÁRIO | TOTAL
88247 | AUXILIAR DE ELETRICISTA COM ENCARGOS COMPLEMENTARES | SINAPI |  | H | 0.449 | 25.56 | 11.47
88264 | ELETRICISTA COM ENCARGOS COMPLEMENTARES | SINAPI |  | H | 0.449 | 33.94 | 15.23
[5 empty] | TOTAL Mão de Obra com Encargos Complementares: |  | 26.7
[5 empty] | VALOR: |  | 38.54
104785 FIXAÇÃO DE ELETRODUTOS, DIÂMETROS MENORES OU IGUAIS A 40 MM, COM ABRAÇADEIRA METÁLICA RÍGIDA TIPO D COM PARAFUSO DE FIXAÇÃO 1 1/4", FIXADA DIRETAMENTE NA LAJE OU PAREDE. AF_09/2023 (M)
Material |  | FONTE |  | UNID | COEFICIENTE | PREÇO UNITÁRIO | TOTAL
00000395 | ABRACADEIRA EM ACO PARA AMARRACAO DE ELETRODUTOS, TIPO D, COM 1 1/4" E PARAFUSO DE FIXACAO | SINAPI |  | UN | 1.25 | 3.76 | 4.7
00004350 | BUCHA DE NYLON, DIAMETRO DO FURO 8 MM, COMPRIMENTO 40 MM, COM PARAFUSO DE ROSCA SOBERBA, CABECA CHATA, FENDA SIMPLES, 4,8 X 50 MM | SINAPI |  | UN | 1.3125 | 0.73 | 0.95
[5 empty] | TOTAL Material: |  | 5.65
Mão de Obra com Encargos Complementares |  | FONTE |  | UNID | COEFICIENTE | PREÇO UNITÁRIO | TOTAL
88247 | AUXILIAR DE ELETRICISTA COM ENCARGOS COMPLEMENTARES | SINAPI |  | H | 0.0442 | 25.56 | 1.12
88264 | ELETRICISTA COM ENCARGOS COMPLEMENTARES | SINAPI |  | H | 0.1946 | 33.94 | 6.6
[5 empty] | TOTAL Mão de Obra com Encargos Complementares: |  | 7.72
[5 empty] | VALOR: |  | 13.37
UFSB-20407917 TOMADA BAIXA DE SOBREPOR (1 MÓDULO), TIPO 2P+T, 10A/250V, INCLUINDO SUPORTE E PLACA, INSTALADA EM CONDULETE DE ALUMÍNIO. (UN)
Serviço |  | FONTE |  | UNID | COEFICIENTE | PREÇO UNITÁRIO | TOTAL
95801 | CONDULETE DE ALUMÍNIO, TIPO X, PARA ELETRODUTO DE AÇO GALVANIZADO DN 20 MM (3/4''), APARENTE - FORNECIMENTO E INSTALAÇÃO. AF_10/2022 | SINAPI |  | UN | 1 | 44.81 | 44.81
91947 | SUPORTE PARAFUSADO COM PLACA DE ENCAIXE 4" X 2" BAIXO (0,30 M DO PISO) PARA PONTO ELÉTRICO - FORNECIMENTO E INSTALAÇÃO. AF_03/2023 | SINAPI |  | UN | 1 | 8.54 | 8.54
92000 | TOMADA BAIXA DE EMBUTIR (1 MÓDULO), 2P+T 10 A, INCLUINDO SUPORTE E PLACA - FORNECIMENTO E INSTALAÇÃO. AF_03/2023 | SINAPI |  | UN | 1 | 30.69 | 30.69
[5 empty] | TOTAL Serviço: |  | 84.04
Observações: Composição criada com base no SINAPI 92001 fazendo-se as adequações de local de instalação. |  |  |  |  | VALOR: |  | 84.04
UFSB-86651222 TOMADA BAIXA DE SOBREPOR (2 MÓDULO), TIPO 2P+T, 10A/250V, INCLUINDO SUPORTE E PLACA, INSTALADA EM CONDULETE DE ALUMÍNIO. (UN)
Serviço |  | FONTE |  | UNID | COEFICIENTE | PREÇO UNITÁRIO | TOTAL
95801 | CONDULETE DE ALUMÍNIO, TIPO X, PARA ELETRODUTO DE AÇO GALVANIZADO DN 20 MM (3/4''), APARENTE - FORNECIMENTO E INSTALAÇÃO. AF_10/2022 | SINAPI |  | UN | 1 | 44.81 | 44.81
91947 | SUPORTE PARAFUSADO COM PLACA DE ENCAIXE 4" X 2" BAIXO (0,30 M DO PISO) PARA PONTO ELÉTRICO - FORNECIMENTO E INSTALAÇÃO. AF_03/2023 | SINAPI |  | UN | 1 | 8.54 | 8.54
91998 | TOMADA BAIXA DE EMBUTIR (1 MÓDULO), 2P+T 10 A, SEM SUPORTE E SEM PLACA - FORNECIMENTO E INSTALAÇÃO. AF_03/2023 | SINAPI |  | UN | 2 | 19.94 | 39.88
[5 empty] | TOTAL Serviço: |  | 93.23
Observações: Composição criada com base no SINAPI 92000 fazendo-se as adequações de local de instalação. |  |  |  |  | VALOR: |  | 93.23
UFSB-60772918 TOMADA MÉDIA DE SOBREPOR (2 MÓDULO), TIPO 2P+T, 10A/250V, INCLUINDO SUPORTE E PLACA, INSTALADA EM CONDULETE DE ALUMÍNIO. (UN)
Serviço |  | FONTE |  | UNID | COEFICIENTE | PREÇO UNITÁRIO | TOTAL
95801 | CONDULETE DE ALUMÍNIO, TIPO X, PARA ELETRODUTO DE AÇO GALVANIZADO DN 20 MM (3/4''), APARENTE - FORNECIMENTO E INSTALAÇÃO. AF_10/2022 | SINAPI |  | UN | 1 | 44.81 | 44.81
91946 | SUPORTE PARAFUSADO COM PLACA DE ENCAIXE 4" X 2" MÉDIO (1,30 M DO PISO) PARA PONTO ELÉTRICO - FORNECIMENTO E INSTALAÇÃO. AF_03/2023 | SINAPI |  | UN | 1 | 10.75 | 10.75
91994 | TOMADA MÉDIA DE EMBUTIR (1 MÓDULO), 2P+T 10 A, SEM SUPORTE E SEM PLACA - FORNECIMENTO E INSTALAÇÃO. AF_03/2023 | SINAPI |  | UN | 2 | 24.4 | 48.8
[5 empty] | TOTAL Serviço: |  | 104.36
Observações: Composição criada com base no SINAPI 92000 fazendo-se as adequações de local de instalação. |  |  |  |  | VALOR: |  | 104.36
UFSB-95879454 INTERRUPTOR SIMPLES (1 MÓDULO), 10A/250V, INCLUINDO SUPORTE E PLACA, INSTALADO EM CONDULETE (UN)
Mão de Obra com Encargos Complementares |  | FONTE |  | UNID | COEFICIENTE | PREÇO UNITÁRIO | TOTAL
88247 | AUXILIAR DE ELETRICISTA COM ENCARGOS COMPLEMENTARES | SINAPI |  | H | 0.29 | 25.56 | 7.41
88264 | ELETRICISTA COM ENCARGOS COMPLEMENTARES | SINAPI |  | H | 0.29 | 33.94 | 9.84
[5 empty] | TOTAL Mão de Obra com Encargos Complementares: |  | 17.25
Serviço |  | FONTE |  | UNID | COEFICIENTE | PREÇO UNITÁRIO | TOTAL
95801 | CONDULETE DE ALUMÍNIO, TIPO X, PARA ELETRODUTO DE AÇO GALVANIZADO DN 20 MM (3/4''), APARENTE - FORNECIMENTO E INSTALAÇÃO. AF_10/2022 | SINAPI |  | UN | 1 | 44.81 | 44.81
91953 | INTERRUPTOR SIMPLES (1 MÓDULO), 10A/250V, INCLUINDO SUPORTE E PLACA - FORNECIMENTO E INSTALAÇÃO. AF_03/2023 | SINAPI |  | UN | 1 | 29.42 | 29.42
91946 | SUPORTE PARAFUSADO COM PLACA DE ENCAIXE 4" X 2" MÉDIO (1,30 M DO PISO) PARA PONTO ELÉTRICO - FORNECIMENTO E INSTALAÇÃO. AF_03/2023 | SINAPI |  | UN | 1 | 10.75 | 10.75
[5 empty] | TOTAL Serviço: |  | 84.98
Observações: Composição criada com base no SINAPI 92000 fazendo-se as adequações de local de instalação. |  |  |  |  | VALOR: |  | 102.23
UFSB-96833505 INTERRUPTOR SIMPLES (3 MÓDULOS), 10A/250V, INCLUINDO SUPORTE E PLACA, INSTALADO EM CONDULETE. (UN)
Mão de Obra com Encargos Complementares |  | FONTE |  | UNID | COEFICIENTE | PREÇO UNITÁRIO | TOTAL
88247 | AUXILIAR DE ELETRICISTA COM ENCARGOS COMPLEMENTARES | SINAPI |  | H | 0.29 | 25.56 | 7.41
88264 | ELETRICISTA COM ENCARGOS COMPLEMENTARES | SINAPI |  | H | 0.29 | 33.94 | 9.84
[5 empty] | TOTAL Mão de Obra com Encargos Complementares: |  | 17.25
Serviço |  | FONTE |  | UNID | COEFICIENTE | PREÇO UNITÁRIO | TOTAL
95801 | CONDULETE DE ALUMÍNIO, TIPO X, PARA ELETRODUTO DE AÇO GALVANIZADO DN 20 MM (3/4''), APARENTE - FORNECIMENTO E INSTALAÇÃO. AF_10/2022 | SINAPI |  | UN | 1 | 44.81 | 44.81
91967 | INTERRUPTOR SIMPLES (3 MÓDULOS), 10A/250V, INCLUINDO SUPORTE E PLACA - FORNECIMENTO E INSTALAÇÃO. AF_03/2023 | SINAPI |  | UN | 1 | 59.42 | 59.42
91946 | SUPORTE PARAFUSADO COM PLACA DE ENCAIXE 4" X 2" MÉDIO (1,30 M DO PISO) PARA PONTO ELÉTRICO - FORNECIMENTO E INSTALAÇÃO. AF_03/2023 | SINAPI |  | UN | 1 | 10.75 | 10.75
[5 empty] | TOTAL Serviço: |  | 114.98
Observações: Composição criada com base no SINAPI 91953 fazendo-se as adequações de local de instalação. |  |  |  |  | VALOR: |  | 132.23
91944 CAIXA RETANGULAR 4" X 4" BAIXA (0,30 M DO PISO), PVC, INSTALADA EM PAREDE - FORNECIMENTO E INSTALAÇÃO. AF_03/2023 (UN)
Material |  | FONTE |  | UNID | COEFICIENTE | PREÇO UNITÁRIO | TOTAL
00001873 | CAIXA DE PASSAGEM, EM PVC, DE 4" X 4", PARA ELETRODUTO FLEXIVEL CORRUGADO | SINAPI |  | UN | 1 | 4.13 | 4.13
[5 empty] | TOTAL Material: |  | 4.13
Mão de Obra com Encargos Complementares |  | FONTE |  | UNID | COEFICIENTE | PREÇO UNITÁRIO | TOTAL
88247 | AUXILIAR DE ELETRICISTA COM ENCARGOS COMPLEMENTARES | SINAPI |  | H | 0.169 | 25.56 | 4.31
88264 | ELETRICISTA COM ENCARGOS COMPLEMENTARES | SINAPI |  | H | 0.169 | 33.94 | 5.73
[5 empty] | TOTAL Mão de Obra com Encargos Complementares: |  | 10.04
Serviço |  | FONTE |  | UNID | COEFICIENTE | PREÇO UNITÁRIO | TOTAL
88629 | ARGAMASSA TRAÇO 1:3 (EM VOLUME DE CIMENTO E AREIA MÉDIA ÚMIDA), PREPARO MANUAL. AF_08/2019 | SINAPI |  | M3 | 0.0012 | 764.21 | 0.91
[5 empty] | TOTAL Serviço: |  | 0.91
[5 empty] | VALOR: |  | 15.08
UFSB-38646662 LUMINARIA DE SOBREPOR TIPO CALHA, EM CHAPA DE ACO PINTADA EM BRANCO, PARA 2 LAMPADAS TUBULARES, FLUORESCENTES OU T8 LED DE *9* W, BASE G13, ENTRADA BIVOLT, COM ALETAS E REFLETORES EM ALUMINIO (NAO INCLUI REATOR OU LAMPADA), TAMANHO MAIOR QUE 1 M. (UN)
Material |  | FONTE |  | UNID | COEFICIENTE | PREÇO UNITÁRIO | TOTAL
UFSB-I-29265641 | LUMINARIA DE SOBREPOR TIPO CALHA, EM CHAPA DE ACO PINTADA EM BRANCO, PARA 2 LAMPADAS TUBULARES, FLUORESCENTES OU T8 LED DE 9 W, BASE G13, ENTRADA BIVOLT, COM ALETAS E REFLETORES EM ALUMINIO (NAO INCLUI REATOR OU LAMPADA), TAMANHO MAIOR QUE 1 M | Composições |  | UN | 1 | 79.9 | 79.9
[5 empty] | TOTAL Material: |  | 79.9
Mão de Obra com Encargos Complementares |  | FONTE |  | UNID | COEFICIENTE | PREÇO UNITÁRIO | TOTAL
88247 | AUXILIAR DE ELETRICISTA COM ENCARGOS COMPLEMENTARES | SINAPI |  | H | 0.1033 | 25.56 | 2.64
88264 | ELETRICISTA COM ENCARGOS COMPLEMENTARES | SINAPI |  | H | 0.2478 | 33.94 | 8.41
[5 empty] | TOTAL Mão de Obra com Encargos Complementares: |  | 11.05
Serviço |  | FONTE |  | UNID | COEFICIENTE | PREÇO UNITÁRIO | TOTAL
100903 | LÂMPADA TUBULAR LED DE 18/20 W, COM SOQUETE, BASE G13 - FORNECIMENTO E INSTALAÇÃO. AF_09/2024_PS | SINAPI |  | UN | 2 | 28.85 | 57.7
[5 empty] | TOTAL Serviço: |  | 57.7
Observações: Composição criada com base no SINAPI 100903 adequando-se o tipo de luminária e inserindo-se as lâmpadas. |  |  |  |  | VALOR: |  | 148.65
UFSB-26213364 LUMINARIA DE SOBREPOR, EM CHAPA DE ACO PINTADA COR BRANCA, PARA 2 LAMPADAS T8 FLUORESCENTES OU LED DE *18* W, BIVOLT, ALETADA, 120 CM (NAO INCLUI LAMPADAS E REATOR) (un)
Material |  | FONTE |  | UNID | COEFICIENTE | PREÇO UNITÁRIO | TOTAL
UFSB-I-53629373 | LUMINARIA DE SOBREPOR, EM CHAPA DE ACO PINTADA COR BRANCA, PARA 2 LAMPADAS T8 FLUORESCENTES OU LED DE *18* W, BIVOLT, ALETADA, 120 CM | Composições |  | UN | 1 | 127.68 | 127.68
[5 empty] | TOTAL Material: |  | 127.68
Mão de Obra com Encargos Complementares |  | FONTE |  | UNID | COEFICIENTE | PREÇO UNITÁRIO | TOTAL
88247 | AUXILIAR DE ELETRICISTA COM ENCARGOS COMPLEMENTARES | SINAPI |  | H | 0.11981 | 25.56 | 3.06
88264 | ELETRICISTA COM ENCARGOS COMPLEMENTARES | SINAPI |  | H | 0.3834 | 33.94 | 13.01
[5 empty] | TOTAL Mão de Obra com Encargos Complementares: |  | 16.07
Serviço |  | FONTE |  | UNID | COEFICIENTE | PREÇO UNITÁRIO | TOTAL
100903 | LÂMPADA TUBULAR LED DE 18/20 W, COM SOQUETE, BASE G13 - FORNECIMENTO E INSTALAÇÃO. AF_09/2024_PS | SINAPI |  | UN | 2 | 28.85 | 57.7
[5 empty] | TOTAL Serviço: |  | 57.7
Observações: Composição criada com base na composição ORSE S12368 fazendo-se a substituição dos insumos pelo SINAPI e/ou cotação de preços. |  |  |  |  | VALOR: |  | 201.45
UFSB-10332441 REFLETOR SLIM LED 50W DE POTÊNCIA, BRANCO FRIO, 6500K, AUTOVOLT, MARCA G-LIGHT OU SIMILAR (un)
Material |  | FONTE |  | UNID | COEFICIENTE | PREÇO UNITÁRIO | TOTAL
I13288 | Refletor Slim LED 50W de potência, branco Frio, 6500k, Autovolt, marca G-light ou similar | ORSE |  | un | 1 | 31.1 | 31.1
[5 empty] | TOTAL Material: |  | 31.1
Mão de Obra com Encargos Complementares |  | FONTE |  | UNID | COEFICIENTE | PREÇO UNITÁRIO | TOTAL
88247 | AUXILIAR DE ELETRICISTA COM ENCARGOS COMPLEMENTARES | SINAPI |  | H | 0.11981 | 25.56 | 3.06
88264 | ELETRICISTA COM ENCARGOS COMPLEMENTARES | SINAPI |  | H | 0.3834 | 33.94 | 13.01
[5 empty] | TOTAL Mão de Obra com Encargos Complementares: |  | 16.07
Observações: Composição criada com base na composição ORSE S12368 fazendo-se a substituição dos insumos pelo SINAPI e/ou cotação de preços. |  |  |  |  | VALOR: |  | 47.17
101878 QUADRO DE DISTRIBUIÇÃO DE ENERGIA EM CHAPA DE AÇO GALVANIZADO, DE SOBREPOR, COM BARRAMENTO TRIFÁSICO, PARA 18 DISJUNTORES DIN 100A - FORNECIMENTO E INSTALAÇÃO. AF_07/2025 (UN)
Material |  | FONTE |  | UNID | COEFICIENTE | PREÇO UNITÁRIO | TOTAL
00012038 | QUADRO DE DISTRIBUICAO COM BARRAMENTO TRIFASICO, DE SOBREPOR, EM CHAPA DE ACO GALVANIZADO, PARA 18 DISJUNTORES DIN, 100 A | SINAPI |  | UN | 1 | 431.83 | 431.83
[5 empty] | TOTAL Material: |  | 431.83
Mão de Obra com Encargos Complementares |  | FONTE |  | UNID | COEFICIENTE | PREÇO UNITÁRIO | TOTAL
88247 | AUXILIAR DE ELETRICISTA COM ENCARGOS COMPLEMENTARES | SINAPI |  | H | 0.3173 | 25.56 | 8.11
88264 | ELETRICISTA COM ENCARGOS COMPLEMENTARES | SINAPI |  | H | 0.3173 | 33.94 | 10.76
[5 empty] | TOTAL Mão de Obra com Encargos Complementares: |  | 18.87
[5 empty] | VALOR: |  | 450.7
JCA-04107877 MONTAGEM E INSTALAÇÃO DE QUADRO ELÉTRICO ATÉ 20 DISJUNTORES (UN)
Mão de Obra com Encargos Complementares |  | FONTE |  | UNID | COEFICIENTE | PREÇO UNITÁRIO | TOTAL
88247 | AUXILIAR DE ELETRICISTA COM ENCARGOS COMPLEMENTARES | SINAPI |  | H | 1.6926 | 25.56 | 43.26
88264 | ELETRICISTA COM ENCARGOS COMPLEMENTARES | SINAPI |  | H | 1.6926 | 33.94 | 57.45
[5 empty] | TOTAL Mão de Obra com Encargos Complementares: |  | 100.71
Observações: COPIA SINAPI - CE - 2022/05 COM DESONERAÇÃO (REF: 06/2022)32425 |  |  |  |  | VALOR: |  | 100.71
91871 ELETRODUTO RÍGIDO ROSCÁVEL, PVC, DN 25 MM (3/4"), PARA CIRCUITOS TERMINAIS, INSTALADO EM PAREDE - FORNECIMENTO E INSTALAÇÃO. AF_03/2023 (M)
Material |  | FONTE |  | UNID | COEFICIENTE | PREÇO UNITÁRIO | TOTAL
00002674 | ELETRODUTO DE PVC RIGIDO ROSCAVEL DE 3/4", SEM LUVA | SINAPI |  | M | 1.017 | 4.33 | 4.4
[5 empty] | TOTAL Material: |  | 4.4
Mão de Obra com Encargos Complementares |  | FONTE |  | UNID | COEFICIENTE | PREÇO UNITÁRIO | TOTAL
88247 | AUXILIAR DE ELETRICISTA COM ENCARGOS COMPLEMENTARES | SINAPI |  | H | 0.177 | 25.56 | 4.52
88264 | ELETRICISTA COM ENCARGOS COMPLEMENTARES | SINAPI |  | H | 0.177 | 33.94 | 6
[5 empty] | TOTAL Mão de Obra com Encargos Complementares: |  | 10.52
[5 empty] | VALOR: |  | 14.92
91884 LUVA PARA ELETRODUTO, PVC, ROSCÁVEL, DN 25 MM (3/4"), PARA CIRCUITOS TERMINAIS, INSTALADA EM PAREDE - FORNECIMENTO E INSTALAÇÃO. AF_03/2023 (UN)
Material |  | FONTE |  | UNID | COEFICIENTE | PREÇO UNITÁRIO | TOTAL
00001891 | LUVA EM PVC RIGIDO ROSCAVEL, DE 3/4", PARA ELETRODUTO | SINAPI |  | UN | 1 | 1.04 | 1.04
[5 empty] | TOTAL Material: |  | 1.04
Mão de Obra com Encargos Complementares |  | FONTE |  | UNID | COEFICIENTE | PREÇO UNITÁRIO | TOTAL
88247 | AUXILIAR DE ELETRICISTA COM ENCARGOS COMPLEMENTARES | SINAPI |  | H | 0.197 | 25.56 | 5.03
88264 | ELETRICISTA COM ENCARGOS COMPLEMENTARES | SINAPI |  | H | 0.197 | 33.94 | 6.68
[5 empty] | TOTAL Mão de Obra com Encargos Complementares: |  | 11.71
[5 empty] | VALOR: |  | 12.75
JCA-14895398 TOMADA DUPLA, DE SOBREPOR, TIPO RJ-45, CATEGORIA 6, INSTALADA EM CONDULETE. (UN)
Material |  | FONTE |  | UNID | COEFICIENTE | PREÇO UNITÁRIO | TOTAL
00039601 | CONECTOR / TOMADA FEMEA RJ 45, CATEGORIA 6 (CAT 6) PARA CABOS | SINAPI |  | UN | 2 | 29.47 | 58.94
00038093 | ESPELHO / PLACA DE 2 POSTOS 4" X 2", PARA INSTALACAO DE TOMADAS E INTERRUPTORES | SINAPI |  | UN | 1 | 1.69 | 1.69
[5 empty] | TOTAL Material: |  | 60.63
Mão de Obra com Encargos Complementares |  | FONTE |  | UNID | COEFICIENTE | PREÇO UNITÁRIO | TOTAL
88247 | AUXILIAR DE ELETRICISTA COM ENCARGOS COMPLEMENTARES | SINAPI |  | H | 0.826 | 25.56 | 21.11
88264 | ELETRICISTA COM ENCARGOS COMPLEMENTARES | SINAPI |  | H | 0.826 | 33.94 | 28.03
[5 empty] | TOTAL Mão de Obra com Encargos Complementares: |  | 49.14
Serviço |  | FONTE |  | UNID | COEFICIENTE | PREÇO UNITÁRIO | TOTAL
104396 | CONDULETE DE PVC, TIPO E, PARA ELETRODUTO DE PVC SOLDÁVEL DN 25 MM (3/4''), APARENTE - FORNECIMENTO E INSTALAÇÃO. AF_10/2022 | SINAPI |  | UN | 1 | 22.32 | 22.32
[5 empty] | TOTAL Serviço: |  | 22.32
Observações: Composição criada com base no ORSE S10849 fazendo-se a substituição dos insumos pelos do SINAPI e adequando-se o local de instalação |  |  |  |  | VALOR: |  | 132.09
JCA-54390529 CAIXA DE PASSAGEM METÁLICA, DE EMBUTIR, COM MEDIDAS 40x40x12cm, INSTALADA A 0,60m DO PISO, EXCETO QUANDO INDICADO EM PROJETO. (UN)
Material |  | FONTE |  | UNID | COEFICIENTE | PREÇO UNITÁRIO | TOTAL
00011251 | CAIXA DE PASSAGEM/ LUZ / TELEFONIA, DE EMBUTIR, EM CHAPA DE ACO GALVANIZADO, DIMENSOES 40 X 40 X *12* CM (PADRAO CONCESSIONARIA LOCAL) | SINAPI |  | UN | 1 | 126.06 | 126.06
[5 empty] | TOTAL Material: |  | 126.06
Mão de Obra com Encargos Complementares |  | FONTE |  | UNID | COEFICIENTE | PREÇO UNITÁRIO | TOTAL
88247 | AUXILIAR DE ELETRICISTA COM ENCARGOS COMPLEMENTARES | SINAPI |  | H | 0.4 | 25.56 | 10.22
88264 | ELETRICISTA COM ENCARGOS COMPLEMENTARES | SINAPI |  | H | 0.4 | 33.94 | 13.58
[5 empty] | TOTAL Mão de Obra com Encargos Complementares: |  | 23.8
Observações: Composição criada com base na composição SINAPI 100556. |  |  |  |  | VALOR: |  | 149.86
91941 CAIXA RETANGULAR 4" X 2" BAIXA (0,30 M DO PISO), PVC, INSTALADA EM PAREDE - FORNECIMENTO E INSTALAÇÃO. AF_03/2023 (UN)
Material |  | FONTE |  | UNID | COEFICIENTE | PREÇO UNITÁRIO | TOTAL
00001872 | CAIXA DE PASSAGEM, EM PVC, DE 4" X 2", PARA ELETRODUTO FLEXIVEL CORRUGADO | SINAPI |  | UN | 1 | 2.08 | 2.08
[5 empty] | TOTAL Material: |  | 2.08
Mão de Obra com Encargos Complementares |  | FONTE |  | UNID | COEFICIENTE | PREÇO UNITÁRIO | TOTAL
88247 | AUXILIAR DE ELETRICISTA COM ENCARGOS COMPLEMENTARES | SINAPI |  | H | 0.164 | 25.56 | 4.19
88264 | ELETRICISTA COM ENCARGOS COMPLEMENTARES | SINAPI |  | H | 0.164 | 33.94 | 5.56
[5 empty] | TOTAL Mão de Obra com Encargos Complementares: |  | 9.75
Serviço |  | FONTE |  | UNID | COEFICIENTE | PREÇO UNITÁRIO | TOTAL
88629 | ARGAMASSA TRAÇO 1:3 (EM VOLUME DE CIMENTO E AREIA MÉDIA ÚMIDA), PREPARO MANUAL. AF_08/2019 | SINAPI |  | M3 | 0.0009 | 764.21 | 0.68
[5 empty] | TOTAL Serviço: |  | 0.68
[5 empty] | VALOR: |  | 12.51
S00758 Fornecimento e instalação de rack de piso 19" x 16u x 570mm (gabinete) (un)
Material |  | FONTE |  | UNID | COEFICIENTE | PREÇO UNITÁRIO | TOTAL
I01902 | Rack de Piso 19" x 16 u x 570mm (gabinete) para modems e som c/porta de vidro | ORSE |  | un | 1 | 640.55 | 640.55
[5 empty] | TOTAL Material: |  | 640.55
Mão de Obra com Encargos Complementares |  | FONTE |  | UNID | COEFICIENTE | PREÇO UNITÁRIO | TOTAL
88264 | ELETRICISTA COM ENCARGOS COMPLEMENTARES | SINAPI |  | H | 2 | 33.94 | 67.88
88316 | SERVENTE COM ENCARGOS COMPLEMENTARES | SINAPI |  | H | 2 | 24.37 | 48.74
[5 empty] | TOTAL Mão de Obra com Encargos Complementares: |  | 116.62
[5 empty] | VALOR: |  | 757.17
UFSB-31419976 PATCH CORD (CABO DE REDE), CATEGORIA 6 (CAT 6) UTP, 4 PARES, EXTENSAO DE 2,50 M. (UN)
Material |  | FONTE |  | UNID | COEFICIENTE | PREÇO UNITÁRIO | TOTAL
00039607 | PATCH CORD (CABO DE REDE), CATEGORIA 6 (CAT 6) UTP, 23 AWG, 4 PARES, EXTENSAO DE 2,50 M | SINAPI |  | UN | 1 | 30.22 | 30.22
[5 empty] | TOTAL Material: |  | 30.22
Mão de Obra com Encargos Complementares |  | FONTE |  | UNID | COEFICIENTE | PREÇO UNITÁRIO | TOTAL
88247 | AUXILIAR DE ELETRICISTA COM ENCARGOS COMPLEMENTARES | SINAPI |  | H | 0.0045 | 25.56 | 0.12
88264 | ELETRICISTA COM ENCARGOS COMPLEMENTARES | SINAPI |  | H | 0.0045 | 33.94 | 0.15
[5 empty] | TOTAL Mão de Obra com Encargos Complementares: |  | 0.27
Observações: Composição criada com base no SINAPI 98297 adequando-se os insumos |  |  |  |  | VALOR: |  | 30.49
89446 TUBO, PVC, SOLDÁVEL, DE 25MM, INSTALADO EM PRUMADA DE ÁGUA - FORNECIMENTO E INSTALAÇÃO. AF_06/2022 (M)
Material |  | FONTE |  | UNID | COEFICIENTE | PREÇO UNITÁRIO | TOTAL
00038383 | LIXA D'AGUA EM FOLHA, COR PRETA, GRAO 100 | SINAPI |  | UN | 0.0045 | 1.9 | 0
00009868 | TUBO PVC, SOLDAVEL, DE 25 MM, AGUA FRIA (NBR-5648) | SINAPI |  | M | 1.0493 | 3.93 | 4.12
[5 empty] | TOTAL Material: |  | 4.12
Mão de Obra com Encargos Complementares |  | FONTE |  | UNID | COEFICIENTE | PREÇO UNITÁRIO | TOTAL
88248 | AUXILIAR DE ENCANADOR OU BOMBEIRO HIDRÁULICO COM ENCARGOS COMPLEMENTARES | SINAPI |  | H | 0.0195 | 24.57 | 0.47
88267 | ENCANADOR OU BOMBEIRO HIDRÁULICO COM ENCARGOS COMPLEMENTARES | SINAPI |  | H | 0.0195 | 32.8 | 0.63
[5 empty] | TOTAL Mão de Obra com Encargos Complementares: |  | 1.1
[5 empty] | VALOR: |  | 5.22
89402 TUBO, PVC, SOLDÁVEL, DE 25MM, INSTALADO EM RAMAL DE DISTRIBUIÇÃO DE ÁGUA - FORNECIMENTO E INSTALAÇÃO. AF_06/2022 (M)
Material |  | FONTE |  | UNID | COEFICIENTE | PREÇO UNITÁRIO | TOTAL
00038383 | LIXA D'AGUA EM FOLHA, COR PRETA, GRAO 100 | SINAPI |  | UN | 0.037 | 1.9 | 0.07
00009868 | TUBO PVC, SOLDAVEL, DE 25 MM, AGUA FRIA (NBR-5648) | SINAPI |  | M | 1.0493 | 3.93 | 4.12
[5 empty] | TOTAL Material: |  | 4.19
Mão de Obra com Encargos Complementares |  | FONTE |  | UNID | COEFICIENTE | PREÇO UNITÁRIO | TOTAL
88248 | AUXILIAR DE ENCANADOR OU BOMBEIRO HIDRÁULICO COM ENCARGOS COMPLEMENTARES | SINAPI |  | H | 0.1586 | 24.57 | 3.89
88267 | ENCANADOR OU BOMBEIRO HIDRÁULICO COM ENCARGOS COMPLEMENTARES | SINAPI |  | H | 0.1586 | 32.8 | 5.2
[5 empty] | TOTAL Mão de Obra com Encargos Complementares: |  | 9.09
[5 empty] | VALOR: |  | 13.28
89356 TUBO, PVC, SOLDÁVEL, DE 25MM, INSTALADO EM RAMAL OU SUB-RAMAL DE ÁGUA - FORNECIMENTO E INSTALAÇÃO. AF_06/2022 (M)
Material |  | FONTE |  | UNID | COEFICIENTE | PREÇO UNITÁRIO | TOTAL
00038383 | LIXA D'AGUA EM FOLHA, COR PRETA, GRAO 100 | SINAPI |  | UN | 0.0886 | 1.9 | 0.16
00009868 | TUBO PVC, SOLDAVEL, DE 25 MM, AGUA FRIA (NBR-5648) | SINAPI |  | M | 1.0493 | 3.93 | 4.12
[5 empty] | TOTAL Material: |  | 4.28
Mão de Obra com Encargos Complementares |  | FONTE |  | UNID | COEFICIENTE | PREÇO UNITÁRIO | TOTAL
88248 | AUXILIAR DE ENCANADOR OU BOMBEIRO HIDRÁULICO COM ENCARGOS COMPLEMENTARES | SINAPI |  | H | 0.38 | 24.57 | 9.33
88267 | ENCANADOR OU BOMBEIRO HIDRÁULICO COM ENCARGOS COMPLEMENTARES | SINAPI |  | H | 0.38 | 32.8 | 12.46
[5 empty] | TOTAL Mão de Obra com Encargos Complementares: |  | 21.79
[5 empty] | VALOR: |  | 26.07
89447 TUBO, PVC, SOLDÁVEL, DE 32MM, INSTALADO EM PRUMADA DE ÁGUA - FORNECIMENTO E INSTALAÇÃO. AF_06/2022 (M)
Material |  | FONTE |  | UNID | COEFICIENTE | PREÇO UNITÁRIO | TOTAL
00038383 | LIXA D'AGUA EM FOLHA, COR PRETA, GRAO 100 | SINAPI |  | UN | 0.0055 | 1.9 | 0.01
00009869 | TUBO PVC, SOLDAVEL, DE 32 MM, AGUA FRIA (NBR-5648) | SINAPI |  | M | 1.0493 | 8.48 | 8.89
[5 empty] | TOTAL Material: |  | 8.9
Mão de Obra com Encargos Complementares |  | FONTE |  | UNID | COEFICIENTE | PREÇO UNITÁRIO | TOTAL
88248 | AUXILIAR DE ENCANADOR OU BOMBEIRO HIDRÁULICO COM ENCARGOS COMPLEMENTARES | SINAPI |  | H | 0.0235 | 24.57 | 0.57
88267 | ENCANADOR OU BOMBEIRO HIDRÁULICO COM ENCARGOS COMPLEMENTARES | SINAPI |  | H | 0.0235 | 32.8 | 0.77
[5 empty] | TOTAL Mão de Obra com Encargos Complementares: |  | 1.34
[5 empty] | VALOR: |  | 10.24
89403 TUBO, PVC, SOLDÁVEL, DE 32MM, INSTALADO EM RAMAL DE DISTRIBUIÇÃO DE ÁGUA - FORNECIMENTO E INSTALAÇÃO. AF_06/2022 (M)
Material |  | FONTE |  | UNID | COEFICIENTE | PREÇO UNITÁRIO | TOTAL
00038383 | LIXA D'AGUA EM FOLHA, COR PRETA, GRAO 100 | SINAPI |  | UN | 0.0441 | 1.9 | 0.08
00009869 | TUBO PVC, SOLDAVEL, DE 32 MM, AGUA FRIA (NBR-5648) | SINAPI |  | M | 1.0493 | 8.48 | 8.89
[5 empty] | TOTAL Material: |  | 8.97
Mão de Obra com Encargos Complementares |  | FONTE |  | UNID | COEFICIENTE | PREÇO UNITÁRIO | TOTAL
88248 | AUXILIAR DE ENCANADOR OU BOMBEIRO HIDRÁULICO COM ENCARGOS COMPLEMENTARES | SINAPI |  | H | 0.1891 | 24.57 | 4.64
88267 | ENCANADOR OU BOMBEIRO HIDRÁULICO COM ENCARGOS COMPLEMENTARES | SINAPI |  | H | 0.1891 | 32.8 | 6.2
[5 empty] | TOTAL Mão de Obra com Encargos Complementares: |  | 10.84
[5 empty] | VALOR: |  | 19.81
89366 JOELHO 90 GRAUS COM BUCHA DE LATÃO, PVC, SOLDÁVEL, DN 25MM, X 3/4 INSTALADO EM RAMAL OU SUB-RAMAL DE ÁGUA - FORNECIMENTO E INSTALAÇÃO. AF_06/2022 (UN)
Material |  | FONTE |  | UNID | COEFICIENTE | PREÇO UNITÁRIO | TOTAL
00000122 | ADESIVO PLASTICO PARA PVC, FRASCO COM *850* GR | SINAPI |  | UN | 0.0059 | 63.09 | 0.37
00003524 | JOELHO PVC, SOLDAVEL, COM BUCHA DE LATAO, 90 GRAUS, 25 MM X 3/4", PARA AGUA FRIA PREDIAL | SINAPI |  | UN | 1 | 7.63 | 7.63
00038383 | LIXA D'AGUA EM FOLHA, COR PRETA, GRAO 100 | SINAPI |  | UN | 0.0338 | 1.9 | 0.06
00020083 | SOLUCAO PREPARADORA / LIMPADORA PARA PVC, FRASCO COM 1000 CM3 | SINAPI |  | UN | 0.007 | 71.48 | 0.5
[5 empty] | TOTAL Material: |  | 8.56
Mão de Obra com Encargos Complementares |  | FONTE |  | UNID | COEFICIENTE | PREÇO UNITÁRIO | TOTAL
88248 | AUXILIAR DE ENCANADOR OU BOMBEIRO HIDRÁULICO COM ENCARGOS COMPLEMENTARES | SINAPI |  | H | 0.1416 | 24.57 | 3.47
88267 | ENCANADOR OU BOMBEIRO HIDRÁULICO COM ENCARGOS COMPLEMENTARES | SINAPI |  | H | 0.1416 | 32.8 | 4.64
[5 empty] | TOTAL Mão de Obra com Encargos Complementares: |  | 8.11
[5 empty] | VALOR: |  | 16.67
89362 JOELHO 90 GRAUS, PVC, SOLDÁVEL, DN 25MM, INSTALADO EM RAMAL OU SUB-RAMAL DE ÁGUA - FORNECIMENTO E INSTALAÇÃO. AF_06/2022 (UN)
Material |  | FONTE |  | UNID | COEFICIENTE | PREÇO UNITÁRIO | TOTAL
00000122 | ADESIVO PLASTICO PARA PVC, FRASCO COM *850* GR | SINAPI |  | UN | 0.0071 | 63.09 | 0.44
00003529 | JOELHO PVC, SOLDAVEL, 90 GRAUS, 25 MM, COR MARROM, PARA AGUA FRIA PREDIAL | SINAPI |  | UN | 1 | 0.69 | 0.69
00038383 | LIXA D'AGUA EM FOLHA, COR PRETA, GRAO 100 | SINAPI |  | UN | 0.0338 | 1.9 | 0.06
00020083 | SOLUCAO PREPARADORA / LIMPADORA PARA PVC, FRASCO COM 1000 CM3 | SINAPI |  | UN | 0.008 | 71.48 | 0.57
[5 empty] | TOTAL Material: |  | 1.76
Mão de Obra com Encargos Complementares |  | FONTE |  | UNID | COEFICIENTE | PREÇO UNITÁRIO | TOTAL
88248 | AUXILIAR DE ENCANADOR OU BOMBEIRO HIDRÁULICO COM ENCARGOS COMPLEMENTARES | SINAPI |  | H | 0.152 | 24.57 | 3.73
88267 | ENCANADOR OU BOMBEIRO HIDRÁULICO COM ENCARGOS COMPLEMENTARES | SINAPI |  | H | 0.152 | 32.8 | 4.98
[5 empty] | TOTAL Mão de Obra com Encargos Complementares: |  | 8.71
[5 empty] | VALOR: |  | 10.47
89396 TÊ COM BUCHA DE LATÃO NA BOLSA CENTRAL, PVC, SOLDÁVEL, DN 25MM X 1/2, INSTALADO EM RAMAL OU SUB-RAMAL DE ÁGUA - FORNECIMENTO E INSTALAÇÃO. AF_06/2022 (UN)
Material |  | FONTE |  | UNID | COEFICIENTE | PREÇO UNITÁRIO | TOTAL
00000122 | ADESIVO PLASTICO PARA PVC, FRASCO COM *850* GR | SINAPI |  | UN | 0.0088 | 63.09 | 0.55
00038383 | LIXA D'AGUA EM FOLHA, COR PRETA, GRAO 100 | SINAPI |  | UN | 0.0484 | 1.9 | 0.09
00020083 | SOLUCAO PREPARADORA / LIMPADORA PARA PVC, FRASCO COM 1000 CM3 | SINAPI |  | UN | 0.0105 | 71.48 | 0.75
00007137 | TE PVC, SOLDAVEL, COM BUCHA DE LATAO NA BOLSA CENTRAL, 90 GRAUS, 25 MM X 1/2", PARA AGUA FRIA PREDIAL | SINAPI |  | UN | 1 | 9.47 | 9.47
[5 empty] | TOTAL Material: |  | 10.86
Mão de Obra com Encargos Complementares |  | FONTE |  | UNID | COEFICIENTE | PREÇO UNITÁRIO | TOTAL
88248 | AUXILIAR DE ENCANADOR OU BOMBEIRO HIDRÁULICO COM ENCARGOS COMPLEMENTARES | SINAPI |  | H | 0.1748 | 24.57 | 4.29
88267 | ENCANADOR OU BOMBEIRO HIDRÁULICO COM ENCARGOS COMPLEMENTARES | SINAPI |  | H | 0.1748 | 32.8 | 5.73
[5 empty] | TOTAL Mão de Obra com Encargos Complementares: |  | 10.02
[5 empty] | VALOR: |  | 20.88
89617 TE, PVC, SOLDÁVEL, DN 25MM, INSTALADO EM PRUMADA DE ÁGUA - FORNECIMENTO E INSTALAÇÃO. AF_06/2022 (UN)
Material |  | FONTE |  | UNID | COEFICIENTE | PREÇO UNITÁRIO | TOTAL
00000122 | ADESIVO PLASTICO PARA PVC, FRASCO COM *850* GR | SINAPI |  | UN | 0.0106 | 63.09 | 0.66
00038383 | LIXA D'AGUA EM FOLHA, COR PRETA, GRAO 100 | SINAPI |  | UN | 0.0162 | 1.9 | 0.03
00020083 | SOLUCAO PREPARADORA / LIMPADORA PARA PVC, FRASCO COM 1000 CM3 | SINAPI |  | UN | 0.012 | 71.48 | 0.85
00007139 | TE SOLDAVEL, PVC, 90 GRAUS, 25 MM, PARA AGUA FRIA PREDIAL (NBR 5648) | SINAPI |  | UN | 1 | 1.14 | 1.14
[5 empty] | TOTAL Material: |  | 2.68
Mão de Obra com Encargos Complementares |  | FONTE |  | UNID | COEFICIENTE | PREÇO UNITÁRIO | TOTAL
88248 | AUXILIAR DE ENCANADOR OU BOMBEIRO HIDRÁULICO COM ENCARGOS COMPLEMENTARES | SINAPI |  | H | 0.0941 | 24.57 | 2.31
88267 | ENCANADOR OU BOMBEIRO HIDRÁULICO COM ENCARGOS COMPLEMENTARES | SINAPI |  | H | 0.0941 | 32.8 | 3.08
[5 empty] | TOTAL Mão de Obra com Encargos Complementares: |  | 5.39
[5 empty] | VALOR: |  | 8.07
89481 JOELHO 90 GRAUS, PVC, SOLDÁVEL, DN 25MM, INSTALADO EM PRUMADA DE ÁGUA - FORNECIMENTO E INSTALAÇÃO. AF_06/2022 (UN)
Material |  | FONTE |  | UNID | COEFICIENTE | PREÇO UNITÁRIO | TOTAL
00000122 | ADESIVO PLASTICO PARA PVC, FRASCO COM *850* GR | SINAPI |  | UN | 0.0071 | 63.09 | 0.44
00003529 | JOELHO PVC, SOLDAVEL, 90 GRAUS, 25 MM, COR MARROM, PARA AGUA FRIA PREDIAL | SINAPI |  | UN | 1 | 0.69 | 0.69
00038383 | LIXA D'AGUA EM FOLHA, COR PRETA, GRAO 100 | SINAPI |  | UN | 0.0108 | 1.9 | 0.02
00020083 | SOLUCAO PREPARADORA / LIMPADORA PARA PVC, FRASCO COM 1000 CM3 | SINAPI |  | UN | 0.008 | 71.48 | 0.57
[5 empty] | TOTAL Material: |  | 1.72
Mão de Obra com Encargos Complementares |  | FONTE |  | UNID | COEFICIENTE | PREÇO UNITÁRIO | TOTAL
88248 | AUXILIAR DE ENCANADOR OU BOMBEIRO HIDRÁULICO COM ENCARGOS COMPLEMENTARES | SINAPI |  | H | 0.0706 | 24.57 | 1.73
88267 | ENCANADOR OU BOMBEIRO HIDRÁULICO COM ENCARGOS COMPLEMENTARES | SINAPI |  | H | 0.0706 | 32.8 | 2.31
[5 empty] | TOTAL Mão de Obra com Encargos Complementares: |  | 4.04
[5 empty] | VALOR: |  | 5.76
89492 JOELHO 90 GRAUS, PVC, SOLDÁVEL, DN 32MM, INSTALADO EM PRUMADA DE ÁGUA - FORNECIMENTO E INSTALAÇÃO. AF_06/2022 (UN)
Material |  | FONTE |  | UNID | COEFICIENTE | PREÇO UNITÁRIO | TOTAL
00000122 | ADESIVO PLASTICO PARA PVC, FRASCO COM *850* GR | SINAPI |  | UN | 0.0094 | 63.09 | 0.59
00003536 | JOELHO PVC, SOLDAVEL, 90 GRAUS, 32 MM, COR MARROM, PARA AGUA FRIA PREDIAL | SINAPI |  | UN | 1 | 2.29 | 2.29
00038383 | LIXA D'AGUA EM FOLHA, COR PRETA, GRAO 100 | SINAPI |  | UN | 0.0131 | 1.9 | 0.02
00020083 | SOLUCAO PREPARADORA / LIMPADORA PARA PVC, FRASCO COM 1000 CM3 | SINAPI |  | UN | 0.011 | 71.48 | 0.78
[5 empty] | TOTAL Material: |  | 3.68
Mão de Obra com Encargos Complementares |  | FONTE |  | UNID | COEFICIENTE | PREÇO UNITÁRIO | TOTAL
88248 | AUXILIAR DE ENCANADOR OU BOMBEIRO HIDRÁULICO COM ENCARGOS COMPLEMENTARES | SINAPI |  | H | 0.0859 | 24.57 | 2.11
88267 | ENCANADOR OU BOMBEIRO HIDRÁULICO COM ENCARGOS COMPLEMENTARES | SINAPI |  | H | 0.0859 | 32.8 | 2.81
[5 empty] | TOTAL Mão de Obra com Encargos Complementares: |  | 4.92
[5 empty] | VALOR: |  | 8.6
94703 ADAPTADOR COM FLANGE E ANEL DE VEDAÇÃO, PVC, SOLDÁVEL, DN 25 MM X 3/4", INSTALADO EM RESERVAÇÃO PREDIAL DE ÁGUA - FORNECIMENTO E INSTALAÇÃO. AF_04/2024 (UN)
Material |  | FONTE |  | UNID | COEFICIENTE | PREÇO UNITÁRIO | TOTAL
00000096 | ADAPTADOR PVC SOLDAVEL, COM FLANGE E ANEL DE VEDACAO, 25 MM X 3/4", PARA CAIXA D'AGUA | SINAPI |  | UN | 1 | 11.66 | 11.66
00000122 | ADESIVO PLASTICO PARA PVC, FRASCO COM *850* GR | SINAPI |  | UN | 0.0035 | 63.09 | 0.22
00020083 | SOLUCAO PREPARADORA / LIMPADORA PARA PVC, FRASCO COM 1000 CM3 | SINAPI |  | UN | 0.004 | 71.48 | 0.28
[5 empty] | TOTAL Material: |  | 12.16
Mão de Obra com Encargos Complementares |  | FONTE |  | UNID | COEFICIENTE | PREÇO UNITÁRIO | TOTAL
88248 | AUXILIAR DE ENCANADOR OU BOMBEIRO HIDRÁULICO COM ENCARGOS COMPLEMENTARES | SINAPI |  | H | 0.1338 | 24.57 | 3.28
88267 | ENCANADOR OU BOMBEIRO HIDRÁULICO COM ENCARGOS COMPLEMENTARES | SINAPI |  | H | 0.1338 | 32.8 | 4.38
[5 empty] | TOTAL Mão de Obra com Encargos Complementares: |  | 7.66
[5 empty] | VALOR: |  | 19.82
94796 TORNEIRA DE BOIA PARA CAIXA D'ÁGUA, ROSCÁVEL, 3/4" - FORNECIMENTO E INSTALAÇÃO. AF_08/2021 (UN)
Material |  | FONTE |  | UNID | COEFICIENTE | PREÇO UNITÁRIO | TOTAL
00003148 | FITA VEDA ROSCA, EM PTFE, ROLO DE 18 MM X 50 M (L X C) | SINAPI |  | UN | 0.0053 | 13.86 | 0.07
00011830 | TORNEIRA DE BOIA CONVENCIONAL PARA CAIXA D'AGUA, AGUA FRIA, 3/4", COM HASTE E TORNEIRA METALICOS E BALAO PLASTICO | SINAPI |  | UN | 1 | 29.59 | 29.59
[5 empty] | TOTAL Material: |  | 29.66
Mão de Obra com Encargos Complementares |  | FONTE |  | UNID | COEFICIENTE | PREÇO UNITÁRIO | TOTAL
88248 | AUXILIAR DE ENCANADOR OU BOMBEIRO HIDRÁULICO COM ENCARGOS COMPLEMENTARES | SINAPI |  | H | 0.1904 | 24.57 | 4.67
88267 | ENCANADOR OU BOMBEIRO HIDRÁULICO COM ENCARGOS COMPLEMENTARES | SINAPI |  | H | 0.1904 | 32.8 | 6.24
[5 empty] | TOTAL Mão de Obra com Encargos Complementares: |  | 10.91
[5 empty] | VALOR: |  | 40.57
94704 ADAPTADOR COM FLANGE E ANEL DE VEDAÇÃO, PVC, SOLDÁVEL, DN 32 MM X 1", INSTALADO EM RESERVAÇÃO PREDIAL DE ÁGUA - FORNECIMENTO E INSTALAÇÃO. AF_04/2024 (UN)
Material |  | FONTE |  | UNID | COEFICIENTE | PREÇO UNITÁRIO | TOTAL
00000097 | ADAPTADOR PVC SOLDAVEL, COM FLANGE E ANEL DE VEDACAO, 32 MM X 1", PARA CAIXA D'AGUA | SINAPI |  | UN | 1 | 17.54 | 17.54
00000122 | ADESIVO PLASTICO PARA PVC, FRASCO COM *850* GR | SINAPI |  | UN | 0.0047 | 63.09 | 0.29
00020083 | SOLUCAO PREPARADORA / LIMPADORA PARA PVC, FRASCO COM 1000 CM3 | SINAPI |  | UN | 0.0055 | 71.48 | 0.39
[5 empty] | TOTAL Material: |  | 18.22
Mão de Obra com Encargos Complementares |  | FONTE |  | UNID | COEFICIENTE | PREÇO UNITÁRIO | TOTAL
88248 | AUXILIAR DE ENCANADOR OU BOMBEIRO HIDRÁULICO COM ENCARGOS COMPLEMENTARES | SINAPI |  | H | 0.1375 | 24.57 | 3.37
88267 | ENCANADOR OU BOMBEIRO HIDRÁULICO COM ENCARGOS COMPLEMENTARES | SINAPI |  | H | 0.1375 | 32.8 | 4.51
[5 empty] | TOTAL Mão de Obra com Encargos Complementares: |  | 7.88
[5 empty] | VALOR: |  | 26.1
89429 ADAPTADOR CURTO COM BOLSA E ROSCA PARA REGISTRO, PVC, SOLDÁVEL, DN 25MM X 3/4, INSTALADO EM RAMAL DE DISTRIBUIÇÃO DE ÁGUA - FORNECIMENTO E INSTALAÇÃO. AF_06/2022 (UN)
Material |  | FONTE |  | UNID | COEFICIENTE | PREÇO UNITÁRIO | TOTAL
00000065 | ADAPTADOR PVC SOLDAVEL CURTO COM BOLSA E ROSCA, 25 MM X 3/4", PARA AGUA FRIA | SINAPI |  | UN | 1 | 0.84 | 0.84
00000122 | ADESIVO PLASTICO PARA PVC, FRASCO COM *850* GR | SINAPI |  | UN | 0.0059 | 63.09 | 0.37
00038383 | LIXA D'AGUA EM FOLHA, COR PRETA, GRAO 100 | SINAPI |  | UN | 0.0281 | 1.9 | 0.05
00020083 | SOLUCAO PREPARADORA / LIMPADORA PARA PVC, FRASCO COM 1000 CM3 | SINAPI |  | UN | 0.007 | 71.48 | 0.5
[5 empty] | TOTAL Material: |  | 1.76
Mão de Obra com Encargos Complementares |  | FONTE |  | UNID | COEFICIENTE | PREÇO UNITÁRIO | TOTAL
88248 | AUXILIAR DE ENCANADOR OU BOMBEIRO HIDRÁULICO COM ENCARGOS COMPLEMENTARES | SINAPI |  | H | 0.0844 | 24.57 | 2.07
88267 | ENCANADOR OU BOMBEIRO HIDRÁULICO COM ENCARGOS COMPLEMENTARES | SINAPI |  | H | 0.0844 | 32.8 | 2.76
[5 empty] | TOTAL Mão de Obra com Encargos Complementares: |  | 4.83
[5 empty] | VALOR: |  | 6.59
89436 ADAPTADOR CURTO COM BOLSA E ROSCA PARA REGISTRO, PVC, SOLDÁVEL, DN 32MM X 1, INSTALADO EM RAMAL DE DISTRIBUIÇÃO DE ÁGUA - FORNECIMENTO E INSTALAÇÃO. AF_06/2022 (UN)
Material |  | FONTE |  | UNID | COEFICIENTE | PREÇO UNITÁRIO | TOTAL
00000108 | ADAPTADOR PVC SOLDAVEL CURTO COM BOLSA E ROSCA, 32 MM X 1", PARA AGUA FRIA | SINAPI |  | UN | 1 | 1.69 | 1.69
00000122 | ADESIVO PLASTICO PARA PVC, FRASCO COM *850* GR | SINAPI |  | UN | 0.0082 | 63.09 | 0.51
00038383 | LIXA D'AGUA EM FOLHA, COR PRETA, GRAO 100 | SINAPI |  | UN | 0.0331 | 1.9 | 0.06
00020083 | SOLUCAO PREPARADORA / LIMPADORA PARA PVC, FRASCO COM 1000 CM3 | SINAPI |  | UN | 0.0095 | 71.48 | 0.67
[5 empty] | TOTAL Material: |  | 2.93
Mão de Obra com Encargos Complementares |  | FONTE |  | UNID | COEFICIENTE | PREÇO UNITÁRIO | TOTAL
88248 | AUXILIAR DE ENCANADOR OU BOMBEIRO HIDRÁULICO COM ENCARGOS COMPLEMENTARES | SINAPI |  | H | 0.0994 | 24.57 | 2.44
88267 | ENCANADOR OU BOMBEIRO HIDRÁULICO COM ENCARGOS COMPLEMENTARES | SINAPI |  | H | 0.0994 | 32.8 | 3.26
[5 empty] | TOTAL Mão de Obra com Encargos Complementares: |  | 5.7
[5 empty] | VALOR: |  | 8.63
89620 TE, PVC, SOLDÁVEL, DN 32MM, INSTALADO EM PRUMADA DE ÁGUA - FORNECIMENTO E INSTALAÇÃO. AF_06/2022 (UN)
Material |  | FONTE |  | UNID | COEFICIENTE | PREÇO UNITÁRIO | TOTAL
00000122 | ADESIVO PLASTICO PARA PVC, FRASCO COM *850* GR | SINAPI |  | UN | 0.0141 | 63.09 | 0.88
00038383 | LIXA D'AGUA EM FOLHA, COR PRETA, GRAO 100 | SINAPI |  | UN | 0.0197 | 1.9 | 0.03
00020083 | SOLUCAO PREPARADORA / LIMPADORA PARA PVC, FRASCO COM 1000 CM3 | SINAPI |  | UN | 0.0165 | 71.48 | 1.17
00007140 | TE SOLDAVEL, PVC, 90 GRAUS, 32 MM, PARA AGUA FRIA PREDIAL (NBR 5648) | SINAPI |  | UN | 1 | 3.57 | 3.57
[5 empty] | TOTAL Material: |  | 5.65
Mão de Obra com Encargos Complementares |  | FONTE |  | UNID | COEFICIENTE | PREÇO UNITÁRIO | TOTAL
88248 | AUXILIAR DE ENCANADOR OU BOMBEIRO HIDRÁULICO COM ENCARGOS COMPLEMENTARES | SINAPI |  | H | 0.1153 | 24.57 | 2.83
88267 | ENCANADOR OU BOMBEIRO HIDRÁULICO COM ENCARGOS COMPLEMENTARES | SINAPI |  | H | 0.1153 | 32.8 | 3.78
[5 empty] | TOTAL Mão de Obra com Encargos Complementares: |  | 6.61
[5 empty] | VALOR: |  | 12.26
94495 REGISTRO DE GAVETA BRUTO, LATÃO, ROSCÁVEL, 1" - FORNECIMENTO E INSTALAÇÃO. AF_08/2021 (UN)
Material |  | FONTE |  | UNID | COEFICIENTE | PREÇO UNITÁRIO | TOTAL
00003148 | FITA VEDA ROSCA, EM PTFE, ROLO DE 18 MM X 50 M (L X C) | SINAPI |  | UN | 0.0132 | 13.86 | 0.18
00006019 | REGISTRO GAVETA BRUTO EM LATAO FORJADO, BITOLA 1" | SINAPI |  | UN | 1 | 56.33 | 56.33
[5 empty] | TOTAL Material: |  | 56.51
Mão de Obra com Encargos Complementares |  | FONTE |  | UNID | COEFICIENTE | PREÇO UNITÁRIO | TOTAL
88248 | AUXILIAR DE ENCANADOR OU BOMBEIRO HIDRÁULICO COM ENCARGOS COMPLEMENTARES | SINAPI |  | H | 0.1485 | 24.57 | 3.64
88267 | ENCANADOR OU BOMBEIRO HIDRÁULICO COM ENCARGOS COMPLEMENTARES | SINAPI |  | H | 0.1485 | 32.8 | 4.87
[5 empty] | TOTAL Mão de Obra com Encargos Complementares: |  | 8.51
[5 empty] | VALOR: |  | 65.02
S05046 Caixa d'agua de polietileno - instalada, exceto base de apoio, cap. 310 litros (un)
Material |  | FONTE |  | UNID | COEFICIENTE | PREÇO UNITÁRIO | TOTAL
00000095 | ADAPTADOR PVC SOLDAVEL, COM FLANGE E ANEL DE VEDACAO, 20 MM X 1/2", PARA CAIXA D'AGUA | SINAPI |  | UN | 1 | 10.72 | 10.72
00000096 | ADAPTADOR PVC SOLDAVEL, COM FLANGE E ANEL DE VEDACAO, 25 MM X 3/4", PARA CAIXA D'AGUA | SINAPI |  | UN | 2 | 11.66 | 23.32
00000099 | ADAPTADOR PVC SOLDAVEL, COM FLANGE E ANEL DE VEDACAO, 50 MM X 1 1/2", PARA CAIXA D'AGUA | SINAPI |  | UN | 1 | 24.81 | 24.81
I04950 | Caixa d'agua de polietileno alta densidade, cilindrica, 310 litros | ORSE |  | un | 1 | 247.31 | 247.31
I00981 | Fita veda rosca 18mm | ORSE |  | m | 3.03 | 0.27 | 0.81
00010498 | MASSA PARA VIDRO | SINAPI |  | KG | 0.1 | 14 | 1.4
[5 empty] | TOTAL Material: |  | 308.37
Mão de Obra com Encargos Complementares |  | FONTE |  | UNID | COEFICIENTE | PREÇO UNITÁRIO | TOTAL
88267 | ENCANADOR OU BOMBEIRO HIDRÁULICO COM ENCARGOS COMPLEMENTARES | SINAPI |  | H | 7.7 | 32.8 | 252.56
88316 | SERVENTE COM ENCARGOS COMPLEMENTARES | SINAPI |  | H | 7.7 | 24.37 | 187.64
[5 empty] | TOTAL Mão de Obra com Encargos Complementares: |  | 440.2
[5 empty] | VALOR: |  | 748.57
89711 TUBO PVC, SERIE NORMAL, ESGOTO PREDIAL, DN 40 MM, FORNECIDO E INSTALADO EM RAMAL DE DESCARGA OU RAMAL DE ESGOTO SANITÁRIO. AF_08/2022 (M)
Material |  | FONTE |  | UNID | COEFICIENTE | PREÇO UNITÁRIO | TOTAL
00038383 | LIXA D'AGUA EM FOLHA, COR PRETA, GRAO 100 | SINAPI |  | UN | 0.0163 | 1.9 | 0.03
00009835 | TUBO PVC SERIE NORMAL, DN 40 MM, PARA ESGOTO PREDIAL (NBR 5688) | SINAPI |  | M | 1.0549 | 5.75 | 6.06
[5 empty] | TOTAL Material: |  | 6.09
Mão de Obra com Encargos Complementares |  | FONTE |  | UNID | COEFICIENTE | PREÇO UNITÁRIO | TOTAL
88248 | AUXILIAR DE ENCANADOR OU BOMBEIRO HIDRÁULICO COM ENCARGOS COMPLEMENTARES | SINAPI |  | H | 0.293 | 24.57 | 7.19
88267 | ENCANADOR OU BOMBEIRO HIDRÁULICO COM ENCARGOS COMPLEMENTARES | SINAPI |  | H | 0.293 | 32.8 | 9.61
[5 empty] | TOTAL Mão de Obra com Encargos Complementares: |  | 16.8
[5 empty] | VALOR: |  | 22.89
89712 TUBO PVC, SERIE NORMAL, ESGOTO PREDIAL, DN 50 MM, FORNECIDO E INSTALADO EM RAMAL DE DESCARGA OU RAMAL DE ESGOTO SANITÁRIO. AF_08/2022 (M)
Material |  | FONTE |  | UNID | COEFICIENTE | PREÇO UNITÁRIO | TOTAL
00038383 | LIXA D'AGUA EM FOLHA, COR PRETA, GRAO 100 | SINAPI |  | UN | 0.0177 | 1.9 | 0.03
00009838 | TUBO PVC SERIE NORMAL, DN 50 MM, PARA ESGOTO PREDIAL (NBR 5688) | SINAPI |  | M | 1.0549 | 9.5 | 10.02
[5 empty] | TOTAL Material: |  | 10.05
Mão de Obra com Encargos Complementares |  | FONTE |  | UNID | COEFICIENTE | PREÇO UNITÁRIO | TOTAL
88248 | AUXILIAR DE ENCANADOR OU BOMBEIRO HIDRÁULICO COM ENCARGOS COMPLEMENTARES | SINAPI |  | H | 0.3182 | 24.57 | 7.81
88267 | ENCANADOR OU BOMBEIRO HIDRÁULICO COM ENCARGOS COMPLEMENTARES | SINAPI |  | H | 0.3182 | 32.8 | 10.43
[5 empty] | TOTAL Mão de Obra com Encargos Complementares: |  | 18.24
[5 empty] | VALOR: |  | 28.29
89798 TUBO PVC, SERIE NORMAL, ESGOTO PREDIAL, DN 50 MM, FORNECIDO E INSTALADO EM PRUMADA DE ESGOTO SANITÁRIO OU VENTILAÇÃO. AF_08/2022 (M)
Material |  | FONTE |  | UNID | COEFICIENTE | PREÇO UNITÁRIO | TOTAL
00038383 | LIXA D'AGUA EM FOLHA, COR PRETA, GRAO 100 | SINAPI |  | UN | 0.023 | 1.9 | 0.04
00009838 | TUBO PVC SERIE NORMAL, DN 50 MM, PARA ESGOTO PREDIAL (NBR 5688) | SINAPI |  | M | 1.0549 | 9.5 | 10.02
[5 empty] | TOTAL Material: |  | 10.06
Mão de Obra com Encargos Complementares |  | FONTE |  | UNID | COEFICIENTE | PREÇO UNITÁRIO | TOTAL
88248 | AUXILIAR DE ENCANADOR OU BOMBEIRO HIDRÁULICO COM ENCARGOS COMPLEMENTARES | SINAPI |  | H | 0.0415 | 24.57 | 1.01
88267 | ENCANADOR OU BOMBEIRO HIDRÁULICO COM ENCARGOS COMPLEMENTARES | SINAPI |  | H | 0.0415 | 32.8 | 1.36
[5 empty] | TOTAL Mão de Obra com Encargos Complementares: |  | 2.37
[5 empty] | VALOR: |  | 12.43
89732 JOELHO 45 GRAUS, PVC, SERIE NORMAL, ESGOTO PREDIAL, DN 50 MM, JUNTA ELÁSTICA, FORNECIDO E INSTALADO EM RAMAL DE DESCARGA OU RAMAL DE ESGOTO SANITÁRIO. AF_08/2022 (UN)
Material |  | FONTE |  | UNID | COEFICIENTE | PREÇO UNITÁRIO | TOTAL
00000296 | ANEL BORRACHA PARA TUBO ESGOTO PREDIAL, DN 50 MM (NBR 5688) | SINAPI |  | UN | 2 | 1.75 | 3.5
00003518 | JOELHO PVC, SOLDAVEL, PB, 45 GRAUS, DN 50 MM, PARA ESGOTO PREDIAL | SINAPI |  | UN | 1 | 3.35 | 3.35
00020078 | PASTA LUBRIFICANTE PARA TUBOS E CONEXOES COM JUNTA ELASTICA, EMBALAGEM DE *400* GR (USO EM PVC, ACO, POLIETILENO E OUTROS) | SINAPI |  | UN | 0.05 | 26.04 | 1.3
[5 empty] | TOTAL Material: |  | 8.15
Mão de Obra com Encargos Complementares |  | FONTE |  | UNID | COEFICIENTE | PREÇO UNITÁRIO | TOTAL
88248 | AUXILIAR DE ENCANADOR OU BOMBEIRO HIDRÁULICO COM ENCARGOS COMPLEMENTARES | SINAPI |  | H | 0.1379 | 24.57 | 3.38
88267 | ENCANADOR OU BOMBEIRO HIDRÁULICO COM ENCARGOS COMPLEMENTARES | SINAPI |  | H | 0.1379 | 32.8 | 4.52
[5 empty] | TOTAL Mão de Obra com Encargos Complementares: |  | 7.9
[5 empty] | VALOR: |  | 16.05
89724 JOELHO 90 GRAUS, PVC, SERIE NORMAL, ESGOTO PREDIAL, DN 40 MM, JUNTA SOLDÁVEL, FORNECIDO E INSTALADO EM RAMAL DE DESCARGA OU RAMAL DE ESGOTO SANITÁRIO. AF_08/2022 (UN)
Material |  | FONTE |  | UNID | COEFICIENTE | PREÇO UNITÁRIO | TOTAL
00000122 | ADESIVO PLASTICO PARA PVC, FRASCO COM *850* GR | SINAPI |  | UN | 0.0099 | 63.09 | 0.62
00003517 | JOELHO PVC, SOLDAVEL, BB, 90 GRAUS, SEM ANEL, DN 40 MM, PARA ESGOTO PREDIAL SECUNDARIO | SINAPI |  | UN | 1 | 1.86 | 1.86
00038383 | LIXA D'AGUA EM FOLHA, COR PRETA, GRAO 100 | SINAPI |  | UN | 0.0071 | 1.9 | 0.01
00020083 | SOLUCAO PREPARADORA / LIMPADORA PARA PVC, FRASCO COM 1000 CM3 | SINAPI |  | UN | 0.015 | 71.48 | 1.07
[5 empty] | TOTAL Material: |  | 3.56
Mão de Obra com Encargos Complementares |  | FONTE |  | UNID | COEFICIENTE | PREÇO UNITÁRIO | TOTAL
88248 | AUXILIAR DE ENCANADOR OU BOMBEIRO HIDRÁULICO COM ENCARGOS COMPLEMENTARES | SINAPI |  | H | 0.127 | 24.57 | 3.12
88267 | ENCANADOR OU BOMBEIRO HIDRÁULICO COM ENCARGOS COMPLEMENTARES | SINAPI |  | H | 0.127 | 32.8 | 4.16
[5 empty] | TOTAL Mão de Obra com Encargos Complementares: |  | 7.28
[5 empty] | VALOR: |  | 10.84
89731 JOELHO 90 GRAUS, PVC, SERIE NORMAL, ESGOTO PREDIAL, DN 50 MM, JUNTA ELÁSTICA, FORNECIDO E INSTALADO EM RAMAL DE DESCARGA OU RAMAL DE ESGOTO SANITÁRIO. AF_08/2022 (UN)
Material |  | FONTE |  | UNID | COEFICIENTE | PREÇO UNITÁRIO | TOTAL
00000296 | ANEL BORRACHA PARA TUBO ESGOTO PREDIAL, DN 50 MM (NBR 5688) | SINAPI |  | UN | 2 | 1.75 | 3.5
00003526 | JOELHO PVC, SOLDAVEL, PB, 90 GRAUS, DN 50 MM, PARA ESGOTO PREDIAL | SINAPI |  | UN | 1 | 2.7 | 2.7
00020078 | PASTA LUBRIFICANTE PARA TUBOS E CONEXOES COM JUNTA ELASTICA, EMBALAGEM DE *400* GR (USO EM PVC, ACO, POLIETILENO E OUTROS) | SINAPI |  | UN | 0.05 | 26.04 | 1.3
[5 empty] | TOTAL Material: |  | 7.5
Mão de Obra com Encargos Complementares |  | FONTE |  | UNID | COEFICIENTE | PREÇO UNITÁRIO | TOTAL
88248 | AUXILIAR DE ENCANADOR OU BOMBEIRO HIDRÁULICO COM ENCARGOS COMPLEMENTARES | SINAPI |  | H | 0.1379 | 24.57 | 3.38
88267 | ENCANADOR OU BOMBEIRO HIDRÁULICO COM ENCARGOS COMPLEMENTARES | SINAPI |  | H | 0.1379 | 32.8 | 4.52
[5 empty] | TOTAL Mão de Obra com Encargos Complementares: |  | 7.9
[5 empty] | VALOR: |  | 15.4
89744 JOELHO 90 GRAUS, PVC, SERIE NORMAL, ESGOTO PREDIAL, DN 100 MM, JUNTA ELÁSTICA, FORNECIDO E INSTALADO EM RAMAL DE DESCARGA OU RAMAL DE ESGOTO SANITÁRIO. AF_08/2022 (UN)
Material |  | FONTE |  | UNID | COEFICIENTE | PREÇO UNITÁRIO | TOTAL
00000301 | ANEL BORRACHA PARA TUBO ESGOTO PREDIAL, DN 100 MM (NBR 5688) | SINAPI |  | UN | 2 | 3.1 | 6.2
00003520 | JOELHO PVC, SOLDAVEL, PB, 90 GRAUS, DN 100 MM, PARA ESGOTO PREDIAL | SINAPI |  | UN | 1 | 7.34 | 7.34
00020078 | PASTA LUBRIFICANTE PARA TUBOS E CONEXOES COM JUNTA ELASTICA, EMBALAGEM DE *400* GR (USO EM PVC, ACO, POLIETILENO E OUTROS) | SINAPI |  | UN | 0.115 | 26.04 | 2.99
[5 empty] | TOTAL Material: |  | 16.53
Mão de Obra com Encargos Complementares |  | FONTE |  | UNID | COEFICIENTE | PREÇO UNITÁRIO | TOTAL
88248 | AUXILIAR DE ENCANADOR OU BOMBEIRO HIDRÁULICO COM ENCARGOS COMPLEMENTARES | SINAPI |  | H | 0.1926 | 24.57 | 4.73
88267 | ENCANADOR OU BOMBEIRO HIDRÁULICO COM ENCARGOS COMPLEMENTARES | SINAPI |  | H | 0.1926 | 32.8 | 6.31
[5 empty] | TOTAL Mão de Obra com Encargos Complementares: |  | 11.04
[5 empty] | VALOR: |  | 27.57
104345 JUNÇÃO DE REDUÇÃO INVERTIDA, PVC, SÉRIE NORMAL, ESGOTO PREDIAL, DN 100 X 50 MM, JUNTA ELÁSTICA, FORNECIDO E INSTALADO EM RAMAL DE DESCARGA OU RAMAL DE ESGOTO SANITÁRIO. AF_08/2022 (UN)
Material |  | FONTE |  | UNID | COEFICIENTE | PREÇO UNITÁRIO | TOTAL
00000301 | ANEL BORRACHA PARA TUBO ESGOTO PREDIAL, DN 100 MM (NBR 5688) | SINAPI |  | UN | 2 | 3.1 | 6.2
00000296 | ANEL BORRACHA PARA TUBO ESGOTO PREDIAL, DN 50 MM (NBR 5688) | SINAPI |  | UN | 1 | 1.75 | 1.75
00010908 | JUNCAO DE REDUCAO INVERTIDA, PVC SOLDAVEL, 100 X 50 MM, SERIE NORMAL PARA ESGOTO PREDIAL | SINAPI |  | UN | 1 | 16.86 | 16.86
00020078 | PASTA LUBRIFICANTE PARA TUBOS E CONEXOES COM JUNTA ELASTICA, EMBALAGEM DE *400* GR (USO EM PVC, ACO, POLIETILENO E OUTROS) | SINAPI |  | UN | 0.14 | 26.04 | 3.64
[5 empty] | TOTAL Material: |  | 28.45
Mão de Obra com Encargos Complementares |  | FONTE |  | UNID | COEFICIENTE | PREÇO UNITÁRIO | TOTAL
88248 | AUXILIAR DE ENCANADOR OU BOMBEIRO HIDRÁULICO COM ENCARGOS COMPLEMENTARES | SINAPI |  | H | 0.2325 | 24.57 | 5.71
88267 | ENCANADOR OU BOMBEIRO HIDRÁULICO COM ENCARGOS COMPLEMENTARES | SINAPI |  | H | 0.2325 | 32.8 | 7.62
[5 empty] | TOTAL Mão de Obra com Encargos Complementares: |  | 13.33
[5 empty] | VALOR: |  | 41.78
89753 LUVA SIMPLES, PVC, SERIE NORMAL, ESGOTO PREDIAL, DN 50 MM, JUNTA ELÁSTICA, FORNECIDO E INSTALADO EM RAMAL DE DESCARGA OU RAMAL DE ESGOTO SANITÁRIO. AF_08/2022 (UN)
Material |  | FONTE |  | UNID | COEFICIENTE | PREÇO UNITÁRIO | TOTAL
00000122 | ADESIVO PLASTICO PARA PVC, FRASCO COM *850* GR | SINAPI |  | UN | 0.0073 | 63.09 | 0.46
00038383 | LIXA D'AGUA EM FOLHA, COR PRETA, GRAO 100 | SINAPI |  | UN | 0.039 | 1.9 | 0.07
00003875 | LUVA SIMPLES, PVC, SOLDAVEL, DN 50 MM, SERIE NORMAL, PARA ESGOTO PREDIAL | SINAPI |  | UN | 1 | 2.92 | 2.92
00020083 | SOLUCAO PREPARADORA / LIMPADORA PARA PVC, FRASCO COM 1000 CM3 | SINAPI |  | UN | 0.011 | 71.48 | 0.78
[5 empty] | TOTAL Material: |  | 4.23
Mão de Obra com Encargos Complementares |  | FONTE |  | UNID | COEFICIENTE | PREÇO UNITÁRIO | TOTAL
88248 | AUXILIAR DE ENCANADOR OU BOMBEIRO HIDRÁULICO COM ENCARGOS COMPLEMENTARES | SINAPI |  | H | 0.0919 | 24.57 | 2.25
88267 | ENCANADOR OU BOMBEIRO HIDRÁULICO COM ENCARGOS COMPLEMENTARES | SINAPI |  | H | 0.0919 | 32.8 | 3.01
[5 empty] | TOTAL Mão de Obra com Encargos Complementares: |  | 5.26
[5 empty] | VALOR: |  | 9.49
89778 LUVA SIMPLES, PVC, SERIE NORMAL, ESGOTO PREDIAL, DN 100 MM, JUNTA ELÁSTICA, FORNECIDO E INSTALADO EM RAMAL DE DESCARGA OU RAMAL DE ESGOTO SANITÁRIO. AF_08/2022 (UN)
Material |  | FONTE |  | UNID | COEFICIENTE | PREÇO UNITÁRIO | TOTAL
00000122 | ADESIVO PLASTICO PARA PVC, FRASCO COM *850* GR | SINAPI |  | UN | 0.0245 | 63.09 | 1.54
00038383 | LIXA D'AGUA EM FOLHA, COR PRETA, GRAO 100 | SINAPI |  | UN | 0.0054 | 1.9 | 0.01
00003899 | LUVA SIMPLES, PVC, SOLDAVEL, DN 100 MM, SERIE NORMAL, PARA ESGOTO PREDIAL | SINAPI |  | UN | 1 | 5.79 | 5.79
00020083 | SOLUCAO PREPARADORA / LIMPADORA PARA PVC, FRASCO COM 1000 CM3 | SINAPI |  | UN | 0.04 | 71.48 | 2.85
[5 empty] | TOTAL Material: |  | 10.19
Mão de Obra com Encargos Complementares |  | FONTE |  | UNID | COEFICIENTE | PREÇO UNITÁRIO | TOTAL
88248 | AUXILIAR DE ENCANADOR OU BOMBEIRO HIDRÁULICO COM ENCARGOS COMPLEMENTARES | SINAPI |  | H | 0.1284 | 24.57 | 3.15
88267 | ENCANADOR OU BOMBEIRO HIDRÁULICO COM ENCARGOS COMPLEMENTARES | SINAPI |  | H | 0.1284 | 32.8 | 4.21
[5 empty] | TOTAL Mão de Obra com Encargos Complementares: |  | 7.36
[5 empty] | VALOR: |  | 17.55
104344 TE, PVC, SÉRIE NORMAL, ESGOTO PREDIAL, DN 100 X 50 MM, JUNTA ELÁSTICA, FORNECIDO E INSTALADO EM RAMAL DE DESCARGA OU RAMAL DE ESGOTO SANITÁRIO. AF_08/2022 (UN)
Material |  | FONTE |  | UNID | COEFICIENTE | PREÇO UNITÁRIO | TOTAL
00000301 | ANEL BORRACHA PARA TUBO ESGOTO PREDIAL, DN 100 MM (NBR 5688) | SINAPI |  | UN | 2 | 3.1 | 6.2
00000296 | ANEL BORRACHA PARA TUBO ESGOTO PREDIAL, DN 50 MM (NBR 5688) | SINAPI |  | UN | 1 | 1.75 | 1.75
00020078 | PASTA LUBRIFICANTE PARA TUBOS E CONEXOES COM JUNTA ELASTICA, EMBALAGEM DE *400* GR (USO EM PVC, ACO, POLIETILENO E OUTROS) | SINAPI |  | UN | 0.14 | 26.04 | 3.64
00011655 | TE SANITARIO DE REDUCAO, PVC, DN 100 X 50 MM, SERIE NORMAL, PARA ESGOTO PREDIAL | SINAPI |  | UN | 1 | 15.03 | 15.03
[5 empty] | TOTAL Material: |  | 26.62
Mão de Obra com Encargos Complementares |  | FONTE |  | UNID | COEFICIENTE | PREÇO UNITÁRIO | TOTAL
88248 | AUXILIAR DE ENCANADOR OU BOMBEIRO HIDRÁULICO COM ENCARGOS COMPLEMENTARES | SINAPI |  | H | 0.2325 | 24.57 | 5.71
88267 | ENCANADOR OU BOMBEIRO HIDRÁULICO COM ENCARGOS COMPLEMENTARES | SINAPI |  | H | 0.2325 | 32.8 | 7.62
[5 empty] | TOTAL Mão de Obra com Encargos Complementares: |  | 13.33
[5 empty] | VALOR: |  | 39.95
89784 TE, PVC, SERIE NORMAL, ESGOTO PREDIAL, DN 50 X 50 MM, JUNTA ELÁSTICA, FORNECIDO E INSTALADO EM RAMAL DE DESCARGA OU RAMAL DE ESGOTO SANITÁRIO. AF_08/2022 (UN)
Material |  | FONTE |  | UNID | COEFICIENTE | PREÇO UNITÁRIO | TOTAL
00000296 | ANEL BORRACHA PARA TUBO ESGOTO PREDIAL, DN 50 MM (NBR 5688) | SINAPI |  | UN | 3 | 1.75 | 5.25
00020078 | PASTA LUBRIFICANTE PARA TUBOS E CONEXOES COM JUNTA ELASTICA, EMBALAGEM DE *400* GR (USO EM PVC, ACO, POLIETILENO E OUTROS) | SINAPI |  | UN | 0.075 | 26.04 | 1.95
00007097 | TE SANITARIO, PVC, DN 50 X 50 MM, SERIE NORMAL, PARA ESGOTO PREDIAL | SINAPI |  | UN | 1 | 6.64 | 6.64
[5 empty] | TOTAL Material: |  | 13.84
Mão de Obra com Encargos Complementares |  | FONTE |  | UNID | COEFICIENTE | PREÇO UNITÁRIO | TOTAL
88248 | AUXILIAR DE ENCANADOR OU BOMBEIRO HIDRÁULICO COM ENCARGOS COMPLEMENTARES | SINAPI |  | H | 0.1839 | 24.57 | 4.51
88267 | ENCANADOR OU BOMBEIRO HIDRÁULICO COM ENCARGOS COMPLEMENTARES | SINAPI |  | H | 0.1839 | 32.8 | 6.03
[5 empty] | TOTAL Mão de Obra com Encargos Complementares: |  | 10.54
[5 empty] | VALOR: |  | 24.38
89801 JOELHO 90 GRAUS, PVC, SERIE NORMAL, ESGOTO PREDIAL, DN 50 MM, JUNTA ELÁSTICA, FORNECIDO E INSTALADO EM PRUMADA DE ESGOTO SANITÁRIO OU VENTILAÇÃO. AF_08/2022 (UN)
Material |  | FONTE |  | UNID | COEFICIENTE | PREÇO UNITÁRIO | TOTAL
00000296 | ANEL BORRACHA PARA TUBO ESGOTO PREDIAL, DN 50 MM (NBR 5688) | SINAPI |  | UN | 2 | 1.75 | 3.5
00003526 | JOELHO PVC, SOLDAVEL, PB, 90 GRAUS, DN 50 MM, PARA ESGOTO PREDIAL | SINAPI |  | UN | 1 | 2.7 | 2.7
00020078 | PASTA LUBRIFICANTE PARA TUBOS E CONEXOES COM JUNTA ELASTICA, EMBALAGEM DE *400* GR (USO EM PVC, ACO, POLIETILENO E OUTROS) | SINAPI |  | UN | 0.05 | 26.04 | 1.3
[5 empty] | TOTAL Material: |  | 7.5
Mão de Obra com Encargos Complementares |  | FONTE |  | UNID | COEFICIENTE | PREÇO UNITÁRIO | TOTAL
88248 | AUXILIAR DE ENCANADOR OU BOMBEIRO HIDRÁULICO COM ENCARGOS COMPLEMENTARES | SINAPI |  | H | 0.0343 | 24.57 | 0.84
88267 | ENCANADOR OU BOMBEIRO HIDRÁULICO COM ENCARGOS COMPLEMENTARES | SINAPI |  | H | 0.0343 | 32.8 | 1.12
[5 empty] | TOTAL Mão de Obra com Encargos Complementares: |  | 1.96
[5 empty] | VALOR: |  | 9.46
89813 LUVA SIMPLES, PVC, SERIE NORMAL, ESGOTO PREDIAL, DN 50 MM, JUNTA ELÁSTICA, FORNECIDO E INSTALADO EM PRUMADA DE ESGOTO SANITÁRIO OU VENTILAÇÃO. AF_08/2022 (UN)
Material |  | FONTE |  | UNID | COEFICIENTE | PREÇO UNITÁRIO | TOTAL
00000122 | ADESIVO PLASTICO PARA PVC, FRASCO COM *850* GR | SINAPI |  | UN | 0.0073 | 63.09 | 0.46
00038383 | LIXA D'AGUA EM FOLHA, COR PRETA, GRAO 100 | SINAPI |  | UN | 0.008 | 1.9 | 0.01
00003875 | LUVA SIMPLES, PVC, SOLDAVEL, DN 50 MM, SERIE NORMAL, PARA ESGOTO PREDIAL | SINAPI |  | UN | 1 | 2.92 | 2.92
00020083 | SOLUCAO PREPARADORA / LIMPADORA PARA PVC, FRASCO COM 1000 CM3 | SINAPI |  | UN | 0.011 | 71.48 | 0.78
[5 empty] | TOTAL Material: |  | 4.17
Mão de Obra com Encargos Complementares |  | FONTE |  | UNID | COEFICIENTE | PREÇO UNITÁRIO | TOTAL
88248 | AUXILIAR DE ENCANADOR OU BOMBEIRO HIDRÁULICO COM ENCARGOS COMPLEMENTARES | SINAPI |  | H | 0.0228 | 24.57 | 0.56
88267 | ENCANADOR OU BOMBEIRO HIDRÁULICO COM ENCARGOS COMPLEMENTARES | SINAPI |  | H | 0.0228 | 32.8 | 0.74
[5 empty] | TOTAL Mão de Obra com Encargos Complementares: |  | 1.3
[5 empty] | VALOR: |  | 5.47
89825 TE, PVC, SERIE NORMAL, ESGOTO PREDIAL, DN 50 X 50 MM, JUNTA ELÁSTICA, FORNECIDO E INSTALADO EM PRUMADA DE ESGOTO SANITÁRIO OU VENTILAÇÃO. AF_08/2022 (UN)
Material |  | FONTE |  | UNID | COEFICIENTE | PREÇO UNITÁRIO | TOTAL
00000296 | ANEL BORRACHA PARA TUBO ESGOTO PREDIAL, DN 50 MM (NBR 5688) | SINAPI |  | UN | 3 | 1.75 | 5.25
00020078 | PASTA LUBRIFICANTE PARA TUBOS E CONEXOES COM JUNTA ELASTICA, EMBALAGEM DE *400* GR (USO EM PVC, ACO, POLIETILENO E OUTROS) | SINAPI |  | UN | 0.075 | 26.04 | 1.95
00007097 | TE SANITARIO, PVC, DN 50 X 50 MM, SERIE NORMAL, PARA ESGOTO PREDIAL | SINAPI |  | UN | 1 | 6.64 | 6.64
[5 empty] | TOTAL Material: |  | 13.84
Mão de Obra com Encargos Complementares |  | FONTE |  | UNID | COEFICIENTE | PREÇO UNITÁRIO | TOTAL
88248 | AUXILIAR DE ENCANADOR OU BOMBEIRO HIDRÁULICO COM ENCARGOS COMPLEMENTARES | SINAPI |  | H | 0.0457 | 24.57 | 1.12
88267 | ENCANADOR OU BOMBEIRO HIDRÁULICO COM ENCARGOS COMPLEMENTARES | SINAPI |  | H | 0.0457 | 32.8 | 1.49
[5 empty] | TOTAL Mão de Obra com Encargos Complementares: |  | 2.61
[5 empty] | VALOR: |  | 16.45
104348 TERMINAL DE VENTILAÇÃO, PVC, SÉRIE NORMAL, ESGOTO PREDIAL, DN 50 MM, JUNTA SOLDÁVEL, FORNECIDO E INSTALADO EM PRUMADA DE ESGOTO SANITÁRIO OU VENTILAÇÃO. AF_08/2022 (UN)
Material |  | FONTE |  | UNID | COEFICIENTE | PREÇO UNITÁRIO | TOTAL
00000122 | ADESIVO PLASTICO PARA PVC, FRASCO COM *850* GR | SINAPI |  | UN | 0.0073 | 63.09 | 0.46
00038383 | LIXA D'AGUA EM FOLHA, COR PRETA, GRAO 100 | SINAPI |  | UN | 0.008 | 1.9 | 0.01
00020083 | SOLUCAO PREPARADORA / LIMPADORA PARA PVC, FRASCO COM 1000 CM3 | SINAPI |  | UN | 0.011 | 71.48 | 0.78
00039319 | TERMINAL DE VENTILACAO, 50 MM, SERIE NORMAL, ESGOTO PREDIAL | SINAPI |  | UN | 1 | 8.06 | 8.06
[5 empty] | TOTAL Material: |  | 9.31
Mão de Obra com Encargos Complementares |  | FONTE |  | UNID | COEFICIENTE | PREÇO UNITÁRIO | TOTAL
88248 | AUXILIAR DE ENCANADOR OU BOMBEIRO HIDRÁULICO COM ENCARGOS COMPLEMENTARES | SINAPI |  | H | 0.0114 | 24.57 | 0.28
88267 | ENCANADOR OU BOMBEIRO HIDRÁULICO COM ENCARGOS COMPLEMENTARES | SINAPI |  | H | 0.0114 | 32.8 | 0.37
[5 empty] | TOTAL Mão de Obra com Encargos Complementares: |  | 0.65
[5 empty] | VALOR: |  | 9.96
104329 CAIXA SIFONADA, COM GRELHA REDONDA, PVC, DN 150 X 150 X 50 MM, JUNTA SOLDÁVEL, FORNECIDA E INSTALADA EM RAMAL DE DESCARGA OU EM RAMAL DE ESGOTO SANITÁRIO. AF_08/2022 (UN)
Material |  | FONTE |  | UNID | COEFICIENTE | PREÇO UNITÁRIO | TOTAL
00000122 | ADESIVO PLASTICO PARA PVC, FRASCO COM *850* GR | SINAPI |  | UN | 0.0292 | 63.09 | 1.84
00011717 | CAIXA SIFONADA, PVC, 150 X 150 X 50 MM, COM GRELHA REDONDA, BRANCA | SINAPI |  | UN | 1 | 47.05 | 47.05
00038383 | LIXA D'AGUA EM FOLHA, COR PRETA, GRAO 100 | SINAPI |  | UN | 0.0154 | 1.9 | 0.02
00020083 | SOLUCAO PREPARADORA / LIMPADORA PARA PVC, FRASCO COM 1000 CM3 | SINAPI |  | UN | 0.044 | 71.48 | 3.14
[5 empty] | TOTAL Material: |  | 52.05
Mão de Obra com Encargos Complementares |  | FONTE |  | UNID | COEFICIENTE | PREÇO UNITÁRIO | TOTAL
88248 | AUXILIAR DE ENCANADOR OU BOMBEIRO HIDRÁULICO COM ENCARGOS COMPLEMENTARES | SINAPI |  | H | 0.4231 | 24.57 | 10.39
88267 | ENCANADOR OU BOMBEIRO HIDRÁULICO COM ENCARGOS COMPLEMENTARES | SINAPI |  | H | 0.4231 | 32.8 | 13.87
[5 empty] | TOTAL Mão de Obra com Encargos Complementares: |  | 24.26
[5 empty] | VALOR: |  | 76.31
JCA-42481703 TUBO PROLONGADOR PARA CAIXA SIFONADA, PVC, 150 MM X 150 MM - FORNECIMENTO E INSTALAÇÃO (UN)
Material |  | FONTE |  | UNID | COEFICIENTE | PREÇO UNITÁRIO | TOTAL
00011737 | PROLONGAMENTO / PROLONGADOR PARA CAIXA SIFONADA, PVC, 150 MM X 150 MM (NBR 5688) | SINAPI |  | UN | 1 | 11.64 | 11.64
[5 empty] | TOTAL Material: |  | 11.64
Mão de Obra com Encargos Complementares |  | FONTE |  | UNID | COEFICIENTE | PREÇO UNITÁRIO | TOTAL
88267 | ENCANADOR OU BOMBEIRO HIDRÁULICO COM ENCARGOS COMPLEMENTARES | SINAPI |  | H | 0.86 | 32.8 | 28.21
88267 | ENCANADOR OU BOMBEIRO HIDRÁULICO COM ENCARGOS COMPLEMENTARES | SINAPI |  | H | 0.86 | 32.8 | 28.21
[5 empty] | TOTAL Mão de Obra com Encargos Complementares: |  | 56.42
Observações: COPIA SBC - CE - 2021/06 - Fortaleza (REF: 06/2021)27564 |  |  |  |  | VALOR: |  | 68.06
89578 TUBO PVC, SÉRIE R, ÁGUA PLUVIAL, DN 100 MM, FORNECIDO E INSTALADO EM CONDUTORES VERTICAIS DE ÁGUAS PLUVIAIS. AF_06/2022 (M)
Material |  | FONTE |  | UNID | COEFICIENTE | PREÇO UNITÁRIO | TOTAL
00038383 | LIXA D'AGUA EM FOLHA, COR PRETA, GRAO 100 | SINAPI |  | UN | 0.042 | 1.9 | 0.07
00009841 | TUBO PVC, SERIE R, DN 100 MM, PARA ESGOTO OU AGUAS PLUVIAIS PREDIAL (NBR 5688) | SINAPI |  | M | 1.0353 | 24.8 | 25.67
[5 empty] | TOTAL Material: |  | 25.74
Mão de Obra com Encargos Complementares |  | FONTE |  | UNID | COEFICIENTE | PREÇO UNITÁRIO | TOTAL
88248 | AUXILIAR DE ENCANADOR OU BOMBEIRO HIDRÁULICO COM ENCARGOS COMPLEMENTARES | SINAPI |  | H | 0.0758 | 24.57 | 1.86
88267 | ENCANADOR OU BOMBEIRO HIDRÁULICO COM ENCARGOS COMPLEMENTARES | SINAPI |  | H | 0.0758 | 32.8 | 2.48
[5 empty] | TOTAL Mão de Obra com Encargos Complementares: |  | 4.34
[5 empty] | VALOR: |  | 30.08
104316 TUBO, PVC, SOLDÁVEL, DE 32MM, INSTALADO EM DRENO DE AR CONDICIONADO - FORNECIMENTO E INSTALAÇÃO. AF_08/2022 (M)
Material |  | FONTE |  | UNID | COEFICIENTE | PREÇO UNITÁRIO | TOTAL
00038383 | LIXA D'AGUA EM FOLHA, COR PRETA, GRAO 100 | SINAPI |  | UN | 0.0152 | 1.9 | 0.02
00009869 | TUBO PVC, SOLDAVEL, DE 32 MM, AGUA FRIA (NBR-5648) | SINAPI |  | M | 1.0549 | 8.48 | 8.94
[5 empty] | TOTAL Material: |  | 8.96
Mão de Obra com Encargos Complementares |  | FONTE |  | UNID | COEFICIENTE | PREÇO UNITÁRIO | TOTAL
88248 | AUXILIAR DE ENCANADOR OU BOMBEIRO HIDRÁULICO COM ENCARGOS COMPLEMENTARES | SINAPI |  | H | 0.2728 | 24.57 | 6.7
88267 | ENCANADOR OU BOMBEIRO HIDRÁULICO COM ENCARGOS COMPLEMENTARES | SINAPI |  | H | 0.2728 | 32.8 | 8.94
[5 empty] | TOTAL Mão de Obra com Encargos Complementares: |  | 15.64
[5 empty] | VALOR: |  | 24.6
104320 JOELHO 45 GRAUS, PVC, SOLDÁVEL, DN 32 MM, INSTALADO EM DRENO DE AR CONDICIONADO - FORNECIMENTO E INSTALAÇÃO. AF_08/2022 (UN)
Material |  | FONTE |  | UNID | COEFICIENTE | PREÇO UNITÁRIO | TOTAL
00000122 | ADESIVO PLASTICO PARA PVC, FRASCO COM *850* GR | SINAPI |  | UN | 0.0094 | 63.09 | 0.59
00003501 | JOELHO, PVC SOLDAVEL, 45 GRAUS, 32 MM, COR MARROM, PARA AGUA FRIA PREDIAL | SINAPI |  | UN | 1 | 3.92 | 3.92
00038383 | LIXA D'AGUA EM FOLHA, COR PRETA, GRAO 100 | SINAPI |  | UN | 0.0066 | 1.9 | 0.01
00020083 | SOLUCAO PREPARADORA / LIMPADORA PARA PVC, FRASCO COM 1000 CM3 | SINAPI |  | UN | 0.011 | 71.48 | 0.78
[5 empty] | TOTAL Material: |  | 5.3
Mão de Obra com Encargos Complementares |  | FONTE |  | UNID | COEFICIENTE | PREÇO UNITÁRIO | TOTAL
88248 | AUXILIAR DE ENCANADOR OU BOMBEIRO HIDRÁULICO COM ENCARGOS COMPLEMENTARES | SINAPI |  | H | 0.1182 | 24.57 | 2.9
88267 | ENCANADOR OU BOMBEIRO HIDRÁULICO COM ENCARGOS COMPLEMENTARES | SINAPI |  | H | 0.1182 | 32.8 | 3.87
[5 empty] | TOTAL Mão de Obra com Encargos Complementares: |  | 6.77
[5 empty] | VALOR: |  | 12.07
89584 JOELHO 90 GRAUS, PVC, SERIE R, ÁGUA PLUVIAL, DN 100 MM, JUNTA ELÁSTICA, FORNECIDO E INSTALADO EM CONDUTORES VERTICAIS DE ÁGUAS PLUVIAIS. AF_06/2022 (UN)
Material |  | FONTE |  | UNID | COEFICIENTE | PREÇO UNITÁRIO | TOTAL
00000299 | ANEL BORRACHA, DN 100 MM, PARA TUBO SERIE REFORCADA ESGOTO PREDIAL | SINAPI |  | UN | 2 | 3.64 | 7.28
00020157 | JOELHO, PVC SERIE R, 90 GRAUS, DN 100 MM, PARA ESGOTO PREDIAL | SINAPI |  | UN | 1 | 17.15 | 17.15
00020078 | PASTA LUBRIFICANTE PARA TUBOS E CONEXOES COM JUNTA ELASTICA, EMBALAGEM DE *400* GR (USO EM PVC, ACO, POLIETILENO E OUTROS) | SINAPI |  | UN | 0.115 | 26.04 | 2.99
[5 empty] | TOTAL Material: |  | 27.42
Mão de Obra com Encargos Complementares |  | FONTE |  | UNID | COEFICIENTE | PREÇO UNITÁRIO | TOTAL
88248 | AUXILIAR DE ENCANADOR OU BOMBEIRO HIDRÁULICO COM ENCARGOS COMPLEMENTARES | SINAPI |  | H | 0.2729 | 24.57 | 6.7
88267 | ENCANADOR OU BOMBEIRO HIDRÁULICO COM ENCARGOS COMPLEMENTARES | SINAPI |  | H | 0.2729 | 32.8 | 8.95
[5 empty] | TOTAL Mão de Obra com Encargos Complementares: |  | 15.65
[5 empty] | VALOR: |  | 43.07
104319 JOELHO 90 GRAUS, PVC, SOLDÁVEL, DN 32 MM, INSTALADO EM DRENO DE AR CONDICIONADO - FORNECIMENTO E INSTALAÇÃO. AF_08/2022 (UN)
Material |  | FONTE |  | UNID | COEFICIENTE | PREÇO UNITÁRIO | TOTAL
00000122 | ADESIVO PLASTICO PARA PVC, FRASCO COM *850* GR | SINAPI |  | UN | 0.0094 | 63.09 | 0.59
00003536 | JOELHO PVC, SOLDAVEL, 90 GRAUS, 32 MM, COR MARROM, PARA AGUA FRIA PREDIAL | SINAPI |  | UN | 1 | 2.29 | 2.29
00038383 | LIXA D'AGUA EM FOLHA, COR PRETA, GRAO 100 | SINAPI |  | UN | 0.0066 | 1.9 | 0.01
00020083 | SOLUCAO PREPARADORA / LIMPADORA PARA PVC, FRASCO COM 1000 CM3 | SINAPI |  | UN | 0.011 | 71.48 | 0.78
[5 empty] | TOTAL Material: |  | 3.67
Mão de Obra com Encargos Complementares |  | FONTE |  | UNID | COEFICIENTE | PREÇO UNITÁRIO | TOTAL
88248 | AUXILIAR DE ENCANADOR OU BOMBEIRO HIDRÁULICO COM ENCARGOS COMPLEMENTARES | SINAPI |  | H | 0.1182 | 24.57 | 2.9
88267 | ENCANADOR OU BOMBEIRO HIDRÁULICO COM ENCARGOS COMPLEMENTARES | SINAPI |  | H | 0.1182 | 32.8 | 3.87
[5 empty] | TOTAL Mão de Obra com Encargos Complementares: |  | 6.77
[5 empty] | VALOR: |  | 10.44
89671 LUVA DE CORRER, PVC, SERIE R, ÁGUA PLUVIAL, DN 100 MM, JUNTA ELÁSTICA, FORNECIDO E INSTALADO EM CONDUTORES VERTICAIS DE ÁGUAS PLUVIAIS. AF_06/2022 (UN)
Material |  | FONTE |  | UNID | COEFICIENTE | PREÇO UNITÁRIO | TOTAL
00000299 | ANEL BORRACHA, DN 100 MM, PARA TUBO SERIE REFORCADA ESGOTO PREDIAL | SINAPI |  | UN | 2 | 3.64 | 7.28
00020165 | LUVA DE CORRER, PVC SERIE R, 100 MM, PARA ESGOTO PREDIAL | SINAPI |  | UN | 1 | 21.65 | 21.65
00020078 | PASTA LUBRIFICANTE PARA TUBOS E CONEXOES COM JUNTA ELASTICA, EMBALAGEM DE *400* GR (USO EM PVC, ACO, POLIETILENO E OUTROS) | SINAPI |  | UN | 0.115 | 26.04 | 2.99
[5 empty] | TOTAL Material: |  | 31.92
Mão de Obra com Encargos Complementares |  | FONTE |  | UNID | COEFICIENTE | PREÇO UNITÁRIO | TOTAL
88248 | AUXILIAR DE ENCANADOR OU BOMBEIRO HIDRÁULICO COM ENCARGOS COMPLEMENTARES | SINAPI |  | H | 0.1819 | 24.57 | 4.46
88267 | ENCANADOR OU BOMBEIRO HIDRÁULICO COM ENCARGOS COMPLEMENTARES | SINAPI |  | H | 0.1819 | 32.8 | 5.96
[5 empty] | TOTAL Mão de Obra com Encargos Complementares: |  | 10.42
[5 empty] | VALOR: |  | 42.34
89556 LUVA DE CORRER, PVC, SERIE R, ÁGUA PLUVIAL, DN 100 MM, JUNTA ELÁSTICA, FORNECIDO E INSTALADO EM RAMAL DE ENCAMINHAMENTO. AF_06/2022 (UN)
Material |  | FONTE |  | UNID | COEFICIENTE | PREÇO UNITÁRIO | TOTAL
00000299 | ANEL BORRACHA, DN 100 MM, PARA TUBO SERIE REFORCADA ESGOTO PREDIAL | SINAPI |  | UN | 2 | 3.64 | 7.28
00020165 | LUVA DE CORRER, PVC SERIE R, 100 MM, PARA ESGOTO PREDIAL | SINAPI |  | UN | 1 | 21.65 | 21.65
00020078 | PASTA LUBRIFICANTE PARA TUBOS E CONEXOES COM JUNTA ELASTICA, EMBALAGEM DE *400* GR (USO EM PVC, ACO, POLIETILENO E OUTROS) | SINAPI |  | UN | 0.115 | 26.04 | 2.99
[5 empty] | TOTAL Material: |  | 31.92
Mão de Obra com Encargos Complementares |  | FONTE |  | UNID | COEFICIENTE | PREÇO UNITÁRIO | TOTAL
88248 | AUXILIAR DE ENCANADOR OU BOMBEIRO HIDRÁULICO COM ENCARGOS COMPLEMENTARES | SINAPI |  | H | 0.0858 | 24.57 | 2.1
88267 | ENCANADOR OU BOMBEIRO HIDRÁULICO COM ENCARGOS COMPLEMENTARES | SINAPI |  | H | 0.0858 | 32.8 | 2.81
[5 empty] | TOTAL Mão de Obra com Encargos Complementares: |  | 4.91
[5 empty] | VALOR: |  | 36.83
S04283 Ralo hemisférico em fº fº, tipo abacaxi Ø 100mm (un)
Material |  | FONTE |  | UNID | COEFICIENTE | PREÇO UNITÁRIO | TOTAL
00011708 | RALO FOFO SEMIESFERICO, 100 MM, PARA LAJES/ CALHAS | SINAPI |  | UN | 1 | 28.12 | 28.12
[5 empty] | TOTAL Material: |  | 28.12
Mão de Obra com Encargos Complementares |  | FONTE |  | UNID | COEFICIENTE | PREÇO UNITÁRIO | TOTAL
88267 | ENCANADOR OU BOMBEIRO HIDRÁULICO COM ENCARGOS COMPLEMENTARES | SINAPI |  | H | 0.5 | 32.8 | 16.4
88316 | SERVENTE COM ENCARGOS COMPLEMENTARES | SINAPI |  | H | 0.5 | 24.37 | 12.18
[5 empty] | TOTAL Mão de Obra com Encargos Complementares: |  | 28.58
[5 empty] | VALOR: |  | 56.7
95547 SABONETEIRA PLASTICA TIPO DISPENSER PARA SABONETE LIQUIDO COM RESERVATORIO 800 A 1500 ML, INCLUSO FIXAÇÃO. AF_01/2020 (UN)
Material |  | FONTE |  | UNID | COEFICIENTE | PREÇO UNITÁRIO | TOTAL
00011758 | SABONETEIRA PLASTICA TIPO DISPENSER PARA SABONETE LIQUIDO COM RESERVATORIO 800 A 1500 ML | SINAPI |  | UN | 1 | 50.5 | 50.5
[5 empty] | TOTAL Material: |  | 50.5
Mão de Obra com Encargos Complementares |  | FONTE |  | UNID | COEFICIENTE | PREÇO UNITÁRIO | TOTAL
88267 | ENCANADOR OU BOMBEIRO HIDRÁULICO COM ENCARGOS COMPLEMENTARES | SINAPI |  | H | 0.3162 | 32.8 | 10.37
88316 | SERVENTE COM ENCARGOS COMPLEMENTARES | SINAPI |  | H | 0.0996 | 24.37 | 2.42
[5 empty] | TOTAL Mão de Obra com Encargos Complementares: |  | 12.79
[5 empty] | VALOR: |  | 63.29
100866 BARRA DE APOIO RETA, EM ACO INOX POLIDO, COMPRIMENTO 60CM, FIXADA NA PAREDE - FORNECIMENTO E INSTALAÇÃO. AF_01/2020 (UN)
Material |  | FONTE |  | UNID | COEFICIENTE | PREÇO UNITÁRIO | TOTAL
00036204 | BARRA DE APOIO RETA, EM ACO INOX POLIDO, COMPRIMENTO 60CM, DIAMETRO MINIMO 3 CM | SINAPI |  | UN | 1 | 140.39 | 140.39
00004351 | PARAFUSO NIQUELADO 3 1/2" COM ACABAMENTO CROMADO PARA FIXAR PECA SANITARIA, INCLUI PORCA CEGA, ARRUELA E BUCHA DE NYLON TAMANHO S-8 | SINAPI |  | UN | 6 | 19.26 | 115.56
[5 empty] | TOTAL Material: |  | 255.95
Mão de Obra com Encargos Complementares |  | FONTE |  | UNID | COEFICIENTE | PREÇO UNITÁRIO | TOTAL
88267 | ENCANADOR OU BOMBEIRO HIDRÁULICO COM ENCARGOS COMPLEMENTARES | SINAPI |  | H | 0.9485 | 32.8 | 31.11
88316 | SERVENTE COM ENCARGOS COMPLEMENTARES | SINAPI |  | H | 0.2988 | 24.37 | 7.28
[5 empty] | TOTAL Mão de Obra com Encargos Complementares: |  | 38.39
[5 empty] | VALOR: |  | 294.34
100867 BARRA DE APOIO RETA, EM ACO INOX POLIDO, COMPRIMENTO 70 CM, FIXADA NA PAREDE - FORNECIMENTO E INSTALAÇÃO. AF_01/2020 (UN)
Material |  | FONTE |  | UNID | COEFICIENTE | PREÇO UNITÁRIO | TOTAL
00036205 | BARRA DE APOIO RETA, EM ACO INOX POLIDO, COMPRIMENTO 70CM, DIAMETRO MINIMO 3 CM | SINAPI |  | UN | 1 | 155.92 | 155.92
00004351 | PARAFUSO NIQUELADO 3 1/2" COM ACABAMENTO CROMADO PARA FIXAR PECA SANITARIA, INCLUI PORCA CEGA, ARRUELA E BUCHA DE NYLON TAMANHO S-8 | SINAPI |  | UN | 6 | 19.26 | 115.56
[5 empty] | TOTAL Material: |  | 271.48
Mão de Obra com Encargos Complementares |  | FONTE |  | UNID | COEFICIENTE | PREÇO UNITÁRIO | TOTAL
88267 | ENCANADOR OU BOMBEIRO HIDRÁULICO COM ENCARGOS COMPLEMENTARES | SINAPI |  | H | 0.9485 | 32.8 | 31.11
88316 | SERVENTE COM ENCARGOS COMPLEMENTARES | SINAPI |  | H | 0.2988 | 24.37 | 7.28
[5 empty] | TOTAL Mão de Obra com Encargos Complementares: |  | 38.39
[5 empty] | VALOR: |  | 309.87
100868 BARRA DE APOIO RETA, EM ACO INOX POLIDO, COMPRIMENTO 80 CM, FIXADA NA PAREDE - FORNECIMENTO E INSTALAÇÃO. AF_01/2020 (UN)
Material |  | FONTE |  | UNID | COEFICIENTE | PREÇO UNITÁRIO | TOTAL
00036081 | BARRA DE APOIO RETA, EM ACO INOX POLIDO, COMPRIMENTO 80CM, DIAMETRO MINIMO 3 CM | SINAPI |  | UN | 1 | 166.25 | 166.25
00004351 | PARAFUSO NIQUELADO 3 1/2" COM ACABAMENTO CROMADO PARA FIXAR PECA SANITARIA, INCLUI PORCA CEGA, ARRUELA E BUCHA DE NYLON TAMANHO S-8 | SINAPI |  | UN | 6 | 19.26 | 115.56
[5 empty] | TOTAL Material: |  | 281.81
Mão de Obra com Encargos Complementares |  | FONTE |  | UNID | COEFICIENTE | PREÇO UNITÁRIO | TOTAL
88267 | ENCANADOR OU BOMBEIRO HIDRÁULICO COM ENCARGOS COMPLEMENTARES | SINAPI |  | H | 0.9485 | 32.8 | 31.11
88316 | SERVENTE COM ENCARGOS COMPLEMENTARES | SINAPI |  | H | 0.2988 | 24.37 | 7.28
[5 empty] | TOTAL Mão de Obra com Encargos Complementares: |  | 38.39
[5 empty] | VALOR: |  | 320.2
UFSB-28969522 ESPELHO CRISTAL, ESPESSURA 4 MM, SEM MOLDURA, 60x80cm, FORNECIMENTO E INSTALAÇÃO (UN)
Material |  | FONTE |  | UNID | COEFICIENTE | PREÇO UNITÁRIO | TOTAL
00004791 | ADESIVO ACRILICO DE BASE AQUOSA / COLA DE CONTATO | SINAPI |  | KG | 0.12 | 47.3 | 5.68
00011186 | ESPELHO CRISTAL E = 4 MM | SINAPI |  | M2 | 0.48 | 630.66 | 302.72
[5 empty] | TOTAL Material: |  | 308.4
Mão de Obra com Encargos Complementares |  | FONTE |  | UNID | COEFICIENTE | PREÇO UNITÁRIO | TOTAL
88316 | SERVENTE COM ENCARGOS COMPLEMENTARES | SINAPI |  | H | 0.187 | 24.37 | 4.56
88325 | VIDRACEIRO COM ENCARGOS COMPLEMENTARES | SINAPI |  | H | 0.192 | 25.17 | 4.83
[5 empty] | TOTAL Mão de Obra com Encargos Complementares: |  | 9.39
Observações: Composição criada com base no SINAPI 102147 ajustando-se as composições a dimensão do espelho em projeto |  |  |  |  | VALOR: |  | 317.79
UFSB-48044101 ALARME BANHEIRO PCD DEFICIENTE FÍSICO CONFORME NBR 9050 COM ACIONADOR, INCLUSO FIXAÇÃO. (UN)
Material |  | FONTE |  | UNID | COEFICIENTE | PREÇO UNITÁRIO | TOTAL
UFSB-I-43623116 | ALARME PNE AUDIOVISUAL COM FIO | Composições |  | UN | 1 | 462.74 | 462.74
[5 empty] | TOTAL Material: |  | 462.74
Mão de Obra com Encargos Complementares |  | FONTE |  | UNID | COEFICIENTE | PREÇO UNITÁRIO | TOTAL
88264 | ELETRICISTA COM ENCARGOS COMPLEMENTARES | SINAPI |  | H | 0.17 | 33.94 | 5.77
88316 | SERVENTE COM ENCARGOS COMPLEMENTARES | SINAPI |  | H | 0.17 | 24.37 | 4.14
[5 empty] | TOTAL Mão de Obra com Encargos Complementares: |  | 9.91
Observações: Composição criada com base no ORSE S11961 com a substituição do insumo pela cotação de preços. |  |  |  |  | VALOR: |  | 472.65
UFSB-49665253 PAPELEIRA PLASTICA TIPO DISPENSER PARA PAPEL HIGIENICO ROLAO, INCLUSO FIXAÇÃO. (UN)
Material |  | FONTE |  | UNID | COEFICIENTE | PREÇO UNITÁRIO | TOTAL
00037400 | PAPELEIRA PLASTICA TIPO DISPENSER PARA PAPEL HIGIENICO ROLAO | SINAPI |  | UN | 1 | 52.57 | 52.57
[5 empty] | TOTAL Material: |  | 52.57
Mão de Obra com Encargos Complementares |  | FONTE |  | UNID | COEFICIENTE | PREÇO UNITÁRIO | TOTAL
88267 | ENCANADOR OU BOMBEIRO HIDRÁULICO COM ENCARGOS COMPLEMENTARES | SINAPI |  | H | 0.3162 | 32.8 | 10.37
88316 | SERVENTE COM ENCARGOS COMPLEMENTARES | SINAPI |  | H | 0.0996 | 24.37 | 2.43
[5 empty] | TOTAL Mão de Obra com Encargos Complementares: |  | 12.8
Observações: Composição criada com base no SINAPI 95544 com a substituição do insumo pelo de papeleira plástica |  |  |  |  | VALOR: |  | 65.37
UFSB-80687123 TOALHEIRO PLASTICO TIPO DISPENSER PARA PAPEL TOALHA INTERFOLHADO, INCLUSO FIXAÇÃO. (UN)
Material |  | FONTE |  | UNID | COEFICIENTE | PREÇO UNITÁRIO | TOTAL
00037401 | TOALHEIRO PLASTICO TIPO DISPENSER PARA PAPEL TOALHA INTERFOLHADO | SINAPI |  | UN | 1 | 52.57 | 52.57
[5 empty] | TOTAL Material: |  | 52.57
Mão de Obra com Encargos Complementares |  | FONTE |  | UNID | COEFICIENTE | PREÇO UNITÁRIO | TOTAL
88267 | ENCANADOR OU BOMBEIRO HIDRÁULICO COM ENCARGOS COMPLEMENTARES | SINAPI |  | H | 0.3162 | 32.8 | 10.37
88316 | SERVENTE COM ENCARGOS COMPLEMENTARES | SINAPI |  | H | 0.0996 | 24.37 | 2.43
[5 empty] | TOTAL Mão de Obra com Encargos Complementares: |  | 12.8
Observações: Composição criada com base no SINAPI 95544 com a substituição do insumo pelo de papeleira plástica |  |  |  |  | VALOR: |  | 65.37
86904 LAVATÓRIO LOUÇA BRANCA SUSPENSO, 29,5 X 39CM OU EQUIVALENTE, PADRÃO POPULAR - FORNECIMENTO E INSTALAÇÃO. AF_01/2020 (UN)
Material |  | FONTE |  | UNID | COEFICIENTE | PREÇO UNITÁRIO | TOTAL
00010425 | LAVATORIO DE LOUCA BRANCA, SUSPENSO (SEM COLUNA), DIMENSOES *40 X 30* CM | SINAPI |  | UN | 1 | 103.41 | 103.41
00004351 | PARAFUSO NIQUELADO 3 1/2" COM ACABAMENTO CROMADO PARA FIXAR PECA SANITARIA, INCLUI PORCA CEGA, ARRUELA E BUCHA DE NYLON TAMANHO S-8 | SINAPI |  | UN | 2 | 19.26 | 38.52
00037329 | REJUNTE EPOXI, QUALQUER COR | SINAPI |  | KG | 0.0304 | 110.06 | 3.34
[5 empty] | TOTAL Material: |  | 145.27
Mão de Obra com Encargos Complementares |  | FONTE |  | UNID | COEFICIENTE | PREÇO UNITÁRIO | TOTAL
88267 | ENCANADOR OU BOMBEIRO HIDRÁULICO COM ENCARGOS COMPLEMENTARES | SINAPI |  | H | 0.387 | 32.8 | 12.69
88316 | SERVENTE COM ENCARGOS COMPLEMENTARES | SINAPI |  | H | 0.1886 | 24.37 | 4.59
[5 empty] | TOTAL Mão de Obra com Encargos Complementares: |  | 17.28
[5 empty] | VALOR: |  | 162.55
86932 VASO SANITÁRIO SIFONADO COM CAIXA ACOPLADA LOUÇA BRANCA - PADRÃO MÉDIO, INCLUSO ENGATE FLEXÍVEL EM METAL CROMADO, 1/2 X 40CM - FORNECIMENTO E INSTALAÇÃO. AF_01/2020 (UN)
Serviço |  | FONTE |  | UNID | COEFICIENTE | PREÇO UNITÁRIO | TOTAL
86887 | ENGATE FLEXÍVEL EM INOX, 1/2 X 40CM - FORNECIMENTO E INSTALAÇÃO. AF_01/2020 | SINAPI |  | UN | 1 | 43.57 | 43.57
86888 | VASO SANITÁRIO SIFONADO COM CAIXA ACOPLADA LOUÇA BRANCA - FORNECIMENTO E INSTALAÇÃO. AF_01/2020 | SINAPI |  | UN | 1 | 534.86 | 534.86
[5 empty] | TOTAL Serviço: |  | 578.43
[5 empty] | VALOR: |  | 578.43
86915 TORNEIRA CROMADA DE MESA, 1/2" OU 3/4", PARA LAVATÓRIO, PADRÃO MÉDIO - FORNECIMENTO E INSTALAÇÃO. AF_01/2020 (UN)
Material |  | FONTE |  | UNID | COEFICIENTE | PREÇO UNITÁRIO | TOTAL
00003146 | FITA VEDA ROSCA, EM PTFE, ROLO DE 18 MM X 10 M (L X C) | SINAPI |  | UN | 0.021 | 3.76 | 0.07
00036791 | TORNEIRA METALICA CROMADA DE MESA PARA LAVATORIO, BICA ALTA, COM AREJADOR | SINAPI |  | UN | 1 | 151.76 | 151.76
[5 empty] | TOTAL Material: |  | 151.83
Mão de Obra com Encargos Complementares |  | FONTE |  | UNID | COEFICIENTE | PREÇO UNITÁRIO | TOTAL
88267 | ENCANADOR OU BOMBEIRO HIDRÁULICO COM ENCARGOS COMPLEMENTARES | SINAPI |  | H | 0.096 | 32.8 | 3.14
88316 | SERVENTE COM ENCARGOS COMPLEMENTARES | SINAPI |  | H | 0.0303 | 24.37 | 0.73
[5 empty] | TOTAL Mão de Obra com Encargos Complementares: |  | 3.87
[5 empty] | VALOR: |  | 155.7
UFSB-83630263 TORNEIRA METALICA CROMADA DE MESA, PARA LAVATORIO, TEMPORIZADA PRESSAO FECHAMENTO AUTOMATICO, BICA BAIXA (UN)
Material |  | FONTE |  | UNID | COEFICIENTE | PREÇO UNITÁRIO | TOTAL
00003146 | FITA VEDA ROSCA, EM PTFE, ROLO DE 18 MM X 10 M (L X C) | SINAPI |  | UN | 0.042 | 3.76 | 0.16
00044045 | TORNEIRA DE MESA PARA LAVATORIO, METALICA CROMADA, COM MISTURADOR MONOCOMANDO, BICA BAIXA | SINAPI |  | UN | 1 | 356.08 | 356.08
[5 empty] | TOTAL Material: |  | 356.24
Mão de Obra com Encargos Complementares |  | FONTE |  | UNID | COEFICIENTE | PREÇO UNITÁRIO | TOTAL
88267 | ENCANADOR OU BOMBEIRO HIDRÁULICO COM ENCARGOS COMPLEMENTARES | SINAPI |  | H | 0.463 | 32.8 | 15.19
88316 | SERVENTE COM ENCARGOS COMPLEMENTARES | SINAPI |  | H | 0.1459 | 24.37 | 3.56
[5 empty] | TOTAL Mão de Obra com Encargos Complementares: |  | 18.75
Observações: Composição criada com base no SINAPI 100853 - TORNEIRA CROMADA DE MESA PARA LAVATORIO, TIPO MONOCOMANDO. AF_01/2020, com a substituição do insumo de torneira para a de fechamento automático |  |  |  |  | VALOR: |  | 374.99
UFSB-81748755 BAN-06 - BANCADA EM GRANITO CINZA 2010x50cm COM UMA CUBA DE EMBUTIR RETANGULAR DE AÇO INOXIDÁVEL, 46 X 30 X 12 CM (UN)
Material |  | FONTE |  | UNID | COEFICIENTE | PREÇO UNITÁRIO | TOTAL
00007568 | BUCHA DE NYLON SEM ABA S10, COM PARAFUSO DE 6,10 X 65 MM EM ACO ZINCADO COM ROSCA SOBERBA, CABECA CHATA E FENDA PHILLIPS | SINAPI |  | UN | 6 | 0.61 | 3.66
00011795 | GRANITO PARA BANCADA, POLIDO, TIPO ANDORINHA/ QUARTZ/ CASTELO/ CORUMBA OU OUTROS EQUIVALENTES DA REGIAO, E= *2,5* CM | SINAPI |  | M2 | 2.2 | 473.2 | 1041.04
00004823 | MASSA PLASTICA PARA MARMORE/GRANITO | SINAPI |  | KG | 2.82 | 45.88 | 129.38
00037329 | REJUNTE EPOXI, QUALQUER COR | SINAPI |  | KG | 0.11 | 110.06 | 12.11
00037590 | SUPORTE MAO-FRANCESA EM ACO, ABAS IGUAIS 30 CM, CAPACIDADE MINIMA 60 KG, BRANCO | SINAPI |  | UN | 2 | 15.88 | 31.76
[5 empty] | TOTAL Material: |  | 1217.95
Mão de Obra com Encargos Complementares |  | FONTE |  | UNID | COEFICIENTE | PREÇO UNITÁRIO | TOTAL
88274 | MARMORISTA/GRANITEIRO COM ENCARGOS COMPLEMENTARES | SINAPI |  | H | 6.4 | 33.37 | 213.57
88316 | SERVENTE COM ENCARGOS COMPLEMENTARES | SINAPI |  | H | 3.27 | 24.37 | 79.69
[5 empty] | TOTAL Mão de Obra com Encargos Complementares: |  | 293.26
Serviço |  | FONTE |  | UNID | COEFICIENTE | PREÇO UNITÁRIO | TOTAL
100852 | CUBA DE EMBUTIR RETANGULAR DE AÇO INOXIDÁVEL, 56 X 33 X 12 CM - FORNECIMENTO E INSTALAÇÃO. AF_01/2020 | SINAPI |  | UN | 1 | 212.08 | 212.08
86883 | SIFÃO DO TIPO FLEXÍVEL EM PVC 1 X 1.1/2 - FORNECIMENTO E INSTALAÇÃO. AF_01/2020 | SINAPI |  | UN | 1 | 11.59 | 11.59
[5 empty] | TOTAL Serviço: |  | 223.67
Observações: Composição criada para obra do bloco didático da UFSB em Jequié/Ba. As composições de bancada foram criadas com base no SINAPI 86895 adequando-se os coeficientes aos tamanhos das bancadas. |  |  |  |  | VALOR: |  | 1734.88
98554 IMPERMEABILIZAÇÃO DE SUPERFÍCIE COM MEMBRANA À BASE DE RESINA ACRÍLICA, 3 DEMÃOS. AF_09/2023 (M2)
Material |  | FONTE |  | UNID | COEFICIENTE | PREÇO UNITÁRIO | TOTAL
00043147 | MEMBRANA IMPERMEABILIZANTE ACRILICA MONOCOMPONENTE | SINAPI |  | KG | 1.2 | 22.48 | 26.97
[5 empty] | TOTAL Material: |  | 26.97
Mão de Obra com Encargos Complementares |  | FONTE |  | UNID | COEFICIENTE | PREÇO UNITÁRIO | TOTAL
88243 | AJUDANTE ESPECIALIZADO COM ENCARGOS COMPLEMENTARES | SINAPI |  | H | 0.1286 | 25.88 | 3.32
88270 | IMPERMEABILIZADOR COM ENCARGOS COMPLEMENTARES | SINAPI |  | H | 0.5703 | 35.03 | 19.97
[5 empty] | TOTAL Mão de Obra com Encargos Complementares: |  | 23.29
[5 empty] | VALOR: |  | 50.26
98547 IMPERMEABILIZAÇÃO DE SUPERFÍCIE COM MANTA ASFÁLTICA, DUAS CAMADAS, INCLUSIVE APLICAÇÃO DE PRIMER ASFÁLTICO, E=3MM E E=4MM. AF_09/2023 (M2)
Material |  | FONTE |  | UNID | COEFICIENTE | PREÇO UNITÁRIO | TOTAL
00004226 | GAS DE COZINHA - GLP | SINAPI |  | KG | 0.52 | 8.95 | 4.65
00004014 | MANTA ASFALTICA ELASTOMERICA EM POLIESTER 3 MM, TIPO III, CLASSE B, ACABAMENTO PP (NBR 9952) | SINAPI |  | M2 | 1.1319 | 58.32 | 66.01
00004015 | MANTA ASFALTICA ELASTOMERICA EM POLIESTER 4 MM, TIPO III, CLASSE B, ACABAMENTO PP (NBR 9952) | SINAPI |  | M2 | 1.1319 | 71.62 | 81.06
00000511 | PRIMER PARA MANTA ASFALTICA A BASE DE ASFALTO MODIFICADO DILUIDO EM SOLVENTE, APLICACAO A FRIO | SINAPI |  | L | 0.5872 | 24.22 | 14.22
[5 empty] | TOTAL Material: |  | 165.94
Mão de Obra com Encargos Complementares |  | FONTE |  | UNID | COEFICIENTE | PREÇO UNITÁRIO | TOTAL
88243 | AJUDANTE ESPECIALIZADO COM ENCARGOS COMPLEMENTARES | SINAPI |  | H | 0.3348 | 25.88 | 8.66
88270 | IMPERMEABILIZADOR COM ENCARGOS COMPLEMENTARES | SINAPI |  | H | 1.4849 | 35.03 | 52.01
[5 empty] | TOTAL Mão de Obra com Encargos Complementares: |  | 60.67
[5 empty] | VALOR: |  | 226.61
98563 PROTEÇÃO MECÂNICA DE SUPERFÍCIE HORIZONTAL COM ARGAMASSA DE CIMENTO E AREIA, TRAÇO 1:3, E=2CM. AF_09/2023 (M2)
Material |  | FONTE |  | UNID | COEFICIENTE | PREÇO UNITÁRIO | TOTAL
00038365 | CAMADA SEPARADORA DE FILME DE POLIETILENO 20 A 25 MICRA | SINAPI |  | M2 | 1.04 | 2.26 | 2.35
[5 empty] | TOTAL Material: |  | 2.35
Mão de Obra com Encargos Complementares |  | FONTE |  | UNID | COEFICIENTE | PREÇO UNITÁRIO | TOTAL
88309 | PEDREIRO COM ENCARGOS COMPLEMENTARES | SINAPI |  | H | 0.4541 | 33.52 | 15.22
88316 | SERVENTE COM ENCARGOS COMPLEMENTARES | SINAPI |  | H | 0.1024 | 24.37 | 2.49
[5 empty] | TOTAL Mão de Obra com Encargos Complementares: |  | 17.71
Serviço |  | FONTE |  | UNID | COEFICIENTE | PREÇO UNITÁRIO | TOTAL
87372 | ARGAMASSA TRAÇO 1:3 (EM VOLUME DE CIMENTO E AREIA MÉDIA ÚMIDA) PARA CONTRAPISO, PREPARO MANUAL. AF_08/2019 | SINAPI |  | M3 | 0.025 | 932.18 | 23.3
[5 empty] | TOTAL Serviço: |  | 23.3
[5 empty] | VALOR: |  | 43.36
101905 EXTINTOR DE INCÊNDIO PORTÁTIL COM CARGA DE ÁGUA PRESSURIZADA DE 10 L, CLASSE A - FORNECIMENTO E INSTALAÇÃO. AF_10/2020_PE (UN)
Material |  | FONTE |  | UNID | COEFICIENTE | PREÇO UNITÁRIO | TOTAL
00004350 | BUCHA DE NYLON, DIAMETRO DO FURO 8 MM, COMPRIMENTO 40 MM, COM PARAFUSO DE ROSCA SOBERBA, CABECA CHATA, FENDA SIMPLES, 4,8 X 50 MM | SINAPI |  | UN | 2 | 0.73 | 1.46
00010886 | EXTINTOR DE INCENDIO PORTATIL COM CARGA DE AGUA PRESSURIZADA DE 10 L, CLASSE A | SINAPI |  | UN | 1 | 257.68 | 257.68
[5 empty] | TOTAL Material: |  | 259.14
Mão de Obra com Encargos Complementares |  | FONTE |  | UNID | COEFICIENTE | PREÇO UNITÁRIO | TOTAL
88248 | AUXILIAR DE ENCANADOR OU BOMBEIRO HIDRÁULICO COM ENCARGOS COMPLEMENTARES | SINAPI |  | H | 0.4574 | 24.57 | 11.23
88267 | ENCANADOR OU BOMBEIRO HIDRÁULICO COM ENCARGOS COMPLEMENTARES | SINAPI |  | H | 0.4574 | 32.8 | 15
[5 empty] | TOTAL Mão de Obra com Encargos Complementares: |  | 26.23
[5 empty] | VALOR: |  | 285.37
101909 EXTINTOR DE INCÊNDIO PORTÁTIL COM CARGA DE PQS DE 6 KG, CLASSE BC - FORNECIMENTO E INSTALAÇÃO. AF_10/2020_PE (UN)
Material |  | FONTE |  | UNID | COEFICIENTE | PREÇO UNITÁRIO | TOTAL
00004350 | BUCHA DE NYLON, DIAMETRO DO FURO 8 MM, COMPRIMENTO 40 MM, COM PARAFUSO DE ROSCA SOBERBA, CABECA CHATA, FENDA SIMPLES, 4,8 X 50 MM | SINAPI |  | UN | 2 | 0.73 | 1.46
00010892 | EXTINTOR DE INCENDIO PORTATIL COM CARGA DE PO QUIMICO SECO (PQS) DE 6 KG, CLASSE BC | SINAPI |  | UN | 1 | 294.5 | 294.5
[5 empty] | TOTAL Material: |  | 295.96
Mão de Obra com Encargos Complementares |  | FONTE |  | UNID | COEFICIENTE | PREÇO UNITÁRIO | TOTAL
88248 | AUXILIAR DE ENCANADOR OU BOMBEIRO HIDRÁULICO COM ENCARGOS COMPLEMENTARES | SINAPI |  | H | 0.4574 | 24.57 | 11.23
88267 | ENCANADOR OU BOMBEIRO HIDRÁULICO COM ENCARGOS COMPLEMENTARES | SINAPI |  | H | 0.4574 | 32.8 | 15
[5 empty] | TOTAL Mão de Obra com Encargos Complementares: |  | 26.23
[5 empty] | VALOR: |  | 322.19
JCA-78442367 PLACA DE SINALIZAÇÃO DE SEGURANÇA CONTRA INCÊNDIO, FOTOLUMINESCENTE, RETANGULAR, 20 X 40 CM, EM PVC 2 MM ANTI-CHAMAS (SIMBOLOS, CORES E PICTOGRAMAS CONFORME NBR 16820) - ALARME DE INCÊNDIO (UN)
Material |  | FONTE |  | UNID | COEFICIENTE | PREÇO UNITÁRIO | TOTAL
00037558 | PLACA DE SINALIZACAO DE SEGURANCA CONTRA INCENDIO, FOTOLUMINESCENTE, RETANGULAR, *20 X 40* CM, EM PVC *2* MM ANTI-CHAMAS (SIMBOLOS, CORES E PICTOGRAMAS CONFORME NBR 16820) | SINAPI |  | UN | 1 | 27.96 | 27.96
[5 empty] | TOTAL Material: |  | 27.96
Mão de Obra com Encargos Complementares |  | FONTE |  | UNID | COEFICIENTE | PREÇO UNITÁRIO | TOTAL
88316 | SERVENTE COM ENCARGOS COMPLEMENTARES | SINAPI |  | H | 0.2 | 24.37 | 4.87
[5 empty] | TOTAL Mão de Obra com Encargos Complementares: |  | 4.87
Observações: Composição criada com base no SINAPI 97049 fazendo-se a substituição do insumo de material pelo adequado para o projeto. |  |  |  |  | VALOR: |  | 32.83
JCA-57614477 PLACA DE SINALIZACAO DE ACIONAMENTO DA BOMBA, CHAPA DE PVC ADESIVADA, ESPESSURA 2,00MM - ANTI-CHAMAS, FOTOLUMINESCENTE, RETANGULAR, *10 X 20* CM, (SIMBOLOS, CORES E PICTOGRAMAS CONFORME NBR 13434) (UN)
Material |  | FONTE |  | UNID | COEFICIENTE | PREÇO UNITÁRIO | TOTAL
00037556 | PLACA DE SINALIZACAO DE SEGURANCA CONTRA INCENDIO, FOTOLUMINESCENTE, QUADRADA, *20 X 20* CM, EM PVC *2* MM ANTI-CHAMAS (SIMBOLOS, CORES E PICTOGRAMAS CONFORME NBR 16820) | SINAPI |  | UN | 1 | 17.35 | 17.35
[5 empty] | TOTAL Material: |  | 17.35
Mão de Obra com Encargos Complementares |  | FONTE |  | UNID | COEFICIENTE | PREÇO UNITÁRIO | TOTAL
88316 | SERVENTE COM ENCARGOS COMPLEMENTARES | SINAPI |  | H | 0.2 | 24.37 | 4.87
[5 empty] | TOTAL Mão de Obra com Encargos Complementares: |  | 4.87
Observações: COPIA ORSE - SE - 2019/05 (REF: 07/2019)19046 |  |  |  |  | VALOR: |  | 22.22
JCA-83171406 PLACA DE SINALIZAÇÃO DE SEGURANÇA CONTRA INCÊNDIO, FOTOLUMINESCENTE, QUADRADA, 20 X 20 CM, EM PVC 2 MM ANTI-CHAMAS (SIMBOLOS, CORES E PICTOGRAMAS CONFORME NBR 16820) - EXTINTOR PORTÁTIL (UN)
Material |  | FONTE |  | UNID | COEFICIENTE | PREÇO UNITÁRIO | TOTAL
00037556 | PLACA DE SINALIZACAO DE SEGURANCA CONTRA INCENDIO, FOTOLUMINESCENTE, QUADRADA, *20 X 20* CM, EM PVC *2* MM ANTI-CHAMAS (SIMBOLOS, CORES E PICTOGRAMAS CONFORME NBR 16820) | SINAPI |  | UN | 1 | 17.35 | 17.35
[5 empty] | TOTAL Material: |  | 17.35
Mão de Obra com Encargos Complementares |  | FONTE |  | UNID | COEFICIENTE | PREÇO UNITÁRIO | TOTAL
88316 | SERVENTE COM ENCARGOS COMPLEMENTARES | SINAPI |  | H | 0.2 | 24.37 | 4.87
[5 empty] | TOTAL Mão de Obra com Encargos Complementares: |  | 4.87
Observações: Composição criada com base no SINAPI 97049 fazendo-se a substituição do insumo de material pelo adequado para o projeto. |  |  |  |  | VALOR: |  | 22.22
97599 LUMINÁRIA DE EMERGÊNCIA, COM 30 LÂMPADAS LED DE 2 W, SEM REATOR - FORNECIMENTO E INSTALAÇÃO. AF_09/2024 (UN)
Material |  | FONTE |  | UNID | COEFICIENTE | PREÇO UNITÁRIO | TOTAL
00038774 | LUMINARIA DE EMERGENCIA 30 LEDS, POTENCIA 2 W, BATERIA DE LITIO, AUTONOMIA DE 6 HORAS | SINAPI |  | UN | 1 | 9.92 | 9.92
[5 empty] | TOTAL Material: |  | 9.92
Mão de Obra com Encargos Complementares |  | FONTE |  | UNID | COEFICIENTE | PREÇO UNITÁRIO | TOTAL
88247 | AUXILIAR DE ELETRICISTA COM ENCARGOS COMPLEMENTARES | SINAPI |  | H | 0.055156 | 25.56 | 1.4
88264 | ELETRICISTA COM ENCARGOS COMPLEMENTARES | SINAPI |  | H | 0.1765 | 33.94 | 5.99
[5 empty] | TOTAL Mão de Obra com Encargos Complementares: |  | 7.39
[5 empty] | VALOR: |  | 17.31
87879 CHAPISCO APLICADO EM ALVENARIAS E ESTRUTURAS DE CONCRETO INTERNAS, COM COLHER DE PEDREIRO. ARGAMASSA TRAÇO 1:3 COM PREPARO EM BETONEIRA 400L. AF_10/2022 (M2)
Mão de Obra com Encargos Complementares |  | FONTE |  | UNID | COEFICIENTE | PREÇO UNITÁRIO | TOTAL
88309 | PEDREIRO COM ENCARGOS COMPLEMENTARES | SINAPI |  | H | 0.0681 | 33.52 | 2.28
88316 | SERVENTE COM ENCARGOS COMPLEMENTARES | SINAPI |  | H | 0.0255 | 24.37 | 0.62
[5 empty] | TOTAL Mão de Obra com Encargos Complementares: |  | 2.9
Serviço |  | FONTE |  | UNID | COEFICIENTE | PREÇO UNITÁRIO | TOTAL
87313 | ARGAMASSA TRAÇO 1:3 (EM VOLUME DE CIMENTO E AREIA GROSSA ÚMIDA) PARA CHAPISCO CONVENCIONAL, PREPARO MECÂNICO COM BETONEIRA 400 L. AF_08/2019 | SINAPI |  | M3 | 0.0037 | 673.26 | 2.49
[5 empty] | TOTAL Serviço: |  | 2.49
[5 empty] | VALOR: |  | 5.39
87553 EMBOÇO, EM ARGAMASSA TRAÇO 1:2:8, PREPARO MECÂNICO, APLICADO MANUALMENTE EM PAREDES INTERNAS DE AMBIENTES COM ÁREA MAIOR QUE 10M², E = 10MM, COM TALISCAS. AF_03/2024 (M2)
Mão de Obra com Encargos Complementares |  | FONTE |  | UNID | COEFICIENTE | PREÇO UNITÁRIO | TOTAL
88309 | PEDREIRO COM ENCARGOS COMPLEMENTARES | SINAPI |  | H | 0.2805 | 33.52 | 9.4
88316 | SERVENTE COM ENCARGOS COMPLEMENTARES | SINAPI |  | H | 0.1402 | 24.37 | 3.41
[5 empty] | TOTAL Mão de Obra com Encargos Complementares: |  | 12.81
Serviço |  | FONTE |  | UNID | COEFICIENTE | PREÇO UNITÁRIO | TOTAL
87292 | ARGAMASSA TRAÇO 1:2:8 (EM VOLUME DE CIMENTO, CAL E AREIA MÉDIA ÚMIDA) PARA EMBOÇO/MASSA ÚNICA/ASSENTAMENTO DE ALVENARIA DE VEDAÇÃO, PREPARO MECÂNICO COM BETONEIRA 400 L. AF_08/2019 | SINAPI |  | M3 | 0.0194 | 803.69 | 15.59
[5 empty] | TOTAL Serviço: |  | 15.59
[5 empty] | VALOR: |  | 28.4
87777 EMBOÇO OU MASSA ÚNICA EM ARGAMASSA TRAÇO 1:2:8, PREPARO MANUAL, APLICADA MANUALMENTE EM PANOS DE FACHADA COM PRESENÇA DE VÃOS, ESPESSURA DE 25 MM. AF_08/2022 (M2)
Material |  | FONTE |  | UNID | COEFICIENTE | PREÇO UNITÁRIO | TOTAL
00037411 | TELA DE ACO SOLDADA GALVANIZADA/ZINCADA PARA ALVENARIA, FIO D = *1,24 MM, MALHA 25 X 25 MM | SINAPI |  | M2 | 0.1388 | 14.11 | 1.95
[5 empty] | TOTAL Material: |  | 1.95
Mão de Obra com Encargos Complementares |  | FONTE |  | UNID | COEFICIENTE | PREÇO UNITÁRIO | TOTAL
88309 | PEDREIRO COM ENCARGOS COMPLEMENTARES | SINAPI |  | H | 0.679 | 33.52 | 22.76
88316 | SERVENTE COM ENCARGOS COMPLEMENTARES | SINAPI |  | H | 0.679 | 24.37 | 16.54
[5 empty] | TOTAL Mão de Obra com Encargos Complementares: |  | 39.3
Serviço |  | FONTE |  | UNID | COEFICIENTE | PREÇO UNITÁRIO | TOTAL
87369 | ARGAMASSA TRAÇO 1:2:8 (EM VOLUME DE CIMENTO, CAL E AREIA MÉDIA ÚMIDA) PARA EMBOÇO/MASSA ÚNICA/ASSENTAMENTO DE ALVENARIA DE VEDAÇÃO, PREPARO MANUAL. AF_08/2019 | SINAPI |  | M3 | 0.0314 | 875.75 | 27.49
[5 empty] | TOTAL Serviço: |  | 27.49
[5 empty] | VALOR: |  | 68.74
88496 EMASSAMENTO COM MASSA LÁTEX, APLICAÇÃO EM TETO, DUAS DEMÃOS, LIXAMENTO MANUAL. AF_04/2023 (M2)
Material |  | FONTE |  | UNID | COEFICIENTE | PREÇO UNITÁRIO | TOTAL
00003767 | LIXA EM FOLHA PARA PAREDE OU MADEIRA, NUMERO 120, COR VERMELHA | SINAPI |  | UN | 0.0802 | 0.97 | 0.07
00043626 | MASSA CORRIDA PARA SUPERFICIES DE AMBIENTES INTERNOS | SINAPI |  | KG | 1.3389 | 2.88 | 3.85
[5 empty] | TOTAL Material: |  | 3.92
Mão de Obra com Encargos Complementares |  | FONTE |  | UNID | COEFICIENTE | PREÇO UNITÁRIO | TOTAL
88310 | PINTOR COM ENCARGOS COMPLEMENTARES | SINAPI |  | H | 0.7419 | 35.18 | 26.1
88316 | SERVENTE COM ENCARGOS COMPLEMENTARES | SINAPI |  | H | 0.2473 | 24.37 | 6.02
[5 empty] | TOTAL Mão de Obra com Encargos Complementares: |  | 32.12
[5 empty] | VALOR: |  | 36.04
88484 FUNDO SELADOR ACRÍLICO, APLICAÇÃO MANUAL EM TETO, UMA DEMÃO. AF_04/2023 (M2)
Material |  | FONTE |  | UNID | COEFICIENTE | PREÇO UNITÁRIO | TOTAL
00006085 | SELADOR ACRILICO OPACO PREMIUM INTERIOR/EXTERIOR | SINAPI |  | L | 0.1666 | 10.98 | 1.82
[5 empty] | TOTAL Material: |  | 1.82
Mão de Obra com Encargos Complementares |  | FONTE |  | UNID | COEFICIENTE | PREÇO UNITÁRIO | TOTAL
88310 | PINTOR COM ENCARGOS COMPLEMENTARES | SINAPI |  | H | 0.0927 | 35.18 | 3.26
88316 | SERVENTE COM ENCARGOS COMPLEMENTARES | SINAPI |  | H | 0.0309 | 24.37 | 0.75
[5 empty] | TOTAL Mão de Obra com Encargos Complementares: |  | 4.01
[5 empty] | VALOR: |  | 5.83
104640 PINTURA LÁTEX ACRÍLICA STANDARD, APLICAÇÃO MANUAL EM TETO, DUAS DEMÃOS. AF_04/2023 (M2)
Material |  | FONTE |  | UNID | COEFICIENTE | PREÇO UNITÁRIO | TOTAL
00035692 | TINTA LATEX ACRILICA STANDARD, COR BRANCA | SINAPI |  | L | 0.2367 | 21.11 | 4.99
[5 empty] | TOTAL Material: |  | 4.99
Mão de Obra com Encargos Complementares |  | FONTE |  | UNID | COEFICIENTE | PREÇO UNITÁRIO | TOTAL
88310 | PINTOR COM ENCARGOS COMPLEMENTARES | SINAPI |  | H | 0.227 | 35.18 | 7.98
88316 | SERVENTE COM ENCARGOS COMPLEMENTARES | SINAPI |  | H | 0.0757 | 24.37 | 1.84
[5 empty] | TOTAL Mão de Obra com Encargos Complementares: |  | 9.82
[5 empty] | VALOR: |  | 14.81
JCA-80883333 PLACA DESLIZANTE EM PVC 2 mm COM ADESIVO IMPRESSO E LAMINADO + BASE EM ALUMINIO VIRADO 30 X 15 cm (UN)
Material |  | FONTE |  | UNID | COEFICIENTE | PREÇO UNITÁRIO | TOTAL
UFSB-I-45842352 | PLACA DESLIZANTE EM PVC 2 mm COM ADESIVO IMPRESSO E LAMINADO + BASE EM ALUMINIO VIRADO 30 X 15 cm | Composições |  | UN | 1 | 91.4 | 91.4
[5 empty] | TOTAL Material: |  | 91.4
Mão de Obra com Encargos Complementares |  | FONTE |  | UNID | COEFICIENTE | PREÇO UNITÁRIO | TOTAL
88316 | SERVENTE COM ENCARGOS COMPLEMENTARES | SINAPI |  | H | 0.2 | 24.37 | 4.87
[5 empty] | TOTAL Mão de Obra com Encargos Complementares: |  | 4.87
Observações: Composição criada com base no SINAPI 97049 adequando-se aos insumos cotados. |  |  |  |  | VALOR: |  | 96.27
JCA-47616389 PLACA EM AÇO INOX COM IMPRESSÃO UV PARA BRAILLE 15 x 6 cm (UN)
Material |  | FONTE |  | UNID | COEFICIENTE | PREÇO UNITÁRIO | TOTAL
UFSB-I-40185023 | PLACA EM AÇO INOX COM IMPRESSÃO UV PARA BRAILLE 15 x 6 cm | Composições |  | UN | 1 | 90 | 90
[5 empty] | TOTAL Material: |  | 90
Mão de Obra com Encargos Complementares |  | FONTE |  | UNID | COEFICIENTE | PREÇO UNITÁRIO | TOTAL
88316 | SERVENTE COM ENCARGOS COMPLEMENTARES | SINAPI |  | H | 0.2 | 24.37 | 4.87
[5 empty] | TOTAL Mão de Obra com Encargos Complementares: |  | 4.87
Observações: Composição criada com base no SINAPI 97049 adequando-se aos insumos cotados. |  |  |  |  | VALOR: |  | 94.87
00042425 AR CONDICIONADO SPLIT INVERTER, HI-WALL (PAREDE), 12000 BTU/H, CICLO FRIO, 60HZ, CLASSIFICACAO A (SELO PROCEL), GAS HFC, CONTROLE S/FIO (UN)
Equipamento |  | FONTE |  | UNID | COEFICIENTE | PREÇO UNITÁRIO | TOTAL
00042425 | AR CONDICIONADO SPLIT INVERTER, HI-WALL (PAREDE), 12000 BTU/H, CICLO FRIO, 60HZ, CLASSIFICACAO A (SELO PROCEL), GAS HFC, CONTROLE S/FIO | SINAPI |  | UN | 1 | 2677.27 | 2677.27
[5 empty] | TOTAL Equipamento: |  | 2677.27
[5 empty] | VALOR: |  | 2677.27
JCA-55587950 SERVIÇOS DE INSTALAÇÃO DE AR CONDICIONADO SPLIT INVERTER, HI-WALL (PAREDE), 12000 BTU/H, CICLO FRIO (UN)
Material |  | FONTE |  | UNID | COEFICIENTE | PREÇO UNITÁRIO | TOTAL
00007568 | BUCHA DE NYLON SEM ABA S10, COM PARAFUSO DE 6,10 X 65 MM EM ACO ZINCADO COM ROSCA SOBERBA, CABECA CHATA E FENDA PHILLIPS | SINAPI |  | UN | 9 | 0.61 | 5.49
00011976 | CHUMBADOR DE ACO ZINCADO, DIAMETRO 1/4" COM PARAFUSO 1/4" X 40 MM | SINAPI |  | UN | 6 | 1.39 | 8.34
00013246 | PARAFUSO DE ACO ZINCADO, SEXTAVADO, COM ROSCA INTEIRA, DIAMETRO 5/16", COMPRIMENTO 3/4", COM PORCA E ARRUELA LISA LEVE | SINAPI |  | UN | 4 | 0.52 | 2.08
00037591 | SUPORTE MAO-FRANCESA EM ACO, ABAS IGUAIS 40 CM, CAPACIDADE MINIMA 70 KG, BRANCO | SINAPI |  | UN | 2 | 19.09 | 38.18
00001570 | TERMINAL A COMPRESSAO EM COBRE ESTANHADO PARA CABO 2,5 MM2, 1 FURO E 1 COMPRESSAO, PARA PARAFUSO DE FIXACAO M5 | SINAPI |  | UN | 10 | 0.87 | 8.7
[5 empty] | TOTAL Material: |  | 62.79
Mão de Obra com Encargos Complementares |  | FONTE |  | UNID | COEFICIENTE | PREÇO UNITÁRIO | TOTAL
88243 | AJUDANTE ESPECIALIZADO COM ENCARGOS COMPLEMENTARES | SINAPI |  | H | 2.3334 | 25.88 | 60.39
100308 | MECÂNICO DE REFRIGERAÇÃO COM ENCARGOS COMPLEMENTARES | SINAPI |  | H | 2.3334 | 31.6 | 73.74
[5 empty] | TOTAL Mão de Obra com Encargos Complementares: |  | 134.13
Observações: Composição baseada no SINAPI 103247, excluindo-se o equipamento para BDI diferenciado. |  |  |  |  | VALOR: |  | 196.92
97327 TUBO EM COBRE FLEXÍVEL, DN 1/4", COM ISOLAMENTO, INSTALADO EM RAMAL DE ALIMENTAÇÃO DE AR-CONDICIONADO - FORNECIMENTO E INSTALAÇÃO. AF_07/2025 (M)
Material |  | FONTE |  | UNID | COEFICIENTE | PREÇO UNITÁRIO | TOTAL
00039738 | TUBO DE BORRACHA ELASTOMERICA FLEXIVEL, PRETA, PARA ISOLAMENTO TERMICO DE TUBULACAO, DN 1/4" (6 MM), E= 9 MM, COEFICIENTE DE CONDUTIVIDADE TERMICA 0,036W/MK, VAPOR DE AGUA MAIOR OU IGUAL A 10.000 | SINAPI |  | M | 1.0227 | 5.53 | 5.65
00039662 | TUBO DE COBRE FLEXIVEL, D = 1/4", E = 0,79 MM, PARA AR-CONDICIONADO/ INSTALACOES GAS RESIDENCIAIS E COMERCIAIS | SINAPI |  | M | 1.0227 | 20.61 | 21.07
[5 empty] | TOTAL Material: |  | 26.72
Mão de Obra com Encargos Complementares |  | FONTE |  | UNID | COEFICIENTE | PREÇO UNITÁRIO | TOTAL
88243 | AJUDANTE ESPECIALIZADO COM ENCARGOS COMPLEMENTARES | SINAPI |  | H | 0.044526 | 25.88 | 1.15
100308 | MECÂNICO DE REFRIGERAÇÃO COM ENCARGOS COMPLEMENTARES | SINAPI |  | H | 0.044526 | 31.6 | 1.4
[5 empty] | TOTAL Mão de Obra com Encargos Complementares: |  | 2.55
[5 empty] | VALOR: |  | 29.27
97329 TUBO EM COBRE FLEXÍVEL, DN 1/2", COM ISOLAMENTO, INSTALADO EM RAMAL DE ALIMENTAÇÃO DE AR-CONDICIONADO - FORNECIMENTO E INSTALAÇÃO. AF_07/2025 (M)
Material |  | FONTE |  | UNID | COEFICIENTE | PREÇO UNITÁRIO | TOTAL
00039737 | TUBO DE BORRACHA ELASTOMERICA FLEXIVEL, PRETA, PARA ISOLAMENTO TERMICO DE TUBULACAO, DN 1/2" (12 MM), E= 19 MM, COEFICIENTE DE CONDUTIVIDADE TERMICA 0,036W/MK, VAPOR DE AGUA MAIOR OU IGUAL A 10.000 | SINAPI |  | M | 1.0227 | 15.29 | 15.63
00039660 | TUBO DE COBRE FLEXIVEL, D = 1/2", E = 0,79 MM, PARA AR-CONDICIONADO/ INSTALACOES GAS RESIDENCIAIS E COMERCIAIS | SINAPI |  | M | 1.0227 | 43 | 43.97
[5 empty] | TOTAL Material: |  | 59.6
Mão de Obra com Encargos Complementares |  | FONTE |  | UNID | COEFICIENTE | PREÇO UNITÁRIO | TOTAL
88243 | AJUDANTE ESPECIALIZADO COM ENCARGOS COMPLEMENTARES | SINAPI |  | H | 0.062728 | 25.88 | 1.62
100308 | MECÂNICO DE REFRIGERAÇÃO COM ENCARGOS COMPLEMENTARES | SINAPI |  | H | 0.062728 | 31.6 | 1.98
[5 empty] | TOTAL Mão de Obra com Encargos Complementares: |  | 3.6
[5 empty] | VALOR: |  | 63.2
87261 REVESTIMENTO CERÂMICO PARA PISO COM PLACAS TIPO PORCELANATO DE DIMENSÕES 60X60 CM APLICADA EM AMBIENTES DE ÁREA MENOR QUE 5 M². AF_02/2023_PE (M2)
Material |  | FONTE |  | UNID | COEFICIENTE | PREÇO UNITÁRIO | TOTAL
00037595 | ARGAMASSA COLANTE TIPO AC III | SINAPI |  | KG | 9.13 | 2.73 | 24.92
00045190 | PISO EM PORCELANATO, RETIFICADO, LISO, MONOCOLOR, ACETINADO OU POLIDO, FORMATO MAIOR QUE 2500 ATE 6400 CM2 | SINAPI |  | M2 | 1.1326 | 52.25 | 59.18
00034357 | REJUNTE CIMENTICIO, QUALQUER COR | SINAPI |  | KG | 0.141 | 5.22 | 0.73
[5 empty] | TOTAL Material: |  | 84.83
Mão de Obra com Encargos Complementares |  | FONTE |  | UNID | COEFICIENTE | PREÇO UNITÁRIO | TOTAL
88256 | AZULEJISTA OU LADRILHEIRO COM ENCARGOS COMPLEMENTARES | SINAPI |  | H | 1.1136 | 33.37 | 37.16
88316 | SERVENTE COM ENCARGOS COMPLEMENTARES | SINAPI |  | H | 0.249 | 24.37 | 6.06
[5 empty] | TOTAL Mão de Obra com Encargos Complementares: |  | 43.22
[5 empty] | VALOR: |  | 128.05
104162 PISO EM GRANILITE, MARMORITE OU GRANITINA EM AMBIENTES INTERNOS, COM ESPESSURA DE 8 MM, INCLUSO MISTURA EM BETONEIRA, COLOCAÇÃO DAS JUNTAS, APLICAÇÃO DO PISO, 4 POLIMENTOS COM POLITRIZ, ESTUCAMENTO, SELADOR E CERA. AF_06/2022 (M2)
Equipamento Custo Horário |  | FONTE |  | UNID | COEFICIENTE | PREÇO UNITÁRIO | TOTAL
89226 | BETONEIRA CAPACIDADE NOMINAL DE 600 L, CAPACIDADE DE MISTURA 360 L, MOTOR ELÉTRICO TRIFÁSICO POTÊNCIA DE 4 CV, SEM CARREGADOR - CHI DIURNO. AF_05/2023 | SINAPI |  | CHI | 0.0759 | 1.79 | 0.13
89225 | BETONEIRA CAPACIDADE NOMINAL DE 600 L, CAPACIDADE DE MISTURA 360 L, MOTOR ELÉTRICO TRIFÁSICO POTÊNCIA DE 4 CV, SEM CARREGADOR - CHP DIURNO. AF_05/2023 | SINAPI |  | CHP | 0.0254 | 6.1 | 0.15
95277 | POLIDORA DE PISO (POLITRIZ), PESO DE 100KG, DIÂMETRO 450 MM, MOTOR ELÉTRICO, POTÊNCIA 4 HP - CHI DIURNO. AF_05/2023 | SINAPI |  | CHI | 0.2164 | 0.72 | 0.15
95276 | POLIDORA DE PISO (POLITRIZ), PESO DE 100KG, DIÂMETRO 450 MM, MOTOR ELÉTRICO, POTÊNCIA 4 HP - CHP DIURNO. AF_05/2023 | SINAPI |  | CHP | 0.0903 | 3.94 | 0.35
[5 empty] | TOTAL Equipamento Custo Horário: |  | 0.78
Material |  | FONTE |  | UNID | COEFICIENTE | PREÇO UNITÁRIO | TOTAL
00041967 | CERA LIQUIDA INCOLOR MULTIPISO | SINAPI |  | L | 0.0125 | 20.46 | 0.25
00044528 | CIMENTO PORTLAND ESTRUTURAL BRANCO CPB - 32 OU CPB - 40 | SINAPI |  | KG | 10 | 4.47 | 44.7
00004824 | GRANILHA/ GRANA/ PEDRISCO OU AGREGADO EM MARMORE/ GRANITO/ QUARTZO E CALCARIO, PRETO, CINZA, PALHA OU BRANCO | SINAPI |  | KG | 20 | 0.45 | 9
00003671 | JUNTA PLASTICA DE DILATACAO PARA PISOS, COR CINZA, 17 X 3 MM (ALTURA X ESPESSURA) | SINAPI |  | M | 1.67 | 1.7 | 2.83
00006085 | SELADOR ACRILICO OPACO PREMIUM INTERIOR/EXTERIOR | SINAPI |  | L | 0.04 | 10.98 | 0.43
[5 empty] | TOTAL Material: |  | 57.21
Mão de Obra com Encargos Complementares |  | FONTE |  | UNID | COEFICIENTE | PREÇO UNITÁRIO | TOTAL
88274 | MARMORISTA/GRANITEIRO COM ENCARGOS COMPLEMENTARES | SINAPI |  | H | 1.0956 | 33.37 | 36.56
88316 | SERVENTE COM ENCARGOS COMPLEMENTARES | SINAPI |  | H | 0.4972 | 24.37 | 12.11
[5 empty] | TOTAL Mão de Obra com Encargos Complementares: |  | 48.67
[5 empty] | VALOR: |  | 106.66
91865 ELETRODUTO RÍGIDO ROSCÁVEL, PVC, DN 40 MM (1 1/4"), PARA CIRCUITOS TERMINAIS, INSTALADO EM FORRO - FORNECIMENTO E INSTALAÇÃO. AF_03/2023 (M)
Material |  | FONTE |  | UNID | COEFICIENTE | PREÇO UNITÁRIO | TOTAL
00002684 | ELETRODUTO DE PVC RIGIDO ROSCAVEL DE 1 1/4", SEM LUVA | SINAPI |  | M | 1.017 | 9.01 | 9.16
[5 empty] | TOTAL Material: |  | 9.16
Mão de Obra com Encargos Complementares |  | FONTE |  | UNID | COEFICIENTE | PREÇO UNITÁRIO | TOTAL
88247 | AUXILIAR DE ELETRICISTA COM ENCARGOS COMPLEMENTARES | SINAPI |  | H | 0.162 | 25.56 | 4.14
88264 | ELETRICISTA COM ENCARGOS COMPLEMENTARES | SINAPI |  | H | 0.162 | 33.94 | 5.49
[5 empty] | TOTAL Mão de Obra com Encargos Complementares: |  | 9.63
[5 empty] | VALOR: |  | 18.79
91905 CURVA 90 GRAUS PARA ELETRODUTO, PVC, ROSCÁVEL, DN 32 MM (1"), PARA CIRCUITOS TERMINAIS, INSTALADA EM LAJE - FORNECIMENTO E INSTALAÇÃO. AF_03/2023 (UN)
Material |  | FONTE |  | UNID | COEFICIENTE | PREÇO UNITÁRIO | TOTAL
00001884 | CURVA 90 GRAUS, LONGA, DE PVC RIGIDO ROSCAVEL, DE 1", PARA ELETRODUTO | SINAPI |  | UN | 1 | 3.65 | 3.65
[5 empty] | TOTAL Material: |  | 3.65
Mão de Obra com Encargos Complementares |  | FONTE |  | UNID | COEFICIENTE | PREÇO UNITÁRIO | TOTAL
88247 | AUXILIAR DE ELETRICISTA COM ENCARGOS COMPLEMENTARES | SINAPI |  | H | 0.196 | 25.56 | 5
88264 | ELETRICISTA COM ENCARGOS COMPLEMENTARES | SINAPI |  | H | 0.196 | 33.94 | 6.65
[5 empty] | TOTAL Mão de Obra com Encargos Complementares: |  | 11.65
[5 empty] | VALOR: |  | 15.3
91877 LUVA PARA ELETRODUTO, PVC, ROSCÁVEL, DN 40 MM (1 1/4"), PARA CIRCUITOS TERMINAIS, INSTALADA EM FORRO - FORNECIMENTO E INSTALAÇÃO. AF_03/2023 (UN)
Material |  | FONTE |  | UNID | COEFICIENTE | PREÇO UNITÁRIO | TOTAL
00001902 | LUVA EM PVC RIGIDO ROSCAVEL, DE 1 1/4", PARA ELETRODUTO | SINAPI |  | UN | 1 | 2.26 | 2.26
[5 empty] | TOTAL Material: |  | 2.26
Mão de Obra com Encargos Complementares |  | FONTE |  | UNID | COEFICIENTE | PREÇO UNITÁRIO | TOTAL
88247 | AUXILIAR DE ELETRICISTA COM ENCARGOS COMPLEMENTARES | SINAPI |  | H | 0.186 | 25.56 | 4.75
88264 | ELETRICISTA COM ENCARGOS COMPLEMENTARES | SINAPI |  | H | 0.186 | 33.94 | 6.31
[5 empty] | TOTAL Mão de Obra com Encargos Complementares: |  | 11.06
[5 empty] | VALOR: |  | 13.32
91939 CAIXA RETANGULAR 4" X 2" ALTA (2,00 M DO PISO), PVC, INSTALADA EM PAREDE - FORNECIMENTO E INSTALAÇÃO. AF_03/2023 (UN)
Material |  | FONTE |  | UNID | COEFICIENTE | PREÇO UNITÁRIO | TOTAL
00001872 | CAIXA DE PASSAGEM, EM PVC, DE 4" X 2", PARA ELETRODUTO FLEXIVEL CORRUGADO | SINAPI |  | UN | 1 | 2.08 | 2.08
[5 empty] | TOTAL Material: |  | 2.08
Mão de Obra com Encargos Complementares |  | FONTE |  | UNID | COEFICIENTE | PREÇO UNITÁRIO | TOTAL
88247 | AUXILIAR DE ELETRICISTA COM ENCARGOS COMPLEMENTARES | SINAPI |  | H | 0.55 | 25.56 | 14.05
88264 | ELETRICISTA COM ENCARGOS COMPLEMENTARES | SINAPI |  | H | 0.55 | 33.94 | 18.66
[5 empty] | TOTAL Mão de Obra com Encargos Complementares: |  | 32.71
Serviço |  | FONTE |  | UNID | COEFICIENTE | PREÇO UNITÁRIO | TOTAL
88629 | ARGAMASSA TRAÇO 1:3 (EM VOLUME DE CIMENTO E AREIA MÉDIA ÚMIDA), PREPARO MANUAL. AF_08/2019 | SINAPI |  | M3 | 0.0009 | 764.21 | 0.68
[5 empty] | TOTAL Serviço: |  | 0.68
[5 empty] | VALOR: |  | 35.47
91872 ELETRODUTO RÍGIDO ROSCÁVEL, PVC, DN 32 MM (1"), PARA CIRCUITOS TERMINAIS, INSTALADO EM PAREDE - FORNECIMENTO E INSTALAÇÃO. AF_03/2023 (M)
Material |  | FONTE |  | UNID | COEFICIENTE | PREÇO UNITÁRIO | TOTAL
00002685 | ELETRODUTO DE PVC RIGIDO ROSCAVEL DE 1", SEM LUVA | SINAPI |  | M | 1.017 | 6.77 | 6.88
[5 empty] | TOTAL Material: |  | 6.88
Mão de Obra com Encargos Complementares |  | FONTE |  | UNID | COEFICIENTE | PREÇO UNITÁRIO | TOTAL
88247 | AUXILIAR DE ELETRICISTA COM ENCARGOS COMPLEMENTARES | SINAPI |  | H | 0.197 | 25.56 | 5.03
88264 | ELETRICISTA COM ENCARGOS COMPLEMENTARES | SINAPI |  | H | 0.197 | 33.94 | 6.68
[5 empty] | TOTAL Mão de Obra com Encargos Complementares: |  | 11.71
[5 empty] | VALOR: |  | 18.59
JCA-08614994 ELETRODUTO/CONDULETE DE PVC RIGIDO, LISO, COR CINZA, DE 1", PARA INSTALACOES APARENTES (NBR 5410) - FORNECIMENTO E INSTALAÇÃO. (M)
Material |  | FONTE |  | UNID | COEFICIENTE | PREÇO UNITÁRIO | TOTAL
00039255 | ELETRODUTO/CONDULETE DE PVC RIGIDO, LISO, COR CINZA, DE 1", PARA INSTALACOES APARENTES (NBR 5410) | SINAPI |  | M | 1.017 | 18.49 | 18.8
[5 empty] | TOTAL Material: |  | 18.8
Mão de Obra com Encargos Complementares |  | FONTE |  | UNID | COEFICIENTE | PREÇO UNITÁRIO | TOTAL
88247 | AUXILIAR DE ELETRICISTA COM ENCARGOS COMPLEMENTARES | SINAPI |  | H | 0.197 | 25.56 | 5.04
88264 | ELETRICISTA COM ENCARGOS COMPLEMENTARES | SINAPI |  | H | 0.197 | 33.94 | 6.69
[5 empty] | TOTAL Mão de Obra com Encargos Complementares: |  | 11.73
Observações: Composição criada com base no SINAPI 91872 substituindo o eletroduto comum pelo cinza. |  |  |  |  | VALOR: |  | 30.53
91893 CURVA 90 GRAUS PARA ELETRODUTO, PVC, ROSCÁVEL, DN 32 MM (1"), PARA CIRCUITOS TERMINAIS, INSTALADA EM FORRO - FORNECIMENTO E INSTALAÇÃO. AF_03/2023 (UN)
Material |  | FONTE |  | UNID | COEFICIENTE | PREÇO UNITÁRIO | TOTAL
00001884 | CURVA 90 GRAUS, LONGA, DE PVC RIGIDO ROSCAVEL, DE 1", PARA ELETRODUTO | SINAPI |  | UN | 1 | 3.65 | 3.65
[5 empty] | TOTAL Material: |  | 3.65
Mão de Obra com Encargos Complementares |  | FONTE |  | UNID | COEFICIENTE | PREÇO UNITÁRIO | TOTAL
88247 | AUXILIAR DE ELETRICISTA COM ENCARGOS COMPLEMENTARES | SINAPI |  | H | 0.24 | 25.56 | 6.13
88264 | ELETRICISTA COM ENCARGOS COMPLEMENTARES | SINAPI |  | H | 0.24 | 33.94 | 8.14
[5 empty] | TOTAL Mão de Obra com Encargos Complementares: |  | 14.27
[5 empty] | VALOR: |  | 17.92
91885 LUVA PARA ELETRODUTO, PVC, ROSCÁVEL, DN 32 MM (1"), PARA CIRCUITOS TERMINAIS, INSTALADA EM PAREDE - FORNECIMENTO E INSTALAÇÃO. AF_03/2023 (UN)
Material |  | FONTE |  | UNID | COEFICIENTE | PREÇO UNITÁRIO | TOTAL
00001892 | LUVA EM PVC RIGIDO ROSCAVEL, DE 1", PARA ELETRODUTO | SINAPI |  | UN | 1 | 1.46 | 1.46
[5 empty] | TOTAL Material: |  | 1.46
Mão de Obra com Encargos Complementares |  | FONTE |  | UNID | COEFICIENTE | PREÇO UNITÁRIO | TOTAL
88247 | AUXILIAR DE ELETRICISTA COM ENCARGOS COMPLEMENTARES | SINAPI |  | H | 0.219 | 25.56 | 5.59
88264 | ELETRICISTA COM ENCARGOS COMPLEMENTARES | SINAPI |  | H | 0.219 | 33.94 | 7.43
[5 empty] | TOTAL Mão de Obra com Encargos Complementares: |  | 13.02
[5 empty] | VALOR: |  | 14.48
91876 LUVA PARA ELETRODUTO, PVC, ROSCÁVEL, DN 32 MM (1"), PARA CIRCUITOS TERMINAIS, INSTALADA EM FORRO - FORNECIMENTO E INSTALAÇÃO. AF_03/2023 (UN)
Material |  | FONTE |  | UNID | COEFICIENTE | PREÇO UNITÁRIO | TOTAL
00001892 | LUVA EM PVC RIGIDO ROSCAVEL, DE 1", PARA ELETRODUTO | SINAPI |  | UN | 1 | 1.46 | 1.46
[5 empty] | TOTAL Material: |  | 1.46
Mão de Obra com Encargos Complementares |  | FONTE |  | UNID | COEFICIENTE | PREÇO UNITÁRIO | TOTAL
88247 | AUXILIAR DE ELETRICISTA COM ENCARGOS COMPLEMENTARES | SINAPI |  | H | 0.16 | 25.56 | 4.08
88264 | ELETRICISTA COM ENCARGOS COMPLEMENTARES | SINAPI |  | H | 0.16 | 33.94 | 5.43
[5 empty] | TOTAL Mão de Obra com Encargos Complementares: |  | 9.51
[5 empty] | VALOR: |  | 10.97
104403 CONDULETE DE PVC, TIPO C, PARA ELETRODUTO DE PVC SOLDÁVEL DN 32 MM (1''), APARENTE - FORNECIMENTO E INSTALAÇÃO. AF_10/2022 (UN)
Material |  | FONTE |  | UNID | COEFICIENTE | PREÇO UNITÁRIO | TOTAL
00011950 | BUCHA DE NYLON SEM ABA S6, COM PARAFUSO DE 4,20 X 40 MM EM ACO ZINCADO COM ROSCA SOBERBA, CABECA CHATA E FENDA PHILLIPS | SINAPI |  | UN | 2 | 0.2 | 0.4
00039332 | CONDULETE EM PVC, TIPO "C", SEM TAMPA, DE 1" | SINAPI |  | UN | 1 | 10.75 | 10.75
[5 empty] | TOTAL Material: |  | 11.15
Mão de Obra com Encargos Complementares |  | FONTE |  | UNID | COEFICIENTE | PREÇO UNITÁRIO | TOTAL
88247 | AUXILIAR DE ELETRICISTA COM ENCARGOS COMPLEMENTARES | SINAPI |  | H | 0.3618 | 25.56 | 9.24
88264 | ELETRICISTA COM ENCARGOS COMPLEMENTARES | SINAPI |  | H | 0.3618 | 33.94 | 12.27
[5 empty] | TOTAL Mão de Obra com Encargos Complementares: |  | 21.51
[5 empty] | VALOR: |  | 32.66
104400 CONDULETE DE PVC, TIPO LR, PARA ELETRODUTO DE PVC SOLDÁVEL DN 32 MM (1''), APARENTE - FORNECIMENTO E INSTALAÇÃO. AF_10/2022 (UN)
Material |  | FONTE |  | UNID | COEFICIENTE | PREÇO UNITÁRIO | TOTAL
00011950 | BUCHA DE NYLON SEM ABA S6, COM PARAFUSO DE 4,20 X 40 MM EM ACO ZINCADO COM ROSCA SOBERBA, CABECA CHATA E FENDA PHILLIPS | SINAPI |  | UN | 2 | 0.2 | 0.4
00039338 | CONDULETE EM PVC, TIPO "LR", SEM TAMPA, DE 1" | SINAPI |  | UN | 1 | 10.75 | 10.75
[5 empty] | TOTAL Material: |  | 11.15
Mão de Obra com Encargos Complementares |  | FONTE |  | UNID | COEFICIENTE | PREÇO UNITÁRIO | TOTAL
88247 | AUXILIAR DE ELETRICISTA COM ENCARGOS COMPLEMENTARES | SINAPI |  | H | 0.449 | 25.56 | 11.47
88264 | ELETRICISTA COM ENCARGOS COMPLEMENTARES | SINAPI |  | H | 0.449 | 33.94 | 15.23
[5 empty] | TOTAL Mão de Obra com Encargos Complementares: |  | 26.7
[5 empty] | VALOR: |  | 37.85
91943 CAIXA RETANGULAR 4" X 4" MÉDIA (1,30 M DO PISO), PVC, INSTALADA EM PAREDE - FORNECIMENTO E INSTALAÇÃO. AF_03/2023 (UN)
Material |  | FONTE |  | UNID | COEFICIENTE | PREÇO UNITÁRIO | TOTAL
00001873 | CAIXA DE PASSAGEM, EM PVC, DE 4" X 4", PARA ELETRODUTO FLEXIVEL CORRUGADO | SINAPI |  | UN | 1 | 4.13 | 4.13
[5 empty] | TOTAL Material: |  | 4.13
Mão de Obra com Encargos Complementares |  | FONTE |  | UNID | COEFICIENTE | PREÇO UNITÁRIO | TOTAL
88247 | AUXILIAR DE ELETRICISTA COM ENCARGOS COMPLEMENTARES | SINAPI |  | H | 0.301 | 25.56 | 7.69
88264 | ELETRICISTA COM ENCARGOS COMPLEMENTARES | SINAPI |  | H | 0.301 | 33.94 | 10.21
[5 empty] | TOTAL Mão de Obra com Encargos Complementares: |  | 17.9
Serviço |  | FONTE |  | UNID | COEFICIENTE | PREÇO UNITÁRIO | TOTAL
88629 | ARGAMASSA TRAÇO 1:3 (EM VOLUME DE CIMENTO E AREIA MÉDIA ÚMIDA), PREPARO MANUAL. AF_08/2019 | SINAPI |  | M3 | 0.0012 | 764.21 | 0.91
[5 empty] | TOTAL Serviço: |  | 0.91
[5 empty] | VALOR: |  | 22.94
UFSB-96631538 ACIONADOR MANUAL DA BOMBA DE INCÊNDIO ATRAVÉS DE BOTOEIRA LIGA / DESLIGA, REF.: AMB 3202. FAB.: INTELBRAS OU EQUIVALENTE TÉCNICO (UN)
Material |  | FONTE |  | UNID | COEFICIENTE | PREÇO UNITÁRIO | TOTAL
UFSB-I-26093442 | ACIONADOR MANUAL DA BOMBA DE INCÊNDIO ATRAVÉS DE BOTOEIRA LIGA / DESLIGA, REF.: AMB 3202. FAB.: INTELBRAS OU EQUIVALENTE TÉCNICO | Composições |  | UN | 1 | 68.88 | 68.88
[5 empty] | TOTAL Material: |  | 68.88
Mão de Obra com Encargos Complementares |  | FONTE |  | UNID | COEFICIENTE | PREÇO UNITÁRIO | TOTAL
88247 | AUXILIAR DE ELETRICISTA COM ENCARGOS COMPLEMENTARES | SINAPI |  | H | 0.3 | 25.56 | 7.67
88264 | ELETRICISTA COM ENCARGOS COMPLEMENTARES | SINAPI |  | H | 0.3 | 33.94 | 10.18
[5 empty] | TOTAL Mão de Obra com Encargos Complementares: |  | 17.85
Observações: Composição criada com base no ORSE 10761 fazendo-se a substituição dos insumos pelo SINAPI e cotações. |  |  |  |  | VALOR: |  | 86.73
UFSB-97862304 DETECTOR DE TEMPERATURA ENDEREÇÁVEL, REF.: DTE 521. FAB.: INTELBRAS OU EQUIVALENTE TÉCNICO (UN)
Material |  | FONTE |  | UNID | COEFICIENTE | PREÇO UNITÁRIO | TOTAL
UFSB-I-98757224 | DETECTOR DE TEMPERATURA ENDEREÇÁVEL, REF.: DTE 521. FAB.: INTELBRAS OU EQUIVALENTE TÉCNICO | Composições |  | UN | 1 | 184 | 184
[5 empty] | TOTAL Material: |  | 184
Mão de Obra com Encargos Complementares |  | FONTE |  | UNID | COEFICIENTE | PREÇO UNITÁRIO | TOTAL
88247 | AUXILIAR DE ELETRICISTA COM ENCARGOS COMPLEMENTARES | SINAPI |  | H | 0.3 | 25.56 | 7.67
88264 | ELETRICISTA COM ENCARGOS COMPLEMENTARES | SINAPI |  | H | 0.3 | 33.94 | 10.18
[5 empty] | TOTAL Mão de Obra com Encargos Complementares: |  | 17.85
Observações: Composição criada com base no ORSE 10761 fazendo-se a substituição dos insumos pelo SINAPI e cotações. |  |  |  |  | VALOR: |  | 201.85
UFSB-94448482 ISOLADOR DE LAÇO, PROTEGE O SISTEMA CONTRA CURTOS-CIRCUITOS NO LAÇO, REF.: IDL 521. FAB.: INTELBRAS OU EQUIVALENTE TÉCNICO (UN)
Material |  | FONTE |  | UNID | COEFICIENTE | PREÇO UNITÁRIO | TOTAL
UFSB-I-26722495 | ISOLADOR DE LAÇO, PROTEGE O SISTEMA CONTRA CURTOS-CIRCUITOS NO LAÇO, REF.: IDL 521. FAB.: INTELBRAS OU EQUIVALENTE TÉCNICO | Composições |  | UN | 1 | 115.62 | 115.62
[5 empty] | TOTAL Material: |  | 115.62
Mão de Obra com Encargos Complementares |  | FONTE |  | UNID | COEFICIENTE | PREÇO UNITÁRIO | TOTAL
88247 | AUXILIAR DE ELETRICISTA COM ENCARGOS COMPLEMENTARES | SINAPI |  | H | 0.3 | 25.56 | 7.67
88264 | ELETRICISTA COM ENCARGOS COMPLEMENTARES | SINAPI |  | H | 0.3 | 33.94 | 10.18
[5 empty] | TOTAL Mão de Obra com Encargos Complementares: |  | 17.85
Observações: Composição criada com base no ORSE 10761 fazendo-se a substituição dos insumos pelo SINAPI e cotações. |  |  |  |  | VALOR: |  | 133.47
UFSB-29205032 REPETIDORA PARA CENTRAL DE ALARME DE INCÊNDIO ENDEREÇÁVEL CIE, REF.: RP 520. FAB.: INTELBRAS OU EQUIVALENTE TÉCNICO (UN)
Material |  | FONTE |  | UNID | COEFICIENTE | PREÇO UNITÁRIO | TOTAL
UFSB-I-83297849 | REPETIDORA PARA CENTRAL DE ALARME DE INCÊNDIO ENDEREÇÁVEL CIE, REF.: RP 520. FAB.: INTELBRAS OU EQUIVALENTE TÉCNICO | Composições |  | UN | 1 | 1112 | 1112
[5 empty] | TOTAL Material: |  | 1112
Mão de Obra com Encargos Complementares |  | FONTE |  | UNID | COEFICIENTE | PREÇO UNITÁRIO | TOTAL
88247 | AUXILIAR DE ELETRICISTA COM ENCARGOS COMPLEMENTARES | SINAPI |  | H | 1 | 25.56 | 25.56
88264 | ELETRICISTA COM ENCARGOS COMPLEMENTARES | SINAPI |  | H | 1 | 33.94 | 33.94
[5 empty] | TOTAL Mão de Obra com Encargos Complementares: |  | 59.5
Observações: Composição criada com base na composição ORSE S12141 fazendo-se a substituição dos insumos pelo SINAPI e/ou cotação de preços. |  |  |  |  | VALOR: |  | 1171.5
96523 ESCAVAÇÃO MANUAL PARA BLOCO DE COROAMENTO OU SAPATA (INCLUINDO ESCAVAÇÃO PARA COLOCAÇÃO DE FÔRMAS). AF_01/2024 (M3)
Mão de Obra com Encargos Complementares |  | FONTE |  | UNID | COEFICIENTE | PREÇO UNITÁRIO | TOTAL
88309 | PEDREIRO COM ENCARGOS COMPLEMENTARES | SINAPI |  | H | 0.966 | 33.52 | 32.38
88316 | SERVENTE COM ENCARGOS COMPLEMENTARES | SINAPI |  | H | 3.126 | 24.37 | 76.18
[5 empty] | TOTAL Mão de Obra com Encargos Complementares: |  | 108.56
[5 empty] | VALOR: |  | 108.56
104917 ARMAÇÃO DE SAPATA ISOLADA, VIGA BALDRAME E SAPATA CORRIDA UTILIZANDO AÇO CA-50 DE 6,3 MM - MONTAGEM. AF_01/2024 (KG)
Material |  | FONTE |  | UNID | COEFICIENTE | PREÇO UNITÁRIO | TOTAL
00043132 | ARAME RECOZIDO 16 BWG, D = 1,65 MM (0,016 KG/M) OU 18 BWG, D = 1,25 MM (0,01 KG/M) | SINAPI |  | KG | 0.025 | 25 | 0.62
00039017 | ESPACADOR / DISTANCIADOR CIRCULAR COM ENTRADA LATERAL, EM PLASTICO, PARA VERGALHAO *4,2 A 12,5* MM, COBRIMENTO 20 MM | SINAPI |  | UN | 0.644 | 0.22 | 0.14
[5 empty] | TOTAL Material: |  | 0.76
Mão de Obra com Encargos Complementares |  | FONTE |  | UNID | COEFICIENTE | PREÇO UNITÁRIO | TOTAL
88238 | AJUDANTE DE ARMADOR COM ENCARGOS COMPLEMENTARES | SINAPI |  | H | 0.05 | 25.12 | 1.25
88245 | ARMADOR COM ENCARGOS COMPLEMENTARES | SINAPI |  | H | 0.131 | 33.29 | 4.36
[5 empty] | TOTAL Mão de Obra com Encargos Complementares: |  | 5.61
Serviço |  | FONTE |  | UNID | COEFICIENTE | PREÇO UNITÁRIO | TOTAL
92801 | CORTE E DOBRA DE AÇO CA-50, DIÂMETRO DE 6,3 MM. AF_06/2022 | SINAPI |  | KG | 1 | 8.92 | 8.92
[5 empty] | TOTAL Serviço: |  | 8.92
[5 empty] | VALOR: |  | 15.29
104918 ARMAÇÃO DE SAPATA ISOLADA, VIGA BALDRAME E SAPATA CORRIDA UTILIZANDO AÇO CA-50 DE 8 MM - MONTAGEM. AF_01/2024 (KG)
Material |  | FONTE |  | UNID | COEFICIENTE | PREÇO UNITÁRIO | TOTAL
00043132 | ARAME RECOZIDO 16 BWG, D = 1,65 MM (0,016 KG/M) OU 18 BWG, D = 1,25 MM (0,01 KG/M) | SINAPI |  | KG | 0.025 | 25 | 0.62
00039017 | ESPACADOR / DISTANCIADOR CIRCULAR COM ENTRADA LATERAL, EM PLASTICO, PARA VERGALHAO *4,2 A 12,5* MM, COBRIMENTO 20 MM | SINAPI |  | UN | 0.503 | 0.22 | 0.11
[5 empty] | TOTAL Material: |  | 0.73
Mão de Obra com Encargos Complementares |  | FONTE |  | UNID | COEFICIENTE | PREÇO UNITÁRIO | TOTAL
88238 | AJUDANTE DE ARMADOR COM ENCARGOS COMPLEMENTARES | SINAPI |  | H | 0.039 | 25.12 | 0.97
88245 | ARMADOR COM ENCARGOS COMPLEMENTARES | SINAPI |  | H | 0.102 | 33.29 | 3.39
[5 empty] | TOTAL Mão de Obra com Encargos Complementares: |  | 4.36
Serviço |  | FONTE |  | UNID | COEFICIENTE | PREÇO UNITÁRIO | TOTAL
92802 | CORTE E DOBRA DE AÇO CA-50, DIÂMETRO DE 8,0 MM. AF_06/2022 | SINAPI |  | KG | 1 | 8.7 | 8.7
[5 empty] | TOTAL Serviço: |  | 8.7
[5 empty] | VALOR: |  | 13.79
104921 ARMAÇÃO DE BLOCO, SAPATA ISOLADA, VIGA BALDRAME E SAPATA CORRIDA UTILIZANDO AÇO CA-50 DE 16 MM - MONTAGEM. AF_01/2024 (KG)
Material |  | FONTE |  | UNID | COEFICIENTE | PREÇO UNITÁRIO | TOTAL
00043132 | ARAME RECOZIDO 16 BWG, D = 1,65 MM (0,016 KG/M) OU 18 BWG, D = 1,25 MM (0,01 KG/M) | SINAPI |  | KG | 0.025 | 25 | 0.62
00039017 | ESPACADOR / DISTANCIADOR CIRCULAR COM ENTRADA LATERAL, EM PLASTICO, PARA VERGALHAO *4,2 A 12,5* MM, COBRIMENTO 20 MM | SINAPI |  | UN | 0.245 | 0.22 | 0.05
[5 empty] | TOTAL Material: |  | 0.67
Mão de Obra com Encargos Complementares |  | FONTE |  | UNID | COEFICIENTE | PREÇO UNITÁRIO | TOTAL
88238 | AJUDANTE DE ARMADOR COM ENCARGOS COMPLEMENTARES | SINAPI |  | H | 0.019 | 25.12 | 0.47
88245 | ARMADOR COM ENCARGOS COMPLEMENTARES | SINAPI |  | H | 0.049 | 33.29 | 1.63
[5 empty] | TOTAL Mão de Obra com Encargos Complementares: |  | 2.1
Serviço |  | FONTE |  | UNID | COEFICIENTE | PREÇO UNITÁRIO | TOTAL
92805 | CORTE E DOBRA DE AÇO CA-50, DIÂMETRO DE 16,0 MM. AF_06/2022 | SINAPI |  | KG | 1 | 6.7 | 6.7
[5 empty] | TOTAL Serviço: |  | 6.7
[5 empty] | VALOR: |  | 9.47
92419 MONTAGEM E DESMONTAGEM DE FÔRMA DE PILARES RETANGULARES E ESTRUTURAS SIMILARES, PÉ-DIREITO SIMPLES, EM CHAPA DE MADEIRA COMPENSADA RESINADA, 4 UTILIZAÇÕES. AF_09/2020 (M2)
Equipamento |  | FONTE |  | UNID | COEFICIENTE | PREÇO UNITÁRIO | TOTAL
00040271 | LOCACAO DE APRUMADOR METALICO DE PILAR, COM ALTURA E ANGULO REGULAVEIS, EXTENSAO DE *1,50* A *2,80* M | SINAPI |  | UNXME | 0.196 | 16.53 | 3.23
00040287 | LOCACAO DE BARRA DE ANCORAGEM DE 0,80 A 1,20 M DE EXTENSAO, COM ROSCA DE 5/8", INCLUINDO PORCA E FLANGE | SINAPI |  | MES | 0.785 | 6.36 | 4.99
00040275 | LOCACAO DE VIGA SANDUICHE METALICA VAZADA PARA TRAVAMENTO DE PILARES, ALTURA DE *8* CM, LARGURA DE *6* CM E EXTENSAO DE 2 M | SINAPI |  | UNXME | 0.393 | 17.28 | 6.79
[5 empty] | TOTAL Equipamento: |  | 15.01
Material |  | FONTE |  | UNID | COEFICIENTE | PREÇO UNITÁRIO | TOTAL
00002692 | DESMOLDANTE PROTETOR PARA FORMAS DE MADEIRA, DE BASE OLEOSA EMULSIONADA EM AGUA | SINAPI |  | L | 0.01 | 6.71 | 0.06
00040304 | PREGO DE ACO POLIDO COM CABECA DUPLA 17 X 27 (2 1/2 X 11) | SINAPI |  | KG | 0.019 | 20.14 | 0.38
[5 empty] | TOTAL Material: |  | 0.44
Mão de Obra com Encargos Complementares |  | FONTE |  | UNID | COEFICIENTE | PREÇO UNITÁRIO | TOTAL
88239 | AJUDANTE DE CARPINTEIRO COM ENCARGOS COMPLEMENTARES | SINAPI |  | H | 0.159 | 24.95 | 3.96
88262 | CARPINTEIRO DE FORMAS COM ENCARGOS COMPLEMENTARES | SINAPI |  | H | 0.866 | 33.07 | 28.63
[5 empty] | TOTAL Mão de Obra com Encargos Complementares: |  | 32.59
Serviço |  | FONTE |  | UNID | COEFICIENTE | PREÇO UNITÁRIO | TOTAL
92263 | FABRICAÇÃO DE FÔRMA PARA PILARES E ESTRUTURAS SIMILARES, EM CHAPA DE MADEIRA COMPENSADA RESINADA, E = 17 MM. AF_09/2020 | SINAPI |  | M2 | 0.263 | 174.41 | 45.86
[5 empty] | TOTAL Serviço: |  | 45.86
[5 empty] | VALOR: |  | 93.9
92762 ARMAÇÃO DE PILAR OU VIGA DE ESTRUTURA CONVENCIONAL DE CONCRETO ARMADO UTILIZANDO AÇO CA-50 DE 10,0 MM - MONTAGEM. AF_06/2022 (KG)
Material |  | FONTE |  | UNID | COEFICIENTE | PREÇO UNITÁRIO | TOTAL
00043132 | ARAME RECOZIDO 16 BWG, D = 1,65 MM (0,016 KG/M) OU 18 BWG, D = 1,25 MM (0,01 KG/M) | SINAPI |  | KG | 0.025 | 25 | 0.62
00039017 | ESPACADOR / DISTANCIADOR CIRCULAR COM ENTRADA LATERAL, EM PLASTICO, PARA VERGALHAO *4,2 A 12,5* MM, COBRIMENTO 20 MM | SINAPI |  | UN | 0.543 | 0.22 | 0.11
[5 empty] | TOTAL Material: |  | 0.73
Mão de Obra com Encargos Complementares |  | FONTE |  | UNID | COEFICIENTE | PREÇO UNITÁRIO | TOTAL
88238 | AJUDANTE DE ARMADOR COM ENCARGOS COMPLEMENTARES | SINAPI |  | H | 0.0064 | 25.12 | 0.16
88245 | ARMADOR COM ENCARGOS COMPLEMENTARES | SINAPI |  | H | 0.0392 | 33.29 | 1.3
[5 empty] | TOTAL Mão de Obra com Encargos Complementares: |  | 1.46
Serviço |  | FONTE |  | UNID | COEFICIENTE | PREÇO UNITÁRIO | TOTAL
92803 | CORTE E DOBRA DE AÇO CA-50, DIÂMETRO DE 10,0 MM. AF_06/2022 | SINAPI |  | KG | 1 | 7.96 | 7.96
[5 empty] | TOTAL Serviço: |  | 7.96
[5 empty] | VALOR: |  | 10.15
96252 FABRICAÇÃO DE FÔRMA PARA PILARES CIRCULARES, EM CHAPA DE MADEIRA COMPENSADA RESINADA, PÉ-DIREITO SIMPLES. AF_05/2024 (M2)
Equipamento Custo Horário |  | FONTE |  | UNID | COEFICIENTE | PREÇO UNITÁRIO | TOTAL
91693 | SERRA CIRCULAR DE BANCADA COM MOTOR ELÉTRICO POTÊNCIA DE 5HP, COM COIFA PARA DISCO 10" - CHI DIURNO. AF_08/2015 | SINAPI |  | CHI | 0.301 | 40.88 | 12.3
91692 | SERRA CIRCULAR DE BANCADA COM MOTOR ELÉTRICO POTÊNCIA DE 5HP, COM COIFA PARA DISCO 10" - CHP DIURNO. AF_08/2015 | SINAPI |  | CHP | 0.075 | 42.43 | 3.18
[5 empty] | TOTAL Equipamento Custo Horário: |  | 15.48
Material |  | FONTE |  | UNID | COEFICIENTE | PREÇO UNITÁRIO | TOTAL
00001358 | CHAPA/PAINEL DE MADEIRA COMPENSADA RESINADA (MADEIRITE RESINADO ROSA) PARA FORMA DE CONCRETO, DE 2200 X 1100 MM, E = 17 MM | SINAPI |  | M2 | 0.83 | 44.5 | 36.93
00043682 | CHAPA/PAINEL DE MADEIRA COMPENSADA RESINADA (MADEIRITE RESINADO ROSA) PARA FORMA DE CONCRETO, DE 2200 X 1100 MM, E = 6 MM | SINAPI |  | M2 | 1.05 | 16.92 | 17.76
00020247 | PREGO DE ACO POLIDO COM CABECA 15 X 15 (1 1/4 X 13) | SINAPI |  | KG | 0.01 | 18.06 | 0.18
00005068 | PREGO DE ACO POLIDO COM CABECA 17 X 21 (2 X 11) | SINAPI |  | KG | 0.356 | 16.32 | 5.8
00004512 | SARRAFO *2,5 X 5* CM EM PINUS, MISTA OU EQUIVALENTE DA REGIAO - BRUTA | SINAPI |  | M | 22.176 | 2.33 | 51.67
00006194 | TABUA *2,5 X 15 CM EM PINUS, MISTA OU EQUIVALENTE DA REGIAO - BRUTA | SINAPI |  | M | 2.614 | 6.86 | 17.93
[5 empty] | TOTAL Material: |  | 130.27
Mão de Obra com Encargos Complementares |  | FONTE |  | UNID | COEFICIENTE | PREÇO UNITÁRIO | TOTAL
88239 | AJUDANTE DE CARPINTEIRO COM ENCARGOS COMPLEMENTARES | SINAPI |  | H | 0.131 | 24.95 | 3.26
88262 | CARPINTEIRO DE FORMAS COM ENCARGOS COMPLEMENTARES | SINAPI |  | H | 0.408 | 33.07 | 13.49
[5 empty] | TOTAL Mão de Obra com Encargos Complementares: |  | 16.75
[5 empty] | VALOR: |  | 162.5
92454 MONTAGEM E DESMONTAGEM DE FÔRMA DE VIGA, ESCORAMENTO METÁLICO, PÉ-DIREITO DUPLO, EM CHAPA DE MADEIRA RESINADA, 4 UTILIZAÇÕES. AF_09/2020 (M2)
Equipamento |  | FONTE |  | UNID | COEFICIENTE | PREÇO UNITÁRIO | TOTAL
00040287 | LOCACAO DE BARRA DE ANCORAGEM DE 0,80 A 1,20 M DE EXTENSAO, COM ROSCA DE 5/8", INCLUINDO PORCA E FLANGE | SINAPI |  | MES | 0.474 | 6.36 | 3.01
00040291 | LOCACAO DE TORRE METALICA COMPLETA PARA UMA CARGA DE 8 TF (80 KN) E PE DIREITO DE 6 M, INCLUINDO MODULOS, DIAGONAIS, SAPATAS E FORCADOS | SINAPI |  | UNXME | 0.198 | 540 | 106.92
00040275 | LOCACAO DE VIGA SANDUICHE METALICA VAZADA PARA TRAVAMENTO DE PILARES, ALTURA DE *8* CM, LARGURA DE *6* CM E EXTENSAO DE 2 M | SINAPI |  | UNXME | 1.739 | 17.28 | 30.04
[5 empty] | TOTAL Equipamento: |  | 139.97
Material |  | FONTE |  | UNID | COEFICIENTE | PREÇO UNITÁRIO | TOTAL
00002692 | DESMOLDANTE PROTETOR PARA FORMAS DE MADEIRA, DE BASE OLEOSA EMULSIONADA EM AGUA | SINAPI |  | L | 0.01 | 6.71 | 0.06
00040304 | PREGO DE ACO POLIDO COM CABECA DUPLA 17 X 27 (2 1/2 X 11) | SINAPI |  | KG | 0.033 | 20.14 | 0.66
[5 empty] | TOTAL Material: |  | 0.72
Mão de Obra com Encargos Complementares |  | FONTE |  | UNID | COEFICIENTE | PREÇO UNITÁRIO | TOTAL
88239 | AJUDANTE DE CARPINTEIRO COM ENCARGOS COMPLEMENTARES | SINAPI |  | H | 0.4 | 24.95 | 9.98
88262 | CARPINTEIRO DE FORMAS COM ENCARGOS COMPLEMENTARES | SINAPI |  | H | 2.179 | 33.07 | 72.05
[5 empty] | TOTAL Mão de Obra com Encargos Complementares: |  | 82.03
Serviço |  | FONTE |  | UNID | COEFICIENTE | PREÇO UNITÁRIO | TOTAL
92265 | FABRICAÇÃO DE FÔRMA PARA VIGAS, EM CHAPA DE MADEIRA COMPENSADA RESINADA, E = 17 MM. AF_09/2020 | SINAPI |  | M2 | 0.414 | 125.47 | 51.94
[5 empty] | TOTAL Serviço: |  | 51.94
[5 empty] | VALOR: |  | 274.66
92760 ARMAÇÃO DE PILAR OU VIGA DE ESTRUTURA CONVENCIONAL DE CONCRETO ARMADO UTILIZANDO AÇO CA-50 DE 6,3 MM - MONTAGEM. AF_06/2022 (KG)
Material |  | FONTE |  | UNID | COEFICIENTE | PREÇO UNITÁRIO | TOTAL
00043132 | ARAME RECOZIDO 16 BWG, D = 1,65 MM (0,016 KG/M) OU 18 BWG, D = 1,25 MM (0,01 KG/M) | SINAPI |  | KG | 0.025 | 25 | 0.62
00039017 | ESPACADOR / DISTANCIADOR CIRCULAR COM ENTRADA LATERAL, EM PLASTICO, PARA VERGALHAO *4,2 A 12,5* MM, COBRIMENTO 20 MM | SINAPI |  | UN | 0.97 | 0.22 | 0.21
[5 empty] | TOTAL Material: |  | 0.83
Mão de Obra com Encargos Complementares |  | FONTE |  | UNID | COEFICIENTE | PREÇO UNITÁRIO | TOTAL
88238 | AJUDANTE DE ARMADOR COM ENCARGOS COMPLEMENTARES | SINAPI |  | H | 0.0129 | 25.12 | 0.32
88245 | ARMADOR COM ENCARGOS COMPLEMENTARES | SINAPI |  | H | 0.079 | 33.29 | 2.62
[5 empty] | TOTAL Mão de Obra com Encargos Complementares: |  | 2.94
Serviço |  | FONTE |  | UNID | COEFICIENTE | PREÇO UNITÁRIO | TOTAL
92801 | CORTE E DOBRA DE AÇO CA-50, DIÂMETRO DE 6,3 MM. AF_06/2022 | SINAPI |  | KG | 1 | 8.92 | 8.92
[5 empty] | TOTAL Serviço: |  | 8.92
[5 empty] | VALOR: |  | 12.69
92761 ARMAÇÃO DE PILAR OU VIGA DE ESTRUTURA CONVENCIONAL DE CONCRETO ARMADO UTILIZANDO AÇO CA-50 DE 8,0 MM - MONTAGEM. AF_06/2022 (KG)
Material |  | FONTE |  | UNID | COEFICIENTE | PREÇO UNITÁRIO | TOTAL
00043132 | ARAME RECOZIDO 16 BWG, D = 1,65 MM (0,016 KG/M) OU 18 BWG, D = 1,25 MM (0,01 KG/M) | SINAPI |  | KG | 0.025 | 25 | 0.62
00039017 | ESPACADOR / DISTANCIADOR CIRCULAR COM ENTRADA LATERAL, EM PLASTICO, PARA VERGALHAO *4,2 A 12,5* MM, COBRIMENTO 20 MM | SINAPI |  | UN | 0.743 | 0.22 | 0.16
[5 empty] | TOTAL Material: |  | 0.78
Mão de Obra com Encargos Complementares |  | FONTE |  | UNID | COEFICIENTE | PREÇO UNITÁRIO | TOTAL
88238 | AJUDANTE DE ARMADOR COM ENCARGOS COMPLEMENTARES | SINAPI |  | H | 0.0092 | 25.12 | 0.23
88245 | ARMADOR COM ENCARGOS COMPLEMENTARES | SINAPI |  | H | 0.0561 | 33.29 | 1.86
[5 empty] | TOTAL Mão de Obra com Encargos Complementares: |  | 2.09
Serviço |  | FONTE |  | UNID | COEFICIENTE | PREÇO UNITÁRIO | TOTAL
92802 | CORTE E DOBRA DE AÇO CA-50, DIÂMETRO DE 8,0 MM. AF_06/2022 | SINAPI |  | KG | 1 | 8.7 | 8.7
[5 empty] | TOTAL Serviço: |  | 8.7
[5 empty] | VALOR: |  | 11.57
92512 MONTAGEM E DESMONTAGEM DE FÔRMA DE LAJE MACIÇA, PÉ-DIREITO DUPLO, EM CHAPA DE MADEIRA COMPENSADA RESINADA, 4 UTILIZAÇÕES. AF_09/2020 (M2)
Equipamento |  | FONTE |  | UNID | COEFICIENTE | PREÇO UNITÁRIO | TOTAL
00040291 | LOCACAO DE TORRE METALICA COMPLETA PARA UMA CARGA DE 8 TF (80 KN) E PE DIREITO DE 6 M, INCLUINDO MODULOS, DIAGONAIS, SAPATAS E FORCADOS | SINAPI |  | UNXME | 0.05 | 540 | 27
[5 empty] | TOTAL Equipamento: |  | 27
Material |  | FONTE |  | UNID | COEFICIENTE | PREÇO UNITÁRIO | TOTAL
00002692 | DESMOLDANTE PROTETOR PARA FORMAS DE MADEIRA, DE BASE OLEOSA EMULSIONADA EM AGUA | SINAPI |  | L | 0.01 | 6.71 | 0.06
00040270 | VIGA DE ESCORAMENTO H20, DE MADEIRA, PESO DE 5,00 A 5,20 KG/M, COM EXTREMIDADES PLASTICAS | SINAPI |  | M | 0.038 | 133.03 | 5.05
[5 empty] | TOTAL Material: |  | 5.11
Mão de Obra com Encargos Complementares |  | FONTE |  | UNID | COEFICIENTE | PREÇO UNITÁRIO | TOTAL
88239 | AJUDANTE DE CARPINTEIRO COM ENCARGOS COMPLEMENTARES | SINAPI |  | H | 0.201 | 24.95 | 5.01
88262 | CARPINTEIRO DE FORMAS COM ENCARGOS COMPLEMENTARES | SINAPI |  | H | 1.099 | 33.07 | 36.34
[5 empty] | TOTAL Mão de Obra com Encargos Complementares: |  | 41.35
Serviço |  | FONTE |  | UNID | COEFICIENTE | PREÇO UNITÁRIO | TOTAL
92267 | FABRICAÇÃO DE FÔRMA PARA LAJES, EM CHAPA DE MADEIRA COMPENSADA RESINADA, E = 17 MM. AF_09/2020 | SINAPI |  | M2 | 0.341 | 48.1 | 16.4
[5 empty] | TOTAL Serviço: |  | 16.4
[5 empty] | VALOR: |  | 89.86
92492 MONTAGEM E DESMONTAGEM DE FÔRMA DE LAJE NERVURADA COM CUBETA E ASSOALHO, PÉ-DIREITO DUPLO, EM CHAPA DE MADEIRA COMPENSADA RESINADA, 10 UTILIZAÇÕES. AF_09/2020 (M2)
Equipamento |  | FONTE |  | UNID | COEFICIENTE | PREÇO UNITÁRIO | TOTAL
00040290 | LOCACAO DE FORMA PLASTICA PARA LAJE NERVURADA, DIMENSOES *60* X *60* X *16* CM | SINAPI |  | UNXME | 1.03 | 10.36 | 10.67
00040291 | LOCACAO DE TORRE METALICA COMPLETA PARA UMA CARGA DE 8 TF (80 KN) E PE DIREITO DE 6 M, INCLUINDO MODULOS, DIAGONAIS, SAPATAS E FORCADOS | SINAPI |  | UNXME | 0.05 | 540 | 27
[5 empty] | TOTAL Equipamento: |  | 37.67
Material |  | FONTE |  | UNID | COEFICIENTE | PREÇO UNITÁRIO | TOTAL
00002692 | DESMOLDANTE PROTETOR PARA FORMAS DE MADEIRA, DE BASE OLEOSA EMULSIONADA EM AGUA | SINAPI |  | L | 0.008 | 6.71 | 0.05
00040270 | VIGA DE ESCORAMENTO H20, DE MADEIRA, PESO DE 5,00 A 5,20 KG/M, COM EXTREMIDADES PLASTICAS | SINAPI |  | M | 0.038 | 133.03 | 5.05
[5 empty] | TOTAL Material: |  | 5.1
Mão de Obra com Encargos Complementares |  | FONTE |  | UNID | COEFICIENTE | PREÇO UNITÁRIO | TOTAL
88239 | AJUDANTE DE CARPINTEIRO COM ENCARGOS COMPLEMENTARES | SINAPI |  | H | 0.261 | 24.95 | 6.51
88262 | CARPINTEIRO DE FORMAS COM ENCARGOS COMPLEMENTARES | SINAPI |  | H | 1.425 | 33.07 | 47.12
[5 empty] | TOTAL Mão de Obra com Encargos Complementares: |  | 53.63
Serviço |  | FONTE |  | UNID | COEFICIENTE | PREÇO UNITÁRIO | TOTAL
92267 | FABRICAÇÃO DE FÔRMA PARA LAJES, EM CHAPA DE MADEIRA COMPENSADA RESINADA, E = 17 MM. AF_09/2020 | SINAPI |  | M2 | 0.147 | 48.1 | 7.07
[5 empty] | TOTAL Serviço: |  | 7.07
[5 empty] | VALOR: |  | 103.47
92772 ARMAÇÃO DE LAJE DE ESTRUTURA CONVENCIONAL DE CONCRETO ARMADO UTILIZANDO AÇO CA-50 DE 12,5 MM - MONTAGEM. AF_06/2022 (KG)
Material |  | FONTE |  | UNID | COEFICIENTE | PREÇO UNITÁRIO | TOTAL
00043132 | ARAME RECOZIDO 16 BWG, D = 1,65 MM (0,016 KG/M) OU 18 BWG, D = 1,25 MM (0,01 KG/M) | SINAPI |  | KG | 0.025 | 25 | 0.62
00039017 | ESPACADOR / DISTANCIADOR CIRCULAR COM ENTRADA LATERAL, EM PLASTICO, PARA VERGALHAO *4,2 A 12,5* MM, COBRIMENTO 20 MM | SINAPI |  | UN | 0.147 | 0.22 | 0.03
[5 empty] | TOTAL Material: |  | 0.65
Mão de Obra com Encargos Complementares |  | FONTE |  | UNID | COEFICIENTE | PREÇO UNITÁRIO | TOTAL
88238 | AJUDANTE DE ARMADOR COM ENCARGOS COMPLEMENTARES | SINAPI |  | H | 0.0023 | 25.12 | 0.05
88245 | ARMADOR COM ENCARGOS COMPLEMENTARES | SINAPI |  | H | 0.0143 | 33.29 | 0.47
[5 empty] | TOTAL Mão de Obra com Encargos Complementares: |  | 0.52
Serviço |  | FONTE |  | UNID | COEFICIENTE | PREÇO UNITÁRIO | TOTAL
92804 | CORTE E DOBRA DE AÇO CA-50, DIÂMETRO DE 12,5 MM. AF_06/2022 | SINAPI |  | KG | 1 | 6.79 | 6.79
[5 empty] | TOTAL Serviço: |  | 6.79
[5 empty] | VALOR: |  | 7.96
92773 ARMAÇÃO DE LAJE DE ESTRUTURA CONVENCIONAL DE CONCRETO ARMADO UTILIZANDO AÇO CA-50 DE 16,0 MM - MONTAGEM. AF_06/2022 (KG)
Material |  | FONTE |  | UNID | COEFICIENTE | PREÇO UNITÁRIO | TOTAL
00043132 | ARAME RECOZIDO 16 BWG, D = 1,65 MM (0,016 KG/M) OU 18 BWG, D = 1,25 MM (0,01 KG/M) | SINAPI |  | KG | 0.025 | 25 | 0.62
[5 empty] | TOTAL Material: |  | 0.62
Mão de Obra com Encargos Complementares |  | FONTE |  | UNID | COEFICIENTE | PREÇO UNITÁRIO | TOTAL
88238 | AJUDANTE DE ARMADOR COM ENCARGOS COMPLEMENTARES | SINAPI |  | H | 0.002 | 25.12 | 0.05
88245 | ARMADOR COM ENCARGOS COMPLEMENTARES | SINAPI |  | H | 0.0121 | 33.29 | 0.4
[5 empty] | TOTAL Mão de Obra com Encargos Complementares: |  | 0.45
Serviço |  | FONTE |  | UNID | COEFICIENTE | PREÇO UNITÁRIO | TOTAL
92805 | CORTE E DOBRA DE AÇO CA-50, DIÂMETRO DE 16,0 MM. AF_06/2022 | SINAPI |  | KG | 1 | 6.7 | 6.7
[5 empty] | TOTAL Serviço: |  | 6.7
[5 empty] | VALOR: |  | 7.77
CAJQ-08605144 FORNECIMENTO E INSTALAÇÃO DE CORDOALHA ENGRAXADA COM 7 FIOS, RESISTÊNCIA À TRAÇÃO DE 190 KGF/MM² E DIÂMETRO NOMINAL DE 12,7 MM, EM VIGA (KG)
Material |  | FONTE |  | UNID | COEFICIENTE | PREÇO UNITÁRIO | TOTAL
I06871 | Cordoalha engraxada CP-190 RB D=12,7mm | ORSE |  | kg | 1.2141 | 32.89 | 39.93
[5 empty] | TOTAL Material: |  | 39.93
Mão de Obra com Encargos Complementares |  | FONTE |  | UNID | COEFICIENTE | PREÇO UNITÁRIO | TOTAL
88238 | AJUDANTE DE ARMADOR COM ENCARGOS COMPLEMENTARES | SINAPI |  | H | 0.0209 | 25.12 | 0.53
88245 | ARMADOR COM ENCARGOS COMPLEMENTARES | SINAPI |  | H | 0.065 | 33.29 | 2.16
[5 empty] | TOTAL Mão de Obra com Encargos Complementares: |  | 2.69
Observações: Composição criada para obra do bloco didático da UFSB em Jequié/Ba com base no SINAPI 104297 |  |  |  |  | VALOR: |  | 42.62
S09957 Ancoragem ativa para cordoalhas com 7 fios de 12.7mm, d=1/2" (un)
Material |  | FONTE |  | UNID | COEFICIENTE | PREÇO UNITÁRIO | TOTAL
I10377 | Ancoragem ativa para cordoalhas com 7 fios de 12.7mm, d=1/2" | ORSE |  | un | 1 | 1279.55 | 1279.55
[5 empty] | TOTAL Material: |  | 1279.55
Mão de Obra com Encargos Complementares |  | FONTE |  | UNID | COEFICIENTE | PREÇO UNITÁRIO | TOTAL
88316 | SERVENTE COM ENCARGOS COMPLEMENTARES | SINAPI |  | H | 8 | 24.37 | 194.96
[5 empty] | TOTAL Mão de Obra com Encargos Complementares: |  | 194.96
[5 empty] | VALOR: |  | 1474.51
S09956 Ancoragem passiva para cordoalha com 7 fios de 12.7mm, d=1/2" (un)
Material |  | FONTE |  | UNID | COEFICIENTE | PREÇO UNITÁRIO | TOTAL
I10376 | Ancoragem passiva para cabo com 7 cordoalhas de 12.7mm, d=1/2" | ORSE |  | un | 1 | 390.57 | 390.57
[5 empty] | TOTAL Material: |  | 390.57
Mão de Obra com Encargos Complementares |  | FONTE |  | UNID | COEFICIENTE | PREÇO UNITÁRIO | TOTAL
88316 | SERVENTE COM ENCARGOS COMPLEMENTARES | SINAPI |  | H | 8 | 24.37 | 194.96
[5 empty] | TOTAL Mão de Obra com Encargos Complementares: |  | 194.96
[5 empty] | VALOR: |  | 585.53
102074 ESCADA EM CONCRETO ARMADO MOLDADO IN LOCO, FCK 25 MPA, COM 2 LANCES EM U E LAJE PLANA, FÔRMA EM CHAPA DE MADEIRA COMPENSADA RESINADA. AF_11/2020 (M3)
Serviço |  | FONTE |  | UNID | COEFICIENTE | PREÇO UNITÁRIO | TOTAL
95946 | ARMAÇÃO DE ESCADA, DE UMA ESTRUTURA CONVENCIONAL DE CONCRETO ARMADO UTILIZANDO AÇO CA-50 DE 10,0 MM - MONTAGEM. AF_11/2020 | SINAPI |  | KG | 104.16 | 12.16 | 1266.58
95943 | ARMAÇÃO DE ESCADA, DE UMA ESTRUTURA CONVENCIONAL DE CONCRETO ARMADO UTILIZANDO AÇO CA-60 DE 5,0 MM - MONTAGEM. AF_11/2020 | SINAPI |  | KG | 7.84 | 23.6 | 185.02
103675 | CONCRETAGEM DE VIGAS E LAJES, FCK=25 MPA, PARA LAJES MACIÇAS OU NERVURADAS COM USO DE BOMBA - LANÇAMENTO, ADENSAMENTO E ACABAMENTO. AF_02/2022_PS | SINAPI |  | M3 | 1 | 756.14 | 756.14
101980 | MONTAGEM E DESMONTAGEM DE FÔRMA PARA ESCADAS, COM 2 LANCES EM "U" E LAJE PLANA, EM CHAPA DE MADEIRA COMPENSADA RESINADA, 4 UTILIZAÇÕES. AF_11/2020 | SINAPI |  | M2 | 7.85 | 309.9 | 2432.71
[5 empty] | TOTAL Serviço: |  | 4640.45
[5 empty] | VALOR: |  | 4640.45
97084 COMPACTAÇÃO MECÂNICA DE SOLO PARA EXECUÇÃO DE RADIER, PISO DE CONCRETO OU LAJE SOBRE SOLO, COM COMPACTADOR DE SOLOS TIPO PLACA VIBRATÓRIA. AF_09/2021 (M2)
Equipamento Custo Horário |  | FONTE |  | UNID | COEFICIENTE | PREÇO UNITÁRIO | TOTAL
91277 | PLACA VIBRATÓRIA REVERSÍVEL COM MOTOR 4 TEMPOS A GASOLINA, FORÇA CENTRÍFUGA DE 25 KN (2500 KGF), POTÊNCIA 5,5 CV - CHP DIURNO. AF_08/2015 | SINAPI |  | CHP | 0.005 | 10.32 | 0.05
[5 empty] | TOTAL Equipamento Custo Horário: |  | 0.05
Mão de Obra com Encargos Complementares |  | FONTE |  | UNID | COEFICIENTE | PREÇO UNITÁRIO | TOTAL
88309 | PEDREIRO COM ENCARGOS COMPLEMENTARES | SINAPI |  | H | 0.009 | 33.52 | 0.3
88316 | SERVENTE COM ENCARGOS COMPLEMENTARES | SINAPI |  | H | 0.019 | 24.37 | 0.46
[5 empty] | TOTAL Mão de Obra com Encargos Complementares: |  | 0.76
[5 empty] | VALOR: |  | 0.81
97087 CAMADA SEPARADORA PARA EXECUÇÃO DE RADIER, PISO DE CONCRETO OU LAJE SOBRE SOLO, EM LONA PLÁSTICA. AF_09/2021 (M2)
Material |  | FONTE |  | UNID | COEFICIENTE | PREÇO UNITÁRIO | TOTAL
00042408 | LONA PLASTICA EXTRA FORTE PRETA, E = 200 MICRA | SINAPI |  | M2 | 1.04 | 1.82 | 1.89
[5 empty] | TOTAL Material: |  | 1.89
Mão de Obra com Encargos Complementares |  | FONTE |  | UNID | COEFICIENTE | PREÇO UNITÁRIO | TOTAL
88309 | PEDREIRO COM ENCARGOS COMPLEMENTARES | SINAPI |  | H | 0.014 | 33.52 | 0.46
88316 | SERVENTE COM ENCARGOS COMPLEMENTARES | SINAPI |  | H | 0.005 | 24.37 | 0.12
[5 empty] | TOTAL Mão de Obra com Encargos Complementares: |  | 0.58
[5 empty] | VALOR: |  | 2.47
96620 LASTRO DE CONCRETO MAGRO, APLICADO EM PISOS, LAJES SOBRE SOLO OU RADIERS. AF_01/2024 (M3)
Mão de Obra com Encargos Complementares |  | FONTE |  | UNID | COEFICIENTE | PREÇO UNITÁRIO | TOTAL
88309 | PEDREIRO COM ENCARGOS COMPLEMENTARES | SINAPI |  | H | 5.083 | 33.52 | 170.38
88316 | SERVENTE COM ENCARGOS COMPLEMENTARES | SINAPI |  | H | 1.838 | 24.37 | 44.79
[5 empty] | TOTAL Mão de Obra com Encargos Complementares: |  | 215.17
Serviço |  | FONTE |  | UNID | COEFICIENTE | PREÇO UNITÁRIO | TOTAL
94968 | CONCRETO MAGRO PARA LASTRO, TRAÇO 1:4,5:4,5 (EM MASSA SECA DE CIMENTO/ AREIA MÉDIA/ BRITA 1) - PREPARO MECÂNICO COM BETONEIRA 600 L. AF_05/2021 | SINAPI |  | M3 | 1.38 | 474.44 | 654.72
[5 empty] | TOTAL Serviço: |  | 654.72
[5 empty] | VALOR: |  | 869.89
JCA-59185264 CONCRETAGEM DE RESERVATÓRIOS, FCK=30 MPA, COM USO DE BOMBA - LANÇAMENTO, ADENSAMENTO E ACABAMENTO. (M3)
Equipamento Custo Horário |  | FONTE |  | UNID | COEFICIENTE | PREÇO UNITÁRIO | TOTAL
90587 | VIBRADOR DE IMERSÃO, DIÂMETRO DE PONTEIRA 45MM, MOTOR ELÉTRICO TRIFÁSICO POTÊNCIA DE 2 CV - CHI DIURNO. AF_06/2015 | SINAPI |  | CHI | 0.051 | 0.52 | 0.03
90586 | VIBRADOR DE IMERSÃO, DIÂMETRO DE PONTEIRA 45MM, MOTOR ELÉTRICO TRIFÁSICO POTÊNCIA DE 2 CV - CHP DIURNO. AF_06/2015 | SINAPI |  | CHP | 0.12 | 1.41 | 0.17
[5 empty] | TOTAL Equipamento Custo Horário: |  | 0.2
Material |  | FONTE |  | UNID | COEFICIENTE | PREÇO UNITÁRIO | TOTAL
00001525 | CONCRETO USINADO BOMBEAVEL, CLASSE DE RESISTENCIA C30, BRITA 0 E 1, SLUMP = 100 +/- 20 MM, COM BOMBEAMENTO (DISPONIBILIZACAO DE BOMBA), SEM O LANCAMENTO (NBR 8953) | SINAPI |  | M3 | 1.103 | 660.18 | 728.18
[5 empty] | TOTAL Material: |  | 728.18
Mão de Obra com Encargos Complementares |  | FONTE |  | UNID | COEFICIENTE | PREÇO UNITÁRIO | TOTAL
88262 | CARPINTEIRO DE FORMAS COM ENCARGOS COMPLEMENTARES | SINAPI |  | H | 0.171 | 33.07 | 5.65
88309 | PEDREIRO COM ENCARGOS COMPLEMENTARES | SINAPI |  | H | 1.026 | 33.52 | 34.39
88316 | SERVENTE COM ENCARGOS COMPLEMENTARES | SINAPI |  | H | 1.213 | 24.37 | 29.56
[5 empty] | TOTAL Mão de Obra com Encargos Complementares: |  | 69.6
Observações: Composição criada com base no SINAPI 103684 fazendo-se o uso do concreto indicado em projeto. |  |  |  |  | VALOR: |  | 797.98
100067 ARMAÇÃO DO SISTEMA DE PAREDES DE CONCRETO, EXECUTADA COMO REFORÇO, VERGALHÃO DE 5,0 MM DE DIÂMETRO. AF_12/2024 (KG)
Material |  | FONTE |  | UNID | COEFICIENTE | PREÇO UNITÁRIO | TOTAL
00043059 | ACO CA-60, 4,2 MM, OU 5,0 MM, OU 6,0 MM, OU 7,0 MM, VERGALHAO | SINAPI |  | KG | 1.11 | 6.52 | 7.23
00043132 | ARAME RECOZIDO 16 BWG, D = 1,65 MM (0,016 KG/M) OU 18 BWG, D = 1,25 MM (0,01 KG/M) | SINAPI |  | KG | 0.0111 | 25 | 0.27
[5 empty] | TOTAL Material: |  | 7.5
Mão de Obra com Encargos Complementares |  | FONTE |  | UNID | COEFICIENTE | PREÇO UNITÁRIO | TOTAL
88238 | AJUDANTE DE ARMADOR COM ENCARGOS COMPLEMENTARES | SINAPI |  | H | 0.014081 | 25.12 | 0.35
88245 | ARMADOR COM ENCARGOS COMPLEMENTARES | SINAPI |  | H | 0.10429 | 33.29 | 3.47
[5 empty] | TOTAL Mão de Obra com Encargos Complementares: |  | 3.82
[5 empty] | VALOR: |  | 11.32
91602 ARMAÇÃO DO SISTEMA DE PAREDES DE CONCRETO, EXECUTADA COMO REFORÇO, VERGALHÃO DE 8,0 MM DE DIÂMETRO. AF_12/2024 (KG)
Material |  | FONTE |  | UNID | COEFICIENTE | PREÇO UNITÁRIO | TOTAL
00000033 | ACO CA-50, 8,0 MM, VERGALHAO | SINAPI |  | KG | 1.11 | 7.31 | 8.11
00043132 | ARAME RECOZIDO 16 BWG, D = 1,65 MM (0,016 KG/M) OU 18 BWG, D = 1,25 MM (0,01 KG/M) | SINAPI |  | KG | 0.0111 | 25 | 0.27
[5 empty] | TOTAL Material: |  | 8.38
Mão de Obra com Encargos Complementares |  | FONTE |  | UNID | COEFICIENTE | PREÇO UNITÁRIO | TOTAL
88238 | AJUDANTE DE ARMADOR COM ENCARGOS COMPLEMENTARES | SINAPI |  | H | 0.0072556 | 25.12 | 0.18
88245 | ARMADOR COM ENCARGOS COMPLEMENTARES | SINAPI |  | H | 0.053737 | 33.29 | 1.78
[5 empty] | TOTAL Mão de Obra com Encargos Complementares: |  | 1.96
[5 empty] | VALOR: |  | 10.34
91603 ARMAÇÃO DO SISTEMA DE PAREDES DE CONCRETO, EXECUTADA COMO REFORÇO, VERGALHÃO DE 10,0 MM DE DIÂMETRO. AF_12/2024 (KG)
Material |  | FONTE |  | UNID | COEFICIENTE | PREÇO UNITÁRIO | TOTAL
00000034 | ACO CA-50, 10,0 MM, VERGALHAO | SINAPI |  | KG | 1.11 | 6.89 | 7.64
00043132 | ARAME RECOZIDO 16 BWG, D = 1,65 MM (0,016 KG/M) OU 18 BWG, D = 1,25 MM (0,01 KG/M) | SINAPI |  | KG | 0.0111 | 25 | 0.27
[5 empty] | TOTAL Material: |  | 7.91
Mão de Obra com Encargos Complementares |  | FONTE |  | UNID | COEFICIENTE | PREÇO UNITÁRIO | TOTAL
88238 | AJUDANTE DE ARMADOR COM ENCARGOS COMPLEMENTARES | SINAPI |  | H | 0.0042491 | 25.12 | 0.1
88245 | ARMADOR COM ENCARGOS COMPLEMENTARES | SINAPI |  | H | 0.031469 | 33.29 | 1.04
[5 empty] | TOTAL Mão de Obra com Encargos Complementares: |  | 1.14
[5 empty] | VALOR: |  | 9.05
100068 ARMAÇÃO DO SISTEMA DE PAREDES DE CONCRETO, EXECUTADA COMO REFORÇO, VERGALHÃO DE 12,5 MM DE DIÂMETRO. AF_12/2024 (KG)
Material |  | FONTE |  | UNID | COEFICIENTE | PREÇO UNITÁRIO | TOTAL
00043055 | ACO CA-50, 12,5 MM OU 16,0 MM, VERGALHAO | SINAPI |  | KG | 1.11 | 5.97 | 6.62
00043132 | ARAME RECOZIDO 16 BWG, D = 1,65 MM (0,016 KG/M) OU 18 BWG, D = 1,25 MM (0,01 KG/M) | SINAPI |  | KG | 0.0111 | 25 | 0.27
[5 empty] | TOTAL Material: |  | 6.89
Mão de Obra com Encargos Complementares |  | FONTE |  | UNID | COEFICIENTE | PREÇO UNITÁRIO | TOTAL
88238 | AJUDANTE DE ARMADOR COM ENCARGOS COMPLEMENTARES | SINAPI |  | H | 0.0032901 | 25.12 | 0.08
88245 | ARMADOR COM ENCARGOS COMPLEMENTARES | SINAPI |  | H | 0.024367 | 33.29 | 0.81
[5 empty] | TOTAL Mão de Obra com Encargos Complementares: |  | 0.89
[5 empty] | VALOR: |  | 7.78
97086 FABRICAÇÃO, MONTAGEM E DESMONTAGEM DE FORMA PARA RADIER, PISO DE CONCRETO OU LAJE SOBRE SOLO, EM MADEIRA SERRADA, 4 UTILIZAÇÕES. AF_09/2021 (M2)
Material |  | FONTE |  | UNID | COEFICIENTE | PREÇO UNITÁRIO | TOTAL
00002692 | DESMOLDANTE PROTETOR PARA FORMAS DE MADEIRA, DE BASE OLEOSA EMULSIONADA EM AGUA | SINAPI |  | L | 0.017 | 6.71 | 0.11
00004491 | PONTALETE *7,5 X 7,5* CM EM PINUS, MISTA OU EQUIVALENTE DA REGIAO - BRUTA | SINAPI |  | M | 0.37 | 9.62 | 3.55
00005068 | PREGO DE ACO POLIDO COM CABECA 17 X 21 (2 X 11) | SINAPI |  | KG | 0.095 | 16.32 | 1.55
00004517 | SARRAFO *2,5 X 7,5* CM EM PINUS, MISTA OU EQUIVALENTE DA REGIAO - BRUTA | SINAPI |  | M | 0.44 | 3.36 | 1.47
00006193 | TABUA NAO APARELHADA *2,5 X 20* CM, EM MACARANDUBA/MASSARANDUBA, ANGELIM OU EQUIVALENTE DA REGIAO - BRUTA | SINAPI |  | M | 1.38 | 18.81 | 25.95
[5 empty] | TOTAL Material: |  | 32.63
Mão de Obra com Encargos Complementares |  | FONTE |  | UNID | COEFICIENTE | PREÇO UNITÁRIO | TOTAL
88239 | AJUDANTE DE CARPINTEIRO COM ENCARGOS COMPLEMENTARES | SINAPI |  | H | 1.444 | 24.95 | 36.02
88262 | CARPINTEIRO DE FORMAS COM ENCARGOS COMPLEMENTARES | SINAPI |  | H | 2.357 | 33.07 | 77.94
[5 empty] | TOTAL Mão de Obra com Encargos Complementares: |  | 113.96
[5 empty] | VALOR: |  | 146.59
97096 CONCRETAGEM DE RADIER, PISO DE CONCRETO OU LAJE SOBRE SOLO, FCK 30 MPA - LANÇAMENTO, ADENSAMENTO E ACABAMENTO. AF_09/2021 (M3)
Equipamento Custo Horário |  | FONTE |  | UNID | COEFICIENTE | PREÇO UNITÁRIO | TOTAL
90587 | VIBRADOR DE IMERSÃO, DIÂMETRO DE PONTEIRA 45MM, MOTOR ELÉTRICO TRIFÁSICO POTÊNCIA DE 2 CV - CHI DIURNO. AF_06/2015 | SINAPI |  | CHI | 0.049 | 0.52 | 0.02
90586 | VIBRADOR DE IMERSÃO, DIÂMETRO DE PONTEIRA 45MM, MOTOR ELÉTRICO TRIFÁSICO POTÊNCIA DE 2 CV - CHP DIURNO. AF_06/2015 | SINAPI |  | CHP | 0.053 | 1.41 | 0.07
[5 empty] | TOTAL Equipamento Custo Horário: |  | 0.09
Material |  | FONTE |  | UNID | COEFICIENTE | PREÇO UNITÁRIO | TOTAL
00001525 | CONCRETO USINADO BOMBEAVEL, CLASSE DE RESISTENCIA C30, BRITA 0 E 1, SLUMP = 100 +/- 20 MM, COM BOMBEAMENTO (DISPONIBILIZACAO DE BOMBA), SEM O LANCAMENTO (NBR 8953) | SINAPI |  | M3 | 1.06 | 660.18 | 699.79
[5 empty] | TOTAL Material: |  | 699.79
Mão de Obra com Encargos Complementares |  | FONTE |  | UNID | COEFICIENTE | PREÇO UNITÁRIO | TOTAL
88309 | PEDREIRO COM ENCARGOS COMPLEMENTARES | SINAPI |  | H | 0.411 | 33.52 | 13.77
88316 | SERVENTE COM ENCARGOS COMPLEMENTARES | SINAPI |  | H | 0.411 | 24.37 | 10.01
[5 empty] | TOTAL Mão de Obra com Encargos Complementares: |  | 23.78
[5 empty] | VALOR: |  | 723.66
103322 ALVENARIA DE VEDAÇÃO DE BLOCOS CERÂMICOS FURADOS NA VERTICAL DE 9X19X39 CM (ESPESSURA 9 CM) E ARGAMASSA DE ASSENTAMENTO COM PREPARO EM BETONEIRA. AF_12/2021 (M2)
Material |  | FONTE |  | UNID | COEFICIENTE | PREÇO UNITÁRIO | TOTAL
00037592 | BLOCO CERAMICO / TIJOLO VAZADO PARA ALVENARIA DE VEDACAO, FUROS NA VERTICAL DE 9 X 19 X 39 CM (L X A X C) | SINAPI |  | UN | 13.6 | 2.17 | 29.51
00037395 | PINO DE ACO COM FURO, HASTE = 27 MM (ACAO DIRETA) | SINAPI |  | CENTO | 0.005 | 63.01 | 0.31
00034557 | TELA DE ACO SOLDADA GALVANIZADA/ZINCADA PARA ALVENARIA, FIO D = *1,20 A 1,70* MM, MALHA 15 X 15 MM, (C X L) *50 X 7,5* CM | SINAPI |  | M | 0.42 | 1.93 | 0.81
[5 empty] | TOTAL Material: |  | 30.63
Mão de Obra com Encargos Complementares |  | FONTE |  | UNID | COEFICIENTE | PREÇO UNITÁRIO | TOTAL
88309 | PEDREIRO COM ENCARGOS COMPLEMENTARES | SINAPI |  | H | 0.59 | 33.52 | 19.77
88316 | SERVENTE COM ENCARGOS COMPLEMENTARES | SINAPI |  | H | 0.295 | 24.37 | 7.18
[5 empty] | TOTAL Mão de Obra com Encargos Complementares: |  | 26.95
Serviço |  | FONTE |  | UNID | COEFICIENTE | PREÇO UNITÁRIO | TOTAL
87292 | ARGAMASSA TRAÇO 1:2:8 (EM VOLUME DE CIMENTO, CAL E AREIA MÉDIA ÚMIDA) PARA EMBOÇO/MASSA ÚNICA/ASSENTAMENTO DE ALVENARIA DE VEDAÇÃO, PREPARO MECÂNICO COM BETONEIRA 400 L. AF_08/2019 | SINAPI |  | M3 | 0.0104 | 803.69 | 8.35
[5 empty] | TOTAL Serviço: |  | 8.35
[5 empty] | VALOR: |  | 65.93
103318 ALVENARIA DE VEDAÇÃO DE BLOCOS VAZADOS DE CONCRETO DE 14X19X39 CM (ESPESSURA 14 CM) E ARGAMASSA DE ASSENTAMENTO COM PREPARO EM BETONEIRA. AF_12/2021 (M2)
Material |  | FONTE |  | UNID | COEFICIENTE | PREÇO UNITÁRIO | TOTAL
00000651 | BLOCO DE VEDACAO DE CONCRETO 14 X 19 X 39 CM (CLASSE C - NBR 6136) | SINAPI |  | UN | 13.6 | 3.12 | 42.43
00037395 | PINO DE ACO COM FURO, HASTE = 27 MM (ACAO DIRETA) | SINAPI |  | CENTO | 0.01 | 63.01 | 0.63
00034547 | TELA DE ACO SOLDADA GALVANIZADA/ZINCADA PARA ALVENARIA, FIO D = *1,20 A 1,70* MM, MALHA 15 X 15 MM, (C X L) *50 X 12* CM | SINAPI |  | M | 0.42 | 3.05 | 1.28
[5 empty] | TOTAL Material: |  | 44.34
Mão de Obra com Encargos Complementares |  | FONTE |  | UNID | COEFICIENTE | PREÇO UNITÁRIO | TOTAL
88309 | PEDREIRO COM ENCARGOS COMPLEMENTARES | SINAPI |  | H | 1 | 33.52 | 33.52
88316 | SERVENTE COM ENCARGOS COMPLEMENTARES | SINAPI |  | H | 0.5 | 24.37 | 12.18
[5 empty] | TOTAL Mão de Obra com Encargos Complementares: |  | 45.7
Serviço |  | FONTE |  | UNID | COEFICIENTE | PREÇO UNITÁRIO | TOTAL
87292 | ARGAMASSA TRAÇO 1:2:8 (EM VOLUME DE CIMENTO, CAL E AREIA MÉDIA ÚMIDA) PARA EMBOÇO/MASSA ÚNICA/ASSENTAMENTO DE ALVENARIA DE VEDAÇÃO, PREPARO MECÂNICO COM BETONEIRA 400 L. AF_08/2019 | SINAPI |  | M3 | 0.0102 | 803.69 | 8.19
[5 empty] | TOTAL Serviço: |  | 8.19
[5 empty] | VALOR: |  | 98.23
89306 ALVENARIA ESTRUTURAL DE BLOCOS CERÂMICOS 14X19X29, (ESPESSURA DE 14 CM), UTILIZANDO COLHER DE PEDREIRO E ARGAMASSA DE ASSENTAMENTO COM PREPARO EM BETONEIRA. AF_03/2023 (M2)
Material |  | FONTE |  | UNID | COEFICIENTE | PREÇO UNITÁRIO | TOTAL
00034586 | BLOCO ESTRUTURAL CERAMICO DE 14 X 19 X 29 CM (L X A X C) E 6,0 MPA | SINAPI |  | UN | 15.29 | 2.17 | 33.17
00034649 | CANALETA ESTRUTURAL CERAMICA DE 14 X 19 X 29 CM (L X A X C) E 6,0 MPA | SINAPI |  | UN | 1.27 | 2.89 | 3.67
00034788 | MEIO BLOCO ESTRUTURAL CERAMICO DE 14 X 19 X 14 CM (L X A X C) E 6,0 MPA | SINAPI |  | UN | 1.53 | 1.33 | 2.03
[5 empty] | TOTAL Material: |  | 38.87
Mão de Obra com Encargos Complementares |  | FONTE |  | UNID | COEFICIENTE | PREÇO UNITÁRIO | TOTAL
88309 | PEDREIRO COM ENCARGOS COMPLEMENTARES | SINAPI |  | H | 1.2 | 33.52 | 40.22
88316 | SERVENTE COM ENCARGOS COMPLEMENTARES | SINAPI |  | H | 0.6 | 24.37 | 14.62
[5 empty] | TOTAL Mão de Obra com Encargos Complementares: |  | 54.84
Serviço |  | FONTE |  | UNID | COEFICIENTE | PREÇO UNITÁRIO | TOTAL
87286 | ARGAMASSA TRAÇO 1:1:6 (EM VOLUME DE CIMENTO, CAL E AREIA MÉDIA ÚMIDA) PARA EMBOÇO/MASSA ÚNICA/ASSENTAMENTO DE ALVENARIA DE VEDAÇÃO, PREPARO MECÂNICO COM BETONEIRA 400 L. AF_08/2019 | SINAPI |  | M3 | 0.0192 | 795.24 | 15.26
[5 empty] | TOTAL Serviço: |  | 15.26
[5 empty] | VALOR: |  | 108.97
96358 PAREDE COM SISTEMA EM CHAPAS DE GESSO PARA DRYWALL, USO INTERNO, COM DUAS FACES SIMPLES E ESTRUTURA METÁLICA COM GUIAS SIMPLES, SEM VÃOS. AF_07/2023_PS (M2)
Material |  | FONTE |  | UNID | COEFICIENTE | PREÇO UNITÁRIO | TOTAL
00039431 | FITA DE PAPEL MICROPERFURADO, 50 X 150 MM, PARA TRATAMENTO DE JUNTAS DE CHAPA DE GESSO PARA DRYWALL | SINAPI |  | M | 2.5027 | 0.31 | 0.77
00039432 | FITA DE PAPEL REFORCADA COM LAMINA DE METAL PARA REFORCO DE CANTOS DE CHAPA DE GESSO PARA DRYWALL | SINAPI |  | M | 0.7407 | 2.74 | 2.02
00039434 | MASSA DE REJUNTE EM PO PARA DRYWALL, A BASE DE GESSO, SECAGEM RAPIDA, PARA TRATAMENTO DE JUNTAS DE CHAPA DE GESSO (NECESSITA ADICAO DE AGUA) | SINAPI |  | KG | 1.0978 | 3.42 | 3.75
00039435 | PARAFUSO DRY WALL, EM ACO FOSFATIZADO, CABECA TROMBETA E PONTA AGULHA (TA), COMPRIMENTO 25 MM | SINAPI |  | UN | 20.1868 | 0.12 | 2.42
00039443 | PARAFUSO DRY WALL, EM ACO ZINCADO, CABECA LENTILHA E PONTA BROCA (LB), LARGURA 4,2 MM, COMPRIMENTO 13 MM | SINAPI |  | UN | 0.4803 | 0.28 | 0.13
00039419 | PERFIL GUIA, FORMATO U, EM ACO ZINCADO, PARA ESTRUTURA PAREDE DRYWALL, E = 0,5 MM, 70 X 3000 MM (L X C) | SINAPI |  | M | 0.7624 | 9.77 | 7.44
00039422 | PERFIL MONTANTE, FORMATO C, EM ACO ZINCADO, PARA ESTRUTURA PAREDE DRYWALL, E = 0,5 MM, 70 X 3000 MM (L X C) | SINAPI |  | M | 2.0006 | 11.08 | 22.16
00037586 | PINO DE ACO COM ARRUELA CONICA, DIAMETRO ARRUELA = *23* MM E COMP HASTE = *27* MM (ACAO INDIRETA) | SINAPI |  | CENTO | 0.0248 | 73.28 | 1.81
00039413 | PLACA / CHAPA DE GESSO ACARTONADO, STANDARD (ST), COR BRANCA, E = 12,5 MM, 1200 X 2400 MM (L X C) | SINAPI |  | M2 | 2.106 | 19.78 | 41.65
[5 empty] | TOTAL Material: |  | 82.15
Mão de Obra com Encargos Complementares |  | FONTE |  | UNID | COEFICIENTE | PREÇO UNITÁRIO | TOTAL
88278 | MONTADOR DE ESTRUTURAS METÁLICAS COM ENCARGOS COMPLEMENTARES | SINAPI |  | H | 0.522 | 35.53 | 18.54
88316 | SERVENTE COM ENCARGOS COMPLEMENTARES | SINAPI |  | H | 0.171 | 24.37 | 4.16
[5 empty] | TOTAL Mão de Obra com Encargos Complementares: |  | 22.7
[5 empty] | VALOR: |  | 104.85
96359 PAREDE COM SISTEMA EM CHAPAS DE GESSO PARA DRYWALL, USO INTERNO, COM DUAS FACES SIMPLES E ESTRUTURA METÁLICA COM GUIAS SIMPLES PARA PAREDES COM ÁREA LÍQUIDA MAIOR OU IGUAL A 6 M2, COM VÃOS. AF_07/2023_PS (M2)
Material |  | FONTE |  | UNID | COEFICIENTE | PREÇO UNITÁRIO | TOTAL
00039431 | FITA DE PAPEL MICROPERFURADO, 50 X 150 MM, PARA TRATAMENTO DE JUNTAS DE CHAPA DE GESSO PARA DRYWALL | SINAPI |  | M | 2.5027 | 0.31 | 0.77
00039432 | FITA DE PAPEL REFORCADA COM LAMINA DE METAL PARA REFORCO DE CANTOS DE CHAPA DE GESSO PARA DRYWALL | SINAPI |  | M | 0.7925 | 2.74 | 2.17
00039434 | MASSA DE REJUNTE EM PO PARA DRYWALL, A BASE DE GESSO, SECAGEM RAPIDA, PARA TRATAMENTO DE JUNTAS DE CHAPA DE GESSO (NECESSITA ADICAO DE AGUA) | SINAPI |  | KG | 1.0978 | 3.42 | 3.75
00039435 | PARAFUSO DRY WALL, EM ACO FOSFATIZADO, CABECA TROMBETA E PONTA AGULHA (TA), COMPRIMENTO 25 MM | SINAPI |  | UN | 20.1868 | 0.12 | 2.42
00039443 | PARAFUSO DRY WALL, EM ACO ZINCADO, CABECA LENTILHA E PONTA BROCA (LB), LARGURA 4,2 MM, COMPRIMENTO 13 MM | SINAPI |  | UN | 0.5441 | 0.28 | 0.15
00039419 | PERFIL GUIA, FORMATO U, EM ACO ZINCADO, PARA ESTRUTURA PAREDE DRYWALL, E = 0,5 MM, 70 X 3000 MM (L X C) | SINAPI |  | M | 0.9117 | 9.77 | 8.9
00039422 | PERFIL MONTANTE, FORMATO C, EM ACO ZINCADO, PARA ESTRUTURA PAREDE DRYWALL, E = 0,5 MM, 70 X 3000 MM (L X C) | SINAPI |  | M | 2.9139 | 11.08 | 32.28
00037586 | PINO DE ACO COM ARRUELA CONICA, DIAMETRO ARRUELA = *23* MM E COMP HASTE = *27* MM (ACAO INDIRETA) | SINAPI |  | CENTO | 0.0296 | 73.28 | 2.16
00039413 | PLACA / CHAPA DE GESSO ACARTONADO, STANDARD (ST), COR BRANCA, E = 12,5 MM, 1200 X 2400 MM (L X C) | SINAPI |  | M2 | 2.106 | 19.78 | 41.65
[5 empty] | TOTAL Material: |  | 94.25
Mão de Obra com Encargos Complementares |  | FONTE |  | UNID | COEFICIENTE | PREÇO UNITÁRIO | TOTAL
88278 | MONTADOR DE ESTRUTURAS METÁLICAS COM ENCARGOS COMPLEMENTARES | SINAPI |  | H | 0.595 | 35.53 | 21.14
88316 | SERVENTE COM ENCARGOS COMPLEMENTARES | SINAPI |  | H | 0.195 | 24.37 | 4.75
[5 empty] | TOTAL Mão de Obra com Encargos Complementares: |  | 25.89
[5 empty] | VALOR: |  | 120.14
104718 PAREDE COM SISTEMA EM CHAPAS DE GESSO PARA DRYWALL, USO INTERNO, COM DUAS FACES SIMPLES E ESTRUTURA METÁLICA COM GUIAS SIMPLES PARA PAREDES COM ÁREA LÍQUIDA MENOR QUE 6 M2, COM VÃOS. AF_07/2023_PS (M2)
Material |  | FONTE |  | UNID | COEFICIENTE | PREÇO UNITÁRIO | TOTAL
00039431 | FITA DE PAPEL MICROPERFURADO, 50 X 150 MM, PARA TRATAMENTO DE JUNTAS DE CHAPA DE GESSO PARA DRYWALL | SINAPI |  | M | 2.5027 | 0.31 | 0.77
00039432 | FITA DE PAPEL REFORCADA COM LAMINA DE METAL PARA REFORCO DE CANTOS DE CHAPA DE GESSO PARA DRYWALL | SINAPI |  | M | 0.847 | 2.74 | 2.32
00039434 | MASSA DE REJUNTE EM PO PARA DRYWALL, A BASE DE GESSO, SECAGEM RAPIDA, PARA TRATAMENTO DE JUNTAS DE CHAPA DE GESSO (NECESSITA ADICAO DE AGUA) | SINAPI |  | KG | 1.0978 | 3.42 | 3.75
00039435 | PARAFUSO DRY WALL, EM ACO FOSFATIZADO, CABECA TROMBETA E PONTA AGULHA (TA), COMPRIMENTO 25 MM | SINAPI |  | UN | 20.1868 | 0.12 | 2.42
00039443 | PARAFUSO DRY WALL, EM ACO ZINCADO, CABECA LENTILHA E PONTA BROCA (LB), LARGURA 4,2 MM, COMPRIMENTO 13 MM | SINAPI |  | UN | 1.2755 | 0.28 | 0.35
00039419 | PERFIL GUIA, FORMATO U, EM ACO ZINCADO, PARA ESTRUTURA PAREDE DRYWALL, E = 0,5 MM, 70 X 3000 MM (L X C) | SINAPI |  | M | 1.0686 | 9.77 | 10.44
00039422 | PERFIL MONTANTE, FORMATO C, EM ACO ZINCADO, PARA ESTRUTURA PAREDE DRYWALL, E = 0,5 MM, 70 X 3000 MM (L X C) | SINAPI |  | M | 4.554 | 11.08 | 50.45
00037586 | PINO DE ACO COM ARRUELA CONICA, DIAMETRO ARRUELA = *23* MM E COMP HASTE = *27* MM (ACAO INDIRETA) | SINAPI |  | CENTO | 0.0347 | 73.28 | 2.54
00039413 | PLACA / CHAPA DE GESSO ACARTONADO, STANDARD (ST), COR BRANCA, E = 12,5 MM, 1200 X 2400 MM (L X C) | SINAPI |  | M2 | 2.106 | 19.78 | 41.65
[5 empty] | TOTAL Material: |  | 114.69
Mão de Obra com Encargos Complementares |  | FONTE |  | UNID | COEFICIENTE | PREÇO UNITÁRIO | TOTAL
88278 | MONTADOR DE ESTRUTURAS METÁLICAS COM ENCARGOS COMPLEMENTARES | SINAPI |  | H | 0.754 | 35.53 | 26.78
88316 | SERVENTE COM ENCARGOS COMPLEMENTARES | SINAPI |  | H | 0.247 | 24.37 | 6.01
[5 empty] | TOTAL Mão de Obra com Encargos Complementares: |  | 32.79
[5 empty] | VALOR: |  | 147.48
96360 PAREDE COM SISTEMA EM CHAPAS DE GESSO PARA DRYWALL, USO INTERNO, COM DUAS FACES SIMPLES E ESTRUTURA METÁLICA COM GUIAS DUPLAS, SEM VÃOS. AF_07/2023_PS (M2)
Material |  | FONTE |  | UNID | COEFICIENTE | PREÇO UNITÁRIO | TOTAL
00039431 | FITA DE PAPEL MICROPERFURADO, 50 X 150 MM, PARA TRATAMENTO DE JUNTAS DE CHAPA DE GESSO PARA DRYWALL | SINAPI |  | M | 2.5027 | 0.31 | 0.77
00039432 | FITA DE PAPEL REFORCADA COM LAMINA DE METAL PARA REFORCO DE CANTOS DE CHAPA DE GESSO PARA DRYWALL | SINAPI |  | M | 1.4815 | 2.74 | 4.05
00039434 | MASSA DE REJUNTE EM PO PARA DRYWALL, A BASE DE GESSO, SECAGEM RAPIDA, PARA TRATAMENTO DE JUNTAS DE CHAPA DE GESSO (NECESSITA ADICAO DE AGUA) | SINAPI |  | KG | 1.0978 | 3.42 | 3.75
00039435 | PARAFUSO DRY WALL, EM ACO FOSFATIZADO, CABECA TROMBETA E PONTA AGULHA (TA), COMPRIMENTO 25 MM | SINAPI |  | UN | 20.1868 | 0.12 | 2.42
00039443 | PARAFUSO DRY WALL, EM ACO ZINCADO, CABECA LENTILHA E PONTA BROCA (LB), LARGURA 4,2 MM, COMPRIMENTO 13 MM | SINAPI |  | UN | 0.4803 | 0.28 | 0.13
00039419 | PERFIL GUIA, FORMATO U, EM ACO ZINCADO, PARA ESTRUTURA PAREDE DRYWALL, E = 0,5 MM, 70 X 3000 MM (L X C) | SINAPI |  | M | 1.5248 | 9.77 | 14.89
00039422 | PERFIL MONTANTE, FORMATO C, EM ACO ZINCADO, PARA ESTRUTURA PAREDE DRYWALL, E = 0,5 MM, 70 X 3000 MM (L X C) | SINAPI |  | M | 4.0011 | 11.08 | 44.33
00037586 | PINO DE ACO COM ARRUELA CONICA, DIAMETRO ARRUELA = *23* MM E COMP HASTE = *27* MM (ACAO INDIRETA) | SINAPI |  | CENTO | 0.0495 | 73.28 | 3.62
00039413 | PLACA / CHAPA DE GESSO ACARTONADO, STANDARD (ST), COR BRANCA, E = 12,5 MM, 1200 X 2400 MM (L X C) | SINAPI |  | M2 | 2.106 | 19.78 | 41.65
[5 empty] | TOTAL Material: |  | 115.61
Mão de Obra com Encargos Complementares |  | FONTE |  | UNID | COEFICIENTE | PREÇO UNITÁRIO | TOTAL
88278 | MONTADOR DE ESTRUTURAS METÁLICAS COM ENCARGOS COMPLEMENTARES | SINAPI |  | H | 0.615 | 35.53 | 21.85
88316 | SERVENTE COM ENCARGOS COMPLEMENTARES | SINAPI |  | H | 0.201 | 24.37 | 4.89
[5 empty] | TOTAL Mão de Obra com Encargos Complementares: |  | 26.74
[5 empty] | VALOR: |  | 142.35
96361 PAREDE COM SISTEMA EM CHAPAS DE GESSO PARA DRYWALL, USO INTERNO, COM DUAS FACES SIMPLES E ESTRUTURA METÁLICA COM GUIAS DUPLAS PARA PAREDES COM ÁREA LÍQUIDA MAIOR OU IGUAL A 6 M2, COM VÃOS. AF_07/2023_PS (M2)
Material |  | FONTE |  | UNID | COEFICIENTE | PREÇO UNITÁRIO | TOTAL
00039431 | FITA DE PAPEL MICROPERFURADO, 50 X 150 MM, PARA TRATAMENTO DE JUNTAS DE CHAPA DE GESSO PARA DRYWALL | SINAPI |  | M | 2.5027 | 0.31 | 0.77
00039432 | FITA DE PAPEL REFORCADA COM LAMINA DE METAL PARA REFORCO DE CANTOS DE CHAPA DE GESSO PARA DRYWALL | SINAPI |  | M | 1.5851 | 2.74 | 4.34
00039434 | MASSA DE REJUNTE EM PO PARA DRYWALL, A BASE DE GESSO, SECAGEM RAPIDA, PARA TRATAMENTO DE JUNTAS DE CHAPA DE GESSO (NECESSITA ADICAO DE AGUA) | SINAPI |  | KG | 1.0978 | 3.42 | 3.75
00039435 | PARAFUSO DRY WALL, EM ACO FOSFATIZADO, CABECA TROMBETA E PONTA AGULHA (TA), COMPRIMENTO 25 MM | SINAPI |  | UN | 20.1868 | 0.12 | 2.42
00039443 | PARAFUSO DRY WALL, EM ACO ZINCADO, CABECA LENTILHA E PONTA BROCA (LB), LARGURA 4,2 MM, COMPRIMENTO 13 MM | SINAPI |  | UN | 0.5441 | 0.28 | 0.15
00039419 | PERFIL GUIA, FORMATO U, EM ACO ZINCADO, PARA ESTRUTURA PAREDE DRYWALL, E = 0,5 MM, 70 X 3000 MM (L X C) | SINAPI |  | M | 1.8234 | 9.77 | 17.81
00039422 | PERFIL MONTANTE, FORMATO C, EM ACO ZINCADO, PARA ESTRUTURA PAREDE DRYWALL, E = 0,5 MM, 70 X 3000 MM (L X C) | SINAPI |  | M | 5.8278 | 11.08 | 64.57
00037586 | PINO DE ACO COM ARRUELA CONICA, DIAMETRO ARRUELA = *23* MM E COMP HASTE = *27* MM (ACAO INDIRETA) | SINAPI |  | CENTO | 0.0592 | 73.28 | 4.33
00039413 | PLACA / CHAPA DE GESSO ACARTONADO, STANDARD (ST), COR BRANCA, E = 12,5 MM, 1200 X 2400 MM (L X C) | SINAPI |  | M2 | 2.106 | 19.78 | 41.65
[5 empty] | TOTAL Material: |  | 139.79
Mão de Obra com Encargos Complementares |  | FONTE |  | UNID | COEFICIENTE | PREÇO UNITÁRIO | TOTAL
88278 | MONTADOR DE ESTRUTURAS METÁLICAS COM ENCARGOS COMPLEMENTARES | SINAPI |  | H | 0.726 | 35.53 | 25.79
88316 | SERVENTE COM ENCARGOS COMPLEMENTARES | SINAPI |  | H | 0.237 | 24.37 | 5.77
[5 empty] | TOTAL Mão de Obra com Encargos Complementares: |  | 31.56
[5 empty] | VALOR: |  | 171.35
104719 PAREDE COM SISTEMA EM CHAPAS DE GESSO PARA DRYWALL, USO INTERNO, COM DUAS FACES SIMPLES E ESTRUTURA METÁLICA COM GUIAS DUPLAS PARA PAREDES COM ÁREA LÍQUIDA MENOR QUE 6 M2, COM VÃOS. AF_07/2023_PS (M2)
Material |  | FONTE |  | UNID | COEFICIENTE | PREÇO UNITÁRIO | TOTAL
00039431 | FITA DE PAPEL MICROPERFURADO, 50 X 150 MM, PARA TRATAMENTO DE JUNTAS DE CHAPA DE GESSO PARA DRYWALL | SINAPI |  | M | 2.5027 | 0.31 | 0.77
00039432 | FITA DE PAPEL REFORCADA COM LAMINA DE METAL PARA REFORCO DE CANTOS DE CHAPA DE GESSO PARA DRYWALL | SINAPI |  | M | 1.694 | 2.74 | 4.64
00039434 | MASSA DE REJUNTE EM PO PARA DRYWALL, A BASE DE GESSO, SECAGEM RAPIDA, PARA TRATAMENTO DE JUNTAS DE CHAPA DE GESSO (NECESSITA ADICAO DE AGUA) | SINAPI |  | KG | 1.0978 | 3.42 | 3.75
00039435 | PARAFUSO DRY WALL, EM ACO FOSFATIZADO, CABECA TROMBETA E PONTA AGULHA (TA), COMPRIMENTO 25 MM | SINAPI |  | UN | 20.1868 | 0.12 | 2.42
00039443 | PARAFUSO DRY WALL, EM ACO ZINCADO, CABECA LENTILHA E PONTA BROCA (LB), LARGURA 4,2 MM, COMPRIMENTO 13 MM | SINAPI |  | UN | 1.2755 | 0.28 | 0.35
00039419 | PERFIL GUIA, FORMATO U, EM ACO ZINCADO, PARA ESTRUTURA PAREDE DRYWALL, E = 0,5 MM, 70 X 3000 MM (L X C) | SINAPI |  | M | 2.1373 | 9.77 | 20.88
00039422 | PERFIL MONTANTE, FORMATO C, EM ACO ZINCADO, PARA ESTRUTURA PAREDE DRYWALL, E = 0,5 MM, 70 X 3000 MM (L X C) | SINAPI |  | M | 9.1079 | 11.08 | 100.91
00037586 | PINO DE ACO COM ARRUELA CONICA, DIAMETRO ARRUELA = *23* MM E COMP HASTE = *27* MM (ACAO INDIRETA) | SINAPI |  | CENTO | 0.0694 | 73.28 | 5.08
00039413 | PLACA / CHAPA DE GESSO ACARTONADO, STANDARD (ST), COR BRANCA, E = 12,5 MM, 1200 X 2400 MM (L X C) | SINAPI |  | M2 | 2.106 | 19.78 | 41.65
[5 empty] | TOTAL Material: |  | 180.45
Mão de Obra com Encargos Complementares |  | FONTE |  | UNID | COEFICIENTE | PREÇO UNITÁRIO | TOTAL
88278 | MONTADOR DE ESTRUTURAS METÁLICAS COM ENCARGOS COMPLEMENTARES | SINAPI |  | H | 0.958 | 35.53 | 34.03
88316 | SERVENTE COM ENCARGOS COMPLEMENTARES | SINAPI |  | H | 0.313 | 24.37 | 7.62
[5 empty] | TOTAL Mão de Obra com Encargos Complementares: |  | 41.65
[5 empty] | VALOR: |  | 222.1
JCA-06562378 PAREDE COM SISTEMA EM CHAPAS DE GESSO PARA DRYWALL, USO INTERNO, COM UMA FACE SIMPLES E ESTRUTURA METÁLICA COM GUIAS SIMPLES (APLICADA SOBRE PAREDE DE ALVENARIA) (M2)
Material |  | FONTE |  | UNID | COEFICIENTE | PREÇO UNITÁRIO | TOTAL
00039431 | FITA DE PAPEL MICROPERFURADO, 50 X 150 MM, PARA TRATAMENTO DE JUNTAS DE CHAPA DE GESSO PARA DRYWALL | SINAPI |  | M | 2.5027 | 0.31 | 0.78
00039432 | FITA DE PAPEL REFORCADA COM LAMINA DE METAL PARA REFORCO DE CANTOS DE CHAPA DE GESSO PARA DRYWALL | SINAPI |  | M | 0.7407 | 2.74 | 2.03
00039434 | MASSA DE REJUNTE EM PO PARA DRYWALL, A BASE DE GESSO, SECAGEM RAPIDA, PARA TRATAMENTO DE JUNTAS DE CHAPA DE GESSO (NECESSITA ADICAO DE AGUA) | SINAPI |  | KG | 1.0978 | 3.42 | 3.75
00039435 | PARAFUSO DRY WALL, EM ACO FOSFATIZADO, CABECA TROMBETA E PONTA AGULHA (TA), COMPRIMENTO 25 MM | SINAPI |  | UN | 20.1868 | 0.12 | 2.42
00039443 | PARAFUSO DRY WALL, EM ACO ZINCADO, CABECA LENTILHA E PONTA BROCA (LB), LARGURA 4,2 MM, COMPRIMENTO 13 MM | SINAPI |  | UN | 0.4803 | 0.28 | 0.13
00039419 | PERFIL GUIA, FORMATO U, EM ACO ZINCADO, PARA ESTRUTURA PAREDE DRYWALL, E = 0,5 MM, 70 X 3000 MM (L X C) | SINAPI |  | M | 0.7624 | 9.77 | 7.45
00039422 | PERFIL MONTANTE, FORMATO C, EM ACO ZINCADO, PARA ESTRUTURA PAREDE DRYWALL, E = 0,5 MM, 70 X 3000 MM (L X C) | SINAPI |  | M | 2.0006 | 11.08 | 22.17
00037586 | PINO DE ACO COM ARRUELA CONICA, DIAMETRO ARRUELA = *23* MM E COMP HASTE = *27* MM (ACAO INDIRETA) | SINAPI |  | CENTO | 0.0248 | 73.28 | 1.82
00039413 | PLACA / CHAPA DE GESSO ACARTONADO, STANDARD (ST), COR BRANCA, E = 12,5 MM, 1200 X 2400 MM (L X C) | SINAPI |  | M2 | 1.0503 | 19.78 | 20.77
[5 empty] | TOTAL Material: |  | 61.32
Mão de Obra com Encargos Complementares |  | FONTE |  | UNID | COEFICIENTE | PREÇO UNITÁRIO | TOTAL
88278 | MONTADOR DE ESTRUTURAS METÁLICAS COM ENCARGOS COMPLEMENTARES | SINAPI |  | H | 0.522 | 35.53 | 18.55
88316 | SERVENTE COM ENCARGOS COMPLEMENTARES | SINAPI |  | H | 0.171 | 24.37 | 4.17
[5 empty] | TOTAL Mão de Obra com Encargos Complementares: |  | 22.72
Observações: Composição criada com base no SINAPI 96358 adequando-se ao uso na função de parede sobreposta em alvenaria |  |  |  |  | VALOR: |  | 84.04
JCA-37155338 INSTALAÇÃO DE ISOLAMENTO COM LÃ DE PET ESPESSURA 50mm EM PAREDE DRYWALL. (M2)
Material |  | FONTE |  | UNID | COEFICIENTE | PREÇO UNITÁRIO | TOTAL
UFSB-I-50794919 | LÃ DE PET CONSTITUÍDA POR FIBRAS DE POLIESTER, SEM REVESTIMENTO EM AMBAS AS FACES, ESPESSURA 5,0 CM, ROLO | Composições |  | M2 | 1 | 23.66 | 23.66
[5 empty] | TOTAL Material: |  | 23.66
Mão de Obra com Encargos Complementares |  | FONTE |  | UNID | COEFICIENTE | PREÇO UNITÁRIO | TOTAL
88278 | MONTADOR DE ESTRUTURAS METÁLICAS COM ENCARGOS COMPLEMENTARES | SINAPI |  | H | 0.075 | 35.53 | 2.66
88316 | SERVENTE COM ENCARGOS COMPLEMENTARES | SINAPI |  | H | 0.025 | 24.37 | 0.61
[5 empty] | TOTAL Mão de Obra com Encargos Complementares: |  | 3.27
Observações: Composição criada com base no SINAPI 104726 fazendo-se a aplicação do custo do insumo que não possui preço no SINAPI. |  |  |  |  | VALOR: |  | 26.93
102253 DIVISORIA SANITÁRIA, TIPO CABINE, EM GRANITO CINZA POLIDO, ESP = 3CM, ASSENTADO COM ARGAMASSA COLANTE AC III-E, EXCLUSIVE FERRAGENS. AF_01/2021 (M2)
Equipamento Custo Horário |  | FONTE |  | UNID | COEFICIENTE | PREÇO UNITÁRIO | TOTAL
91693 | SERRA CIRCULAR DE BANCADA COM MOTOR ELÉTRICO POTÊNCIA DE 5HP, COM COIFA PARA DISCO 10" - CHI DIURNO. AF_08/2015 | SINAPI |  | CHI | 1.316 | 40.88 | 53.79
91692 | SERRA CIRCULAR DE BANCADA COM MOTOR ELÉTRICO POTÊNCIA DE 5HP, COM COIFA PARA DISCO 10" - CHP DIURNO. AF_08/2015 | SINAPI |  | CHP | 0.089 | 42.43 | 3.77
[5 empty] | TOTAL Equipamento Custo Horário: |  | 57.56
Material |  | FONTE |  | UNID | COEFICIENTE | PREÇO UNITÁRIO | TOTAL
00000131 | ADESIVO ESTRUTURAL A BASE DE RESINA EPOXI, BICOMPONENTE, PASTOSO (TIXOTROPICO) | SINAPI |  | KG | 0.53 | 44.24 | 23.44
00037596 | ARGAMASSA COLANTE TIPO AC III E | SINAPI |  | KG | 0.97 | 3.14 | 3.04
00044476 | DIVISORIA EM GRANITO, COM DUAS FACES POLIDAS, TIPO ANDORINHA/ QUARTZ/ CASTELO/ CORUMBA OU OUTROS EQUIVALENTES DA REGIAO, E= *3,0* CM | SINAPI |  | M2 | 1.05 | 524.47 | 550.69
[5 empty] | TOTAL Material: |  | 577.17
Mão de Obra com Encargos Complementares |  | FONTE |  | UNID | COEFICIENTE | PREÇO UNITÁRIO | TOTAL
88274 | MARMORISTA/GRANITEIRO COM ENCARGOS COMPLEMENTARES | SINAPI |  | H | 1.405 | 33.37 | 46.88
88316 | SERVENTE COM ENCARGOS COMPLEMENTARES | SINAPI |  | H | 0.702 | 24.37 | 17.1
[5 empty] | TOTAL Mão de Obra com Encargos Complementares: |  | 63.98
[5 empty] | VALOR: |  | 698.71
S01845 Alçapão em chapa de aço e = 3/16" (m2)
Material |  | FONTE |  | UNID | COEFICIENTE | PREÇO UNITÁRIO | TOTAL
00000370 | AREIA MEDIA - POSTO JAZIDA/FORNECEDOR (RETIRADO NA JAZIDA, SEM TRANSPORTE) | SINAPI |  | M3 | 0.003 | 139.89 | 0.41
I00582 | Chapa xadrez 3/16" - 4,75mm - (38,00kg/m2) | ORSE |  | kg | 25 | 24.39 | 609.75
00001379 | CIMENTO PORTLAND COMPOSTO CP II-32 | SINAPI |  | KG | 1.17 | 0.84 | 0.98
[5 empty] | TOTAL Material: |  | 611.14
Mão de Obra com Encargos Complementares |  | FONTE |  | UNID | COEFICIENTE | PREÇO UNITÁRIO | TOTAL
88309 | PEDREIRO COM ENCARGOS COMPLEMENTARES | SINAPI |  | H | 1 | 33.52 | 33.52
88316 | SERVENTE COM ENCARGOS COMPLEMENTARES | SINAPI |  | H | 0.64 | 24.37 | 15.59
[5 empty] | TOTAL Mão de Obra com Encargos Complementares: |  | 49.11
[5 empty] | VALOR: |  | 660.25
UFSB-86889296 PORTA DE MADEIRA PARA PINTURA, SEMI-OCA MÉDIA, 80X210CM, E VISOR DE VIDRO 50x60, ESPESSURA DE 3,5CM, INCLUSO MARCOS, ALIZARES DOBRADIÇAS, FECHADURAS E ACABAMENTO - FORNECIMENTO E INSTALAÇÃO (UN)
Material |  | FONTE |  | UNID | COEFICIENTE | PREÇO UNITÁRIO | TOTAL
00002432 | DOBRADICA EM ACO/FERRO, 3 1/2" X 3", E= 1,9 A 2 MM, COM ANEL, CROMADO OU ZINCADO, TAMPA BOLA, COM PARAFUSOS | SINAPI |  | UN | 3 | 34 | 102
00003081 | FECHADURA ESPELHO PARA PORTA EXTERNA, EM ACO INOX (MAQUINA, TESTA E CONTRA-TESTA) E EM ZAMAC (MACANETA, LINGUETA E TRINCOS) COM ACABAMENTO CROMADO, MAQUINA DE 55 MM, INCLUINDO CHAVE TIPO CILINDRO | SINAPI |  | CJ | 1 | 154.72 | 154.72
00039496 | KIT PORTA PRONTA DE MADEIRA, FOLHA MEDIA (NBR 15930) DE 800 X 2100 MM, DE 35 MM A 40 MM DE ESPESSURA, NUCLEO SEMI-SOLIDO (SARRAFEADO), ESTRUTURA USINADA PARA FECHADURA, CAPA LISA EM HDF, ACABAMENTO EM PRIMER PARA PINTURA (INCLUI MARCO, ALIZARES E DOBRADICAS) | SINAPI |  | UN | 1 | 714.35 | 714.35
00011055 | PARAFUSO ROSCA SOBERBA ZINCADO CABECA CHATA FENDA SIMPLES 3,5 X 25 MM (1") | SINAPI |  | UN | 19.8 | 0.07 | 1.39
[5 empty] | TOTAL Material: |  | 972.46
Mão de Obra com Encargos Complementares |  | FONTE |  | UNID | COEFICIENTE | PREÇO UNITÁRIO | TOTAL
88261 | CARPINTEIRO DE ESQUADRIAS COM ENCARGOS COMPLEMENTARES | SINAPI |  | H | 1.678 | 31.99 | 53.68
88316 | SERVENTE COM ENCARGOS COMPLEMENTARES | SINAPI |  | H | 0.839 | 24.37 | 20.45
[5 empty] | TOTAL Mão de Obra com Encargos Complementares: |  | 74.13
Serviço |  | FONTE |  | UNID | COEFICIENTE | PREÇO UNITÁRIO | TOTAL
102201 | APLICAÇÃO MASSA ACRÍLICA PARA MADEIRA, PARA PINTURA COM TINTA DE ACABAMENTO (PIGMENTADA). AF_01/2021 | SINAPI |  | M2 | 3.36 | 20.72 | 69.62
100674 | CAIXILHO FIXO DE ALUMÍNIO PARA VIDRO (VIDRO INCLUSO), BATENTE/ REQUADRO DE 4 A 14 CM, SEM GUARNIÇÃO/ ALIZAR, FIXAÇÃO COM PARAFUSOS, VEDAÇÃO COM SILICONE, EXCLUSIVE CONTRAMARCO - FORNECIMENTO E INSTALAÇÃO. AF_11/2024 | SINAPI |  | M2 | 0.3 | 464.65 | 139.4
102219 | PINTURA TINTA DE ACABAMENTO (PIGMENTADA) ESMALTE SINTÉTICO ACETINADO EM MADEIRA, 2 DEMÃOS. AF_01/2021 | SINAPI |  | M2 | 3.36 | 19.6 | 65.86
[5 empty] | TOTAL Serviço: |  | 274.88
Observações: Composição criada com base no SINAPI 90823 incluindo fechadura e acabamento. |  |  |  |  | VALOR: |  | 1321.47
S12098 Porta corta fogo, de abrir, 02 folhas, em chapa de aço galvanizado nº24, batente em chapa nº18, classe 90, isolante em manta cerâmica incombustível e=5cm, dobradiças tipo helicoidal em aço 1010/1020, e fechadura reversível sem chave (m2)
Material |  | FONTE |  | UNID | COEFICIENTE | PREÇO UNITÁRIO | TOTAL
00000370 | AREIA MEDIA - POSTO JAZIDA/FORNECEDOR (RETIRADO NA JAZIDA, SEM TRANSPORTE) | SINAPI |  | M3 | 0.01 | 139.89 | 1.39
00001379 | CIMENTO PORTLAND COMPOSTO CP II-32 | SINAPI |  | KG | 4.6 | 0.84 | 3.86
00004721 | PEDRA BRITADA N. 1 (9,5 A 19 MM) POSTO PEDREIRA/FORNECEDOR, SEM FRETE | SINAPI |  | M3 | 0.01 | 116.09 | 1.16
I12929 | Porta corta fogo, duas folhas, abrir, classe P90, da DKS ou similar - inclusive batente | ORSE |  | m2 | 1 | 556.38 | 556.38
[5 empty] | TOTAL Material: |  | 562.79
Mão de Obra com Encargos Complementares |  | FONTE |  | UNID | COEFICIENTE | PREÇO UNITÁRIO | TOTAL
88309 | PEDREIRO COM ENCARGOS COMPLEMENTARES | SINAPI |  | H | 2.38 | 33.52 | 79.77
88316 | SERVENTE COM ENCARGOS COMPLEMENTARES | SINAPI |  | H | 1.9 | 24.37 | 46.3
[5 empty] | TOTAL Mão de Obra com Encargos Complementares: |  | 126.07
[5 empty] | VALOR: |  | 688.86
UFSB-27259626 PORTA DE MADEIRA DUPLA PARA PINTURA, SEMI-OCA MÉDIA, 140X210CM, E VISOR DE VIDRO 20x120CM, ESPESSURA DE 3,5CM, INCLUSO MARCOS, ALIZARES DOBRADIÇAS, FECHADURAS E ACABAMENTO - FORNECIMENTO E INSTALAÇÃO (UN)
Material |  | FONTE |  | UNID | COEFICIENTE | PREÇO UNITÁRIO | TOTAL
00002432 | DOBRADICA EM ACO/FERRO, 3 1/2" X 3", E= 1,9 A 2 MM, COM ANEL, CROMADO OU ZINCADO, TAMPA BOLA, COM PARAFUSOS | SINAPI |  | UN | 6 | 34 | 204
00003081 | FECHADURA ESPELHO PARA PORTA EXTERNA, EM ACO INOX (MAQUINA, TESTA E CONTRA-TESTA) E EM ZAMAC (MACANETA, LINGUETA E TRINCOS) COM ACABAMENTO CROMADO, MAQUINA DE 55 MM, INCLUINDO CHAVE TIPO CILINDRO | SINAPI |  | CJ | 1 | 154.72 | 154.72
00039494 | KIT PORTA PRONTA DE MADEIRA, FOLHA MEDIA (NBR 15930) DE 600 X 2100 MM, DE 35 MM A 40 MM DE ESPESSURA, NUCLEO SEMI-SOLIDO (SARRAFEADO), ESTRUTURA USINADA PARA FECHADURA, CAPA LISA EM HDF, ACABAMENTO EM PRIMER PARA PINTURA (INCLUI MARCO, ALIZARES E DOBRADICAS) | SINAPI |  | UN | 0.833 | 576.3 | 480.06
00039497 | KIT PORTA PRONTA DE MADEIRA, FOLHA MEDIA (NBR 15930) DE 900 X 2100 MM, DE 35 MM A 40 MM DE ESPESSURA, NUCLEO SEMI-SOLIDO (SARRAFEADO), ESTRUTURA USINADA PARA FECHADURA, CAPA LISA EM HDF, ACABAMENTO EM PRIMER PARA PINTURA (INCLUI MARCO, ALIZARES E DOBRADICAS) | SINAPI |  | UN | 1 | 747.02 | 747.02
00011055 | PARAFUSO ROSCA SOBERBA ZINCADO CABECA CHATA FENDA SIMPLES 3,5 X 25 MM (1") | SINAPI |  | UN | 19.8 | 0.07 | 1.39
[5 empty] | TOTAL Material: |  | 1587.19
Mão de Obra com Encargos Complementares |  | FONTE |  | UNID | COEFICIENTE | PREÇO UNITÁRIO | TOTAL
88261 | CARPINTEIRO DE ESQUADRIAS COM ENCARGOS COMPLEMENTARES | SINAPI |  | H | 2.517 | 31.99 | 80.52
88316 | SERVENTE COM ENCARGOS COMPLEMENTARES | SINAPI |  | H | 1.2585 | 24.37 | 30.67
[5 empty] | TOTAL Mão de Obra com Encargos Complementares: |  | 111.19
Serviço |  | FONTE |  | UNID | COEFICIENTE | PREÇO UNITÁRIO | TOTAL
102201 | APLICAÇÃO MASSA ACRÍLICA PARA MADEIRA, PARA PINTURA COM TINTA DE ACABAMENTO (PIGMENTADA). AF_01/2021 | SINAPI |  | M2 | 5.88 | 20.72 | 121.83
100674 | CAIXILHO FIXO DE ALUMÍNIO PARA VIDRO (VIDRO INCLUSO), BATENTE/ REQUADRO DE 4 A 14 CM, SEM GUARNIÇÃO/ ALIZAR, FIXAÇÃO COM PARAFUSOS, VEDAÇÃO COM SILICONE, EXCLUSIVE CONTRAMARCO - FORNECIMENTO E INSTALAÇÃO. AF_11/2024 | SINAPI |  | M2 | 0.24 | 464.65 | 111.52
102219 | PINTURA TINTA DE ACABAMENTO (PIGMENTADA) ESMALTE SINTÉTICO ACETINADO EM MADEIRA, 2 DEMÃOS. AF_01/2021 | SINAPI |  | M2 | 5.88 | 19.6 | 115.25
[5 empty] | TOTAL Serviço: |  | 348.6
Observações: Composição criada com base no SINAPI 90823 incluindo fechadura e acabamento. |  |  |  |  | VALOR: |  | 2046.98
UFSB-21711412 PORTA EM ALUMÍNIO E VIDRO TEMPERADO TEMPERADO 10MM, ABRIR DUPLA, FORNECIMENTO E INSTALAÇÃO (M2)
Material |  | FONTE |  | UNID | COEFICIENTE | PREÇO UNITÁRIO | TOTAL
I12795 | Porta em alumínio, cor N/P/B, tipo moldura-vidro, inclusive caixilho, dobradiças ou roldanas e fechadura, exclusive vidro | ORSE |  | m2 | 1.05 | 267 | 280.35
00010507 | VIDRO TEMPERADO INCOLOR E = 10 MM, SEM COLOCACAO | SINAPI |  | M2 | 1.05 | 458.85 | 481.79
[5 empty] | TOTAL Material: |  | 762.14
Mão de Obra com Encargos Complementares |  | FONTE |  | UNID | COEFICIENTE | PREÇO UNITÁRIO | TOTAL
88309 | PEDREIRO COM ENCARGOS COMPLEMENTARES | SINAPI |  | H | 1 | 33.52 | 33.52
88316 | SERVENTE COM ENCARGOS COMPLEMENTARES | SINAPI |  | H | 1 | 24.37 | 24.37
[5 empty] | TOTAL Mão de Obra com Encargos Complementares: |  | 57.89
Serviço |  | FONTE |  | UNID | COEFICIENTE | PREÇO UNITÁRIO | TOTAL
88631 | ARGAMASSA TRAÇO 1:4 (EM VOLUME DE CIMENTO E AREIA MÉDIA ÚMIDA), PREPARO MANUAL. AF_08/2019 | SINAPI |  | M3 | 0.003 | 690.1 | 2.07
[5 empty] | TOTAL Serviço: |  | 2.07
Observações: Composição criada com base no ORSE S11946 adequando-se aos insumos do SINAPI |  |  |  |  | VALOR: |  | 822.1
UFSB-84651021 PORTA DE MADEIRA DUPLA PARA PINTURA, SEMI-OCA MÉDIA, 160X210CM, ESPESSURA DE 3,5CM, INCLUSO MARCOS, ALIZARES DOBRADIÇAS, FECHADURAS E ACABAMENTO - FORNECIMENTO E INSTALAÇÃO (UN)
Material |  | FONTE |  | UNID | COEFICIENTE | PREÇO UNITÁRIO | TOTAL
00002432 | DOBRADICA EM ACO/FERRO, 3 1/2" X 3", E= 1,9 A 2 MM, COM ANEL, CROMADO OU ZINCADO, TAMPA BOLA, COM PARAFUSOS | SINAPI |  | UN | 6 | 34 | 204
00003081 | FECHADURA ESPELHO PARA PORTA EXTERNA, EM ACO INOX (MAQUINA, TESTA E CONTRA-TESTA) E EM ZAMAC (MACANETA, LINGUETA E TRINCOS) COM ACABAMENTO CROMADO, MAQUINA DE 55 MM, INCLUINDO CHAVE TIPO CILINDRO | SINAPI |  | CJ | 1 | 154.72 | 154.72
00039496 | KIT PORTA PRONTA DE MADEIRA, FOLHA MEDIA (NBR 15930) DE 800 X 2100 MM, DE 35 MM A 40 MM DE ESPESSURA, NUCLEO SEMI-SOLIDO (SARRAFEADO), ESTRUTURA USINADA PARA FECHADURA, CAPA LISA EM HDF, ACABAMENTO EM PRIMER PARA PINTURA (INCLUI MARCO, ALIZARES E DOBRADICAS) | SINAPI |  | UN | 2 | 714.35 | 1428.7
00011055 | PARAFUSO ROSCA SOBERBA ZINCADO CABECA CHATA FENDA SIMPLES 3,5 X 25 MM (1") | SINAPI |  | UN | 19.8 | 0.07 | 1.39
[5 empty] | TOTAL Material: |  | 1788.81
Mão de Obra com Encargos Complementares |  | FONTE |  | UNID | COEFICIENTE | PREÇO UNITÁRIO | TOTAL
88261 | CARPINTEIRO DE ESQUADRIAS COM ENCARGOS COMPLEMENTARES | SINAPI |  | H | 2.97 | 31.99 | 95.01
88316 | SERVENTE COM ENCARGOS COMPLEMENTARES | SINAPI |  | H | 1.485 | 24.37 | 36.19
[5 empty] | TOTAL Mão de Obra com Encargos Complementares: |  | 131.2
Serviço |  | FONTE |  | UNID | COEFICIENTE | PREÇO UNITÁRIO | TOTAL
102201 | APLICAÇÃO MASSA ACRÍLICA PARA MADEIRA, PARA PINTURA COM TINTA DE ACABAMENTO (PIGMENTADA). AF_01/2021 | SINAPI |  | M2 | 6.72 | 20.72 | 139.24
102219 | PINTURA TINTA DE ACABAMENTO (PIGMENTADA) ESMALTE SINTÉTICO ACETINADO EM MADEIRA, 2 DEMÃOS. AF_01/2021 | SINAPI |  | M2 | 6.72 | 19.6 | 131.71
[5 empty] | TOTAL Serviço: |  | 270.95
Observações: Composição criada com base no SINAPI 90823 incluindo fechadura e acabamento. |  |  |  |  | VALOR: |  | 2190.96
90838 PORTA CORTA-FOGO 90X210X4CM - FORNECIMENTO E INSTALAÇÃO. AF_12/2019 (UN)
Material |  | FONTE |  | UNID | COEFICIENTE | PREÇO UNITÁRIO | TOTAL
00011154 | PORTA CORTA-FOGO SIMPLES PARA SAIDA DE EMERGENCIA, 1 FOLHA DE ABRIR, 5 CM, ACABAMENTO NATURAL / SEM PINTURA, COM FECHADURA TIPO TRINCO, DOBRADICAS E BATENTE, VAO LUZ DE 90 X 210 CM, CLASSE P-90 (NBR 11742) | SINAPI |  | UN | 1 | 1008.53 | 1008.53
[5 empty] | TOTAL Material: |  | 1008.53
Mão de Obra com Encargos Complementares |  | FONTE |  | UNID | COEFICIENTE | PREÇO UNITÁRIO | TOTAL
88309 | PEDREIRO COM ENCARGOS COMPLEMENTARES | SINAPI |  | H | 3.464 | 33.52 | 116.11
88316 | SERVENTE COM ENCARGOS COMPLEMENTARES | SINAPI |  | H | 1.732 | 24.37 | 42.2
[5 empty] | TOTAL Mão de Obra com Encargos Complementares: |  | 158.31
Serviço |  | FONTE |  | UNID | COEFICIENTE | PREÇO UNITÁRIO | TOTAL
88629 | ARGAMASSA TRAÇO 1:3 (EM VOLUME DE CIMENTO E AREIA MÉDIA ÚMIDA), PREPARO MANUAL. AF_08/2019 | SINAPI |  | M3 | 0.0422 | 764.21 | 32.24
[5 empty] | TOTAL Serviço: |  | 32.24
[5 empty] | VALOR: |  | 1199.08
UFSB-17055350 PORTA PIVOTANTE DE ALUMINIO E VIDRO TEMPERADO 10MM, 2 FOLHAS DE 80X210 CM, ESPESSURA DE 10MM, INCLUSIVE ACESSÓRIOS. (UN)
Material |  | FONTE |  | UNID | COEFICIENTE | PREÇO UNITÁRIO | TOTAL
I12794 | Basculante em alumínio, cor N/P/B, tipo convencional ou pivotante, com comando, exclusive vidro | ORSE |  | m2 | 3.36 | 420 | 1411.2
00003104 | CONJ. DE FERRAGENS PARA PORTA DE VIDRO TEMPERADO, EM ZAMAC CROMADO, CONTEMPLANDO DOBRADICA INF., DOBRADICA SUP., PIVO PARA DOBRADICA INF., PIVO PARA DOBRADICA SUP., FECHADURA CENTRAL EM ZAMC. CROMADO, CONTRA FECHADURA DE PRESSAO | SINAPI |  | CJ | 1 | 180.24 | 180.24
00005031 | VIDRO TEMPERADO INCOLOR PARA PORTA DE ABRIR, E = 10 MM (SEM FERRAGENS E SEM COLOCACAO) | SINAPI |  | M2 | 3.36 | 496.3 | 1667.57
[5 empty] | TOTAL Material: |  | 3259.01
Mão de Obra com Encargos Complementares |  | FONTE |  | UNID | COEFICIENTE | PREÇO UNITÁRIO | TOTAL
88316 | SERVENTE COM ENCARGOS COMPLEMENTARES | SINAPI |  | H | 3.988 | 24.37 | 97.19
88325 | VIDRACEIRO COM ENCARGOS COMPLEMENTARES | SINAPI |  | H | 4.1 | 25.17 | 103.2
[5 empty] | TOTAL Mão de Obra com Encargos Complementares: |  | 200.39
Observações: Composição criada com base no SINAPI 102183 adequando-se o tipo de insumo |  |  |  |  | VALOR: |  | 3459.4
S11944 Janela em alumínio, cor N/P/B, moldura-vidro, tipo guilhotina, exclusive vidro (m2)
Material |  | FONTE |  | UNID | COEFICIENTE | PREÇO UNITÁRIO | TOTAL
I12793 | Janela em alumínio, cor N/P/B, moldura-vidro, tipo guilhotina, exclusive vidro | ORSE |  | m2 | 1 | 250 | 250
[5 empty] | TOTAL Material: |  | 250
Mão de Obra com Encargos Complementares |  | FONTE |  | UNID | COEFICIENTE | PREÇO UNITÁRIO | TOTAL
88309 | PEDREIRO COM ENCARGOS COMPLEMENTARES | SINAPI |  | H | 1 | 33.52 | 33.52
88316 | SERVENTE COM ENCARGOS COMPLEMENTARES | SINAPI |  | H | 1 | 24.37 | 24.37
[5 empty] | TOTAL Mão de Obra com Encargos Complementares: |  | 57.89
Serviço |  | FONTE |  | UNID | COEFICIENTE | PREÇO UNITÁRIO | TOTAL
S01903 | Argamassa cimento e areia traço t-1 (1:3) - 1 saco cimento 50kg / 3 padiolas areia dim. 0.35 x 0.45 x 0.23 m - Confecção mecânica e transporte | ORSE |  | m3 | 0.003 | 628.4 | 1.88
[5 empty] | TOTAL Serviço: |  | 1.88
[5 empty] | VALOR: |  | 309.77
S11941 Janela em alumínio, cor N/P/B, tipo moldura-vidro, de correr, exclusive vidro (m2)
Material |  | FONTE |  | UNID | COEFICIENTE | PREÇO UNITÁRIO | TOTAL
I12790 | Janela em alumínio, cor N/P/B, tipo moldura-vidro, de correr, 1F+1M, linha 25, exclusive vidro | ORSE |  | m2 | 1 | 465 | 465
[5 empty] | TOTAL Material: |  | 465
Mão de Obra com Encargos Complementares |  | FONTE |  | UNID | COEFICIENTE | PREÇO UNITÁRIO | TOTAL
88309 | PEDREIRO COM ENCARGOS COMPLEMENTARES | SINAPI |  | H | 1 | 33.52 | 33.52
88316 | SERVENTE COM ENCARGOS COMPLEMENTARES | SINAPI |  | H | 1 | 24.37 | 24.37
[5 empty] | TOTAL Mão de Obra com Encargos Complementares: |  | 57.89
Serviço |  | FONTE |  | UNID | COEFICIENTE | PREÇO UNITÁRIO | TOTAL
S01903 | Argamassa cimento e areia traço t-1 (1:3) - 1 saco cimento 50kg / 3 padiolas areia dim. 0.35 x 0.45 x 0.23 m - Confecção mecânica e transporte | ORSE |  | m3 | 0.003 | 628.4 | 1.88
[5 empty] | TOTAL Serviço: |  | 1.88
[5 empty] | VALOR: |  | 524.77
101162 ALVENARIA DE VEDAÇÃO COM ELEMENTO VAZADO DE CERÂMICA (COBOGÓ) DE 7X20X20CM E ARGAMASSA DE ASSENTAMENTO COM PREPARO EM BETONEIRA. AF_05/2020 (M2)
Material |  | FONTE |  | UNID | COEFICIENTE | PREÇO UNITÁRIO | TOTAL
00007272 | ELEMENTO VAZADO CERAMICO QUADRADO (TIPO RETO OU REDONDO) DE *7 A 9 X 20 X 20* CM (L X A X C) | SINAPI |  | UN | 23.29 | 2.44 | 56.82
[5 empty] | TOTAL Material: |  | 56.82
Mão de Obra com Encargos Complementares |  | FONTE |  | UNID | COEFICIENTE | PREÇO UNITÁRIO | TOTAL
88309 | PEDREIRO COM ENCARGOS COMPLEMENTARES | SINAPI |  | H | 2.22 | 33.52 | 74.41
88316 | SERVENTE COM ENCARGOS COMPLEMENTARES | SINAPI |  | H | 1.11 | 24.37 | 27.05
[5 empty] | TOTAL Mão de Obra com Encargos Complementares: |  | 101.46
Serviço |  | FONTE |  | UNID | COEFICIENTE | PREÇO UNITÁRIO | TOTAL
100489 | ARGAMASSA TRAÇO 1:3 (EM VOLUME DE CIMENTO E AREIA MÉDIA ÚMIDA), PREPARO MECÂNICO COM BETONEIRA 600 L. AF_08/2019 | SINAPI |  | M3 | 0.023 | 680.92 | 15.66
[5 empty] | TOTAL Serviço: |  | 15.66
[5 empty] | VALOR: |  | 173.94
UFSB-23759752 TRAMA DE AÇO COMPOSTA POR TERÇAS PARA TELHADOS DE ATÉ 2 ÁGUAS PARA TELHA METÁLICA, INCLUSO TERÇAS, SUPORTES DE TELHAS, PONTALETES E TRANSPORTE VERTICAL. (M2)
Equipamento Custo Horário |  | FONTE |  | UNID | COEFICIENTE | PREÇO UNITÁRIO | TOTAL
93282 | GUINCHO ELÉTRICO DE COLUNA, CAPACIDADE 400 KG, COM MOTO FREIO, MOTOR TRIFÁSICO DE 1,25 CV - CHI DIURNO. AF_03/2016 | SINAPI |  | CHI | 0.0094 | 37.86 | 0.36
93281 | GUINCHO ELÉTRICO DE COLUNA, CAPACIDADE 400 KG, COM MOTO FREIO, MOTOR TRIFÁSICO DE 1,25 CV - CHP DIURNO. AF_03/2016 | SINAPI |  | CHP | 0.0068 | 39.05 | 0.27
[5 empty] | TOTAL Equipamento Custo Horário: |  | 0.63
Material |  | FONTE |  | UNID | COEFICIENTE | PREÇO UNITÁRIO | TOTAL
00040549 | PARAFUSO, COMUM, ASTM A307, SEXTAVADO, DIAMETRO 1/2" (12,7 MM), COMPRIMENTO 1" (25,4 MM) | SINAPI |  | CENTO | 0.007 | 214.19 | 1.5
00043083 | PERFIL "U" ENRIJECIDO, EM CHAPA DOBRADA DE ACO LAMINADO, E = 3,75 MM, H = 200 MM, L = 75 MM (9,94 KG/M) | SINAPI |  | KG | 4.333 | 8.16 | 35.36
00040598 | PERFIL "U" SIMPLES, EM CHAPA DOBRADA DE ACO LAMINADO, E = 3 MM, H = 125 MM, L = 50 MM (5,07 KG/M) | SINAPI |  | KG | 2.2085 | 7.96 | 17.58
[5 empty] | TOTAL Material: |  | 54.44
Mão de Obra com Encargos Complementares |  | FONTE |  | UNID | COEFICIENTE | PREÇO UNITÁRIO | TOTAL
88278 | MONTADOR DE ESTRUTURAS METÁLICAS COM ENCARGOS COMPLEMENTARES | SINAPI |  | H | 0.213 | 35.53 | 7.57
88316 | SERVENTE COM ENCARGOS COMPLEMENTARES | SINAPI |  | H | 0.106 | 24.37 | 2.58
[5 empty] | TOTAL Mão de Obra com Encargos Complementares: |  | 10.15
Serviço |  | FONTE |  | UNID | COEFICIENTE | PREÇO UNITÁRIO | TOTAL
92917 | ARMAÇÃO DE ESTRUTURAS DIVERSAS DE CONCRETO ARMADO, EXCETO VIGAS, PILARES, LAJES E FUNDAÇÕES, UTILIZANDO AÇO CA-50 DE 8,0 MM - MONTAGEM. AF_06/2022 | SINAPI |  | KG | 1.92 | 13.26 | 25.46
92915 | ARMAÇÃO DE ESTRUTURAS DIVERSAS DE CONCRETO ARMADO, EXCETO VIGAS, PILARES, LAJES E FUNDAÇÕES, UTILIZANDO AÇO CA-60 DE 5,0 MM - MONTAGEM. AF_06/2022 | SINAPI |  | KG | 1.92 | 17.23 | 33.08
103672 | CONCRETAGEM DE PILARES, FCK = 25 MPA, COM USO DE BOMBA - LANÇAMENTO, ADENSAMENTO E ACABAMENTO. AF_02/2022_PS | SINAPI |  | M3 | 0.006 | 754.29 | 4.53
94974 | CONCRETO MAGRO PARA LASTRO, TRAÇO 1:4,5:4,5 (EM MASSA SECA DE CIMENTO/ AREIA MÉDIA/ BRITA 1) - PREPARO MANUAL. AF_05/2021 | SINAPI |  | M3 | 0.048 | 525.82 | 25.24
92264 | FABRICAÇÃO DE FÔRMA PARA PILARES E ESTRUTURAS SIMILARES, EM CHAPA DE MADEIRA COMPENSADA PLASTIFICADA, E = 18 MM. AF_09/2020 | SINAPI |  | M2 | 0.12 | 215.65 | 25.88
[5 empty] | TOTAL Serviço: |  | 114.19
Observações: Composição baseada no SINAPI 92580 inserindo os perfis de suporte a telha e pontalete |  |  |  |  | VALOR: |  | 179.41
S08637 Chapim de concreto pré-moldado (m)
Material |  | FONTE |  | UNID | COEFICIENTE | PREÇO UNITÁRIO | TOTAL
I00081 | Aço ca-50 6,3 a 12,5 mm | ORSE |  | kg | 0.8 | 8.54 | 6.83
[5 empty] | TOTAL Material: |  | 6.83
Serviço |  | FONTE |  | UNID | COEFICIENTE | PREÇO UNITÁRIO | TOTAL
S00127 | Concreto simples usinado fck=21mpa, bombeado, lançado e adensado em superestrutura | ORSE |  | m3 | 0.01 | 703.54 | 7.03
S11640 | Forma plana para estruturas, em compensado plastificado de 10mm, 02 usos, inclusive escoramento - Revisada 07.2015 | ORSE |  | m2 | 0.35 | 123.27 | 43.14
[5 empty] | TOTAL Serviço: |  | 50.17
[5 empty] | VALOR: |  | 57
93010 ELETRODUTO RÍGIDO ROSCÁVEL, PVC, DN 75 MM (2 1/2"), PARA REDE ENTERRADA DE DISTRIBUIÇÃO DE ENERGIA ELÉTRICA - FORNECIMENTO E INSTALAÇÃO. AF_12/2021 (M)
Material |  | FONTE |  | UNID | COEFICIENTE | PREÇO UNITÁRIO | TOTAL
00002682 | ELETRODUTO DE PVC RIGIDO ROSCAVEL DE 2 1/2", SEM LUVA | SINAPI |  | M | 1.1 | 23.62 | 25.98
[5 empty] | TOTAL Material: |  | 25.98
Mão de Obra com Encargos Complementares |  | FONTE |  | UNID | COEFICIENTE | PREÇO UNITÁRIO | TOTAL
88247 | AUXILIAR DE ELETRICISTA COM ENCARGOS COMPLEMENTARES | SINAPI |  | H | 0.1542 | 25.56 | 3.94
88264 | ELETRICISTA COM ENCARGOS COMPLEMENTARES | SINAPI |  | H | 0.1542 | 33.94 | 5.23
[5 empty] | TOTAL Mão de Obra com Encargos Complementares: |  | 9.17
[5 empty] | VALOR: |  | 35.15
91920 CURVA 90 GRAUS PARA ELETRODUTO, PVC, ROSCÁVEL, DN 40 MM (1 1/4"), PARA CIRCUITOS TERMINAIS, INSTALADA EM PAREDE - FORNECIMENTO E INSTALAÇÃO. AF_03/2023 (UN)
Material |  | FONTE |  | UNID | COEFICIENTE | PREÇO UNITÁRIO | TOTAL
00001874 | CURVA 90 GRAUS, LONGA, DE PVC RIGIDO ROSCAVEL, DE 1 1/4", PARA ELETRODUTO | SINAPI |  | UN | 1 | 4.12 | 4.12
[5 empty] | TOTAL Material: |  | 4.12
Mão de Obra com Encargos Complementares |  | FONTE |  | UNID | COEFICIENTE | PREÇO UNITÁRIO | TOTAL
88247 | AUXILIAR DE ELETRICISTA COM ENCARGOS COMPLEMENTARES | SINAPI |  | H | 0.365 | 25.56 | 9.32
88264 | ELETRICISTA COM ENCARGOS COMPLEMENTARES | SINAPI |  | H | 0.365 | 33.94 | 12.38
[5 empty] | TOTAL Mão de Obra com Encargos Complementares: |  | 21.7
[5 empty] | VALOR: |  | 25.82
93018 CURVA 90 GRAUS PARA ELETRODUTO, PVC, ROSCÁVEL, DN 50 MM (1 1/2"), PARA REDE ENTERRADA DE DISTRIBUIÇÃO DE ENERGIA ELÉTRICA - FORNECIMENTO E INSTALAÇÃO. AF_12/2021 (UN)
Material |  | FONTE |  | UNID | COEFICIENTE | PREÇO UNITÁRIO | TOTAL
00001875 | CURVA 90 GRAUS, LONGA, DE PVC RIGIDO ROSCAVEL, DE 1 1/2", PARA ELETRODUTO | SINAPI |  | UN | 1 | 4.99 | 4.99
[5 empty] | TOTAL Material: |  | 4.99
Mão de Obra com Encargos Complementares |  | FONTE |  | UNID | COEFICIENTE | PREÇO UNITÁRIO | TOTAL
88247 | AUXILIAR DE ELETRICISTA COM ENCARGOS COMPLEMENTARES | SINAPI |  | H | 0.3365 | 25.56 | 8.6
88264 | ELETRICISTA COM ENCARGOS COMPLEMENTARES | SINAPI |  | H | 0.3365 | 33.94 | 11.42
[5 empty] | TOTAL Mão de Obra com Encargos Complementares: |  | 20.02
[5 empty] | VALOR: |  | 25.01
93022 CURVA 90 GRAUS PARA ELETRODUTO, PVC, ROSCÁVEL, DN 75 MM (2 1/2"), PARA REDE ENTERRADA DE DISTRIBUIÇÃO DE ENERGIA ELÉTRICA - FORNECIMENTO E INSTALAÇÃO. AF_12/2021 (UN)
Material |  | FONTE |  | UNID | COEFICIENTE | PREÇO UNITÁRIO | TOTAL
00001887 | CURVA 90 GRAUS, LONGA, DE PVC RIGIDO ROSCAVEL, DE 2 1/2", PARA ELETRODUTO | SINAPI |  | UN | 1 | 20.69 | 20.69
[5 empty] | TOTAL Material: |  | 20.69
Mão de Obra com Encargos Complementares |  | FONTE |  | UNID | COEFICIENTE | PREÇO UNITÁRIO | TOTAL
88247 | AUXILIAR DE ELETRICISTA COM ENCARGOS COMPLEMENTARES | SINAPI |  | H | 0.4625 | 25.56 | 11.82
88264 | ELETRICISTA COM ENCARGOS COMPLEMENTARES | SINAPI |  | H | 0.4625 | 33.94 | 15.69
[5 empty] | TOTAL Mão de Obra com Encargos Complementares: |  | 27.51
[5 empty] | VALOR: |  | 48.2
93026 CURVA 90 GRAUS PARA ELETRODUTO, PVC, ROSCÁVEL, DN 110 MM (4"), PARA REDE ENTERRADA DE DISTRIBUIÇÃO DE ENERGIA ELÉTRICA - FORNECIMENTO E INSTALAÇÃO. AF_12/2021 (UN)
Material |  | FONTE |  | UNID | COEFICIENTE | PREÇO UNITÁRIO | TOTAL
00001878 | CURVA 90 GRAUS, LONGA, DE PVC RIGIDO ROSCAVEL, DE 4", PARA ELETRODUTO | SINAPI |  | UN | 1 | 41.63 | 41.63
[5 empty] | TOTAL Material: |  | 41.63
Mão de Obra com Encargos Complementares |  | FONTE |  | UNID | COEFICIENTE | PREÇO UNITÁRIO | TOTAL
88247 | AUXILIAR DE ELETRICISTA COM ENCARGOS COMPLEMENTARES | SINAPI |  | H | 0.639 | 25.56 | 16.33
88264 | ELETRICISTA COM ENCARGOS COMPLEMENTARES | SINAPI |  | H | 0.639 | 33.94 | 21.68
[5 empty] | TOTAL Mão de Obra com Encargos Complementares: |  | 38.01
[5 empty] | VALOR: |  | 79.64
93015 LUVA PARA ELETRODUTO, PVC, ROSCÁVEL, DN 75 MM (2 1/2"), PARA REDE ENTERRADA DE DISTRIBUIÇÃO DE ENERGIA ELÉTRICA - FORNECIMENTO E INSTALAÇÃO. AF_12/2021 (UN)
Material |  | FONTE |  | UNID | COEFICIENTE | PREÇO UNITÁRIO | TOTAL
00001907 | LUVA EM PVC RIGIDO ROSCAVEL, DE 2 1/2", PARA ELETRODUTO | SINAPI |  | UN | 1 | 10.03 | 10.03
[5 empty] | TOTAL Material: |  | 10.03
Mão de Obra com Encargos Complementares |  | FONTE |  | UNID | COEFICIENTE | PREÇO UNITÁRIO | TOTAL
88247 | AUXILIAR DE ELETRICISTA COM ENCARGOS COMPLEMENTARES | SINAPI |  | H | 0.3084 | 25.56 | 7.88
88264 | ELETRICISTA COM ENCARGOS COMPLEMENTARES | SINAPI |  | H | 0.3084 | 33.94 | 10.46
[5 empty] | TOTAL Mão de Obra com Encargos Complementares: |  | 18.34
[5 empty] | VALOR: |  | 28.37
104397 CONDULETE DE PVC, TIPO E, PARA ELETRODUTO DE PVC SOLDÁVEL DN 32 MM (1''), APARENTE - FORNECIMENTO E INSTALAÇÃO. AF_10/2022 (UN)
Material |  | FONTE |  | UNID | COEFICIENTE | PREÇO UNITÁRIO | TOTAL
00011950 | BUCHA DE NYLON SEM ABA S6, COM PARAFUSO DE 4,20 X 40 MM EM ACO ZINCADO COM ROSCA SOBERBA, CABECA CHATA E FENDA PHILLIPS | SINAPI |  | UN | 2 | 0.2 | 0.4
00039335 | CONDULETE EM PVC, TIPO "E", SEM TAMPA, DE 1" | SINAPI |  | UN | 1 | 9.65 | 9.65
[5 empty] | TOTAL Material: |  | 10.05
Mão de Obra com Encargos Complementares |  | FONTE |  | UNID | COEFICIENTE | PREÇO UNITÁRIO | TOTAL
88247 | AUXILIAR DE ELETRICISTA COM ENCARGOS COMPLEMENTARES | SINAPI |  | H | 0.2746 | 25.56 | 7.01
88264 | ELETRICISTA COM ENCARGOS COMPLEMENTARES | SINAPI |  | H | 0.2746 | 33.94 | 9.31
[5 empty] | TOTAL Mão de Obra com Encargos Complementares: |  | 16.32
[5 empty] | VALOR: |  | 26.37
104405 CONDULETE DE PVC, TIPO T, PARA ELETRODUTO DE PVC SOLDÁVEL DN 32 MM (1''), APARENTE - FORNECIMENTO E INSTALAÇÃO. AF_10/2022 (UN)
Material |  | FONTE |  | UNID | COEFICIENTE | PREÇO UNITÁRIO | TOTAL
00011950 | BUCHA DE NYLON SEM ABA S6, COM PARAFUSO DE 4,20 X 40 MM EM ACO ZINCADO COM ROSCA SOBERBA, CABECA CHATA E FENDA PHILLIPS | SINAPI |  | UN | 2 | 0.2 | 0.4
00039341 | CONDULETE EM PVC, TIPO "T", SEM TAMPA, DE 1" | SINAPI |  | UN | 1 | 14.01 | 14.01
[5 empty] | TOTAL Material: |  | 14.41
Mão de Obra com Encargos Complementares |  | FONTE |  | UNID | COEFICIENTE | PREÇO UNITÁRIO | TOTAL
88247 | AUXILIAR DE ELETRICISTA COM ENCARGOS COMPLEMENTARES | SINAPI |  | H | 0.5362 | 25.56 | 13.7
88264 | ELETRICISTA COM ENCARGOS COMPLEMENTARES | SINAPI |  | H | 0.5362 | 33.94 | 18.19
[5 empty] | TOTAL Mão de Obra com Encargos Complementares: |  | 31.89
[5 empty] | VALOR: |  | 46.3
95818 CONDULETE DE PVC, TIPO X, PARA ELETRODUTO DE PVC SOLDÁVEL DN 32 MM (1''), APARENTE - FORNECIMENTO E INSTALAÇÃO. AF_10/2022 (UN)
Material |  | FONTE |  | UNID | COEFICIENTE | PREÇO UNITÁRIO | TOTAL
00011950 | BUCHA DE NYLON SEM ABA S6, COM PARAFUSO DE 4,20 X 40 MM EM ACO ZINCADO COM ROSCA SOBERBA, CABECA CHATA E FENDA PHILLIPS | SINAPI |  | UN | 2 | 0.2 | 0.4
00039345 | CONDULETE EM PVC, TIPO "X", SEM TAMPA, DE 1" | SINAPI |  | UN | 1 | 16.01 | 16.01
[5 empty] | TOTAL Material: |  | 16.41
Mão de Obra com Encargos Complementares |  | FONTE |  | UNID | COEFICIENTE | PREÇO UNITÁRIO | TOTAL
88247 | AUXILIAR DE ELETRICISTA COM ENCARGOS COMPLEMENTARES | SINAPI |  | H | 0.6234 | 25.56 | 15.93
88264 | ELETRICISTA COM ENCARGOS COMPLEMENTARES | SINAPI |  | H | 0.6234 | 33.94 | 21.15
[5 empty] | TOTAL Mão de Obra com Encargos Complementares: |  | 37.08
[5 empty] | VALOR: |  | 53.49
S00765 Fornecimento e instalação de eletrocalha metálica 50 x 50 x 3000 mm (ref. valemam ou similar) (un)
Material |  | FONTE |  | UNID | COEFICIENTE | PREÇO UNITÁRIO | TOTAL
I00857 | Eletrocalha metálica perfurada 50 x 50 x 3000 mm (ref. valemam ou similar) | ORSE |  | un | 1 | 32.75 | 32.75
[5 empty] | TOTAL Material: |  | 32.75
Mão de Obra com Encargos Complementares |  | FONTE |  | UNID | COEFICIENTE | PREÇO UNITÁRIO | TOTAL
88264 | ELETRICISTA COM ENCARGOS COMPLEMENTARES | SINAPI |  | H | 0.2 | 33.94 | 6.78
88316 | SERVENTE COM ENCARGOS COMPLEMENTARES | SINAPI |  | H | 0.2 | 24.37 | 4.87
[5 empty] | TOTAL Mão de Obra com Encargos Complementares: |  | 11.65
[5 empty] | VALOR: |  | 44.4
S07881 Suporte vertical 50 x 50mm para fixação de eletrocalha metálica (ref. Mopa ou similar) (un)
Material |  | FONTE |  | UNID | COEFICIENTE | PREÇO UNITÁRIO | TOTAL
I04112 | Suporte vertical 50 x 50mm para fixação de eletrocalha metálica (ref. Mopa ou similar) | ORSE |  | un | 1 | 3.75 | 3.75
[5 empty] | TOTAL Material: |  | 3.75
Mão de Obra com Encargos Complementares |  | FONTE |  | UNID | COEFICIENTE | PREÇO UNITÁRIO | TOTAL
88264 | ELETRICISTA COM ENCARGOS COMPLEMENTARES | SINAPI |  | H | 0.2 | 33.94 | 6.78
88316 | SERVENTE COM ENCARGOS COMPLEMENTARES | SINAPI |  | H | 0.2 | 24.37 | 4.87
[5 empty] | TOTAL Mão de Obra com Encargos Complementares: |  | 11.65
[5 empty] | VALOR: |  | 15.4
JCA-30071279 Emenda interna 050 x 050 mm com base lisa perfurada para eletrocalha metálica (ref. Mopa ou similar) (UN)
Material |  | FONTE |  | UNID | COEFICIENTE | PREÇO UNITÁRIO | TOTAL
I00887 | Emenda interna 50 x 50 mm com base lisa para eletrocalha metálica (ref. vl 3.01-21-50/50 ge valemam ou similar) | ORSE |  | un | 1 | 3.5 | 3.5
[5 empty] | TOTAL Material: |  | 3.5
Mão de Obra com Encargos Complementares |  | FONTE |  | UNID | COEFICIENTE | PREÇO UNITÁRIO | TOTAL
88247 | AUXILIAR DE ELETRICISTA COM ENCARGOS COMPLEMENTARES | SINAPI |  | H | 0.2 | 25.56 | 5.11
88264 | ELETRICISTA COM ENCARGOS COMPLEMENTARES | SINAPI |  | H | 0.2 | 33.94 | 6.79
[5 empty] | TOTAL Mão de Obra com Encargos Complementares: |  | 11.9
Observações: Composição criada com base na composição SINAPI 100556 fazendo-se a substituição dos insumos pelo SINAPI e/ou cotação de preços. |  |  |  |  | VALOR: |  | 15.4
JCA-78882592 Tampa de encaixe 50 mm para eletrocalha metálica (ref.: mopa ou similar) (UN)
Material |  | FONTE |  | UNID | COEFICIENTE | PREÇO UNITÁRIO | TOTAL
I03989 | Tampa de encaixe 50 mm para eletrocalha metálica (ref.: mopa ou similar) | ORSE |  | un | 1 | 14.9 | 14.9
[5 empty] | TOTAL Material: |  | 14.9
Mão de Obra com Encargos Complementares |  | FONTE |  | UNID | COEFICIENTE | PREÇO UNITÁRIO | TOTAL
88247 | AUXILIAR DE ELETRICISTA COM ENCARGOS COMPLEMENTARES | SINAPI |  | H | 0.2 | 25.56 | 5.11
88264 | ELETRICISTA COM ENCARGOS COMPLEMENTARES | SINAPI |  | H | 0.2 | 33.94 | 6.79
[5 empty] | TOTAL Mão de Obra com Encargos Complementares: |  | 11.9
Observações: Composição criada com base na composição SINAPI 100556 fazendo-se a substituição dos insumos pelo SINAPI e/ou cotação de preços. |  |  |  |  | VALOR: |  | 26.8
S09669 Perfilado, pré-zincado a fogo, perfurado 38 x 38 x 6000mm (un)
Material |  | FONTE |  | UNID | COEFICIENTE | PREÇO UNITÁRIO | TOTAL
I10047 | Perfilado, pré-zincado a fogo, perfurado 38 x 38 x 6000mm | ORSE |  | un | 1 | 54.9 | 54.9
[5 empty] | TOTAL Material: |  | 54.9
Mão de Obra com Encargos Complementares |  | FONTE |  | UNID | COEFICIENTE | PREÇO UNITÁRIO | TOTAL
88264 | ELETRICISTA COM ENCARGOS COMPLEMENTARES | SINAPI |  | H | 0.5 | 33.94 | 16.97
88316 | SERVENTE COM ENCARGOS COMPLEMENTARES | SINAPI |  | H | 0.5 | 24.37 | 12.18
[5 empty] | TOTAL Mão de Obra com Encargos Complementares: |  | 29.15
[5 empty] | VALOR: |  | 84.05
JCA-48782394 Emenda externa, para perfilado 38 x 38 mm. (UN)
Material |  | FONTE |  | UNID | COEFICIENTE | PREÇO UNITÁRIO | TOTAL
I10045 | Emenda externa, para perfilado tipo "X", 38 x 38 mm, ref. CKP 119 ou similar | ORSE |  | un | 1 | 3.2 | 3.2
[5 empty] | TOTAL Material: |  | 3.2
Mão de Obra com Encargos Complementares |  | FONTE |  | UNID | COEFICIENTE | PREÇO UNITÁRIO | TOTAL
88247 | AUXILIAR DE ELETRICISTA COM ENCARGOS COMPLEMENTARES | SINAPI |  | H | 0.2 | 25.56 | 5.11
88264 | ELETRICISTA COM ENCARGOS COMPLEMENTARES | SINAPI |  | H | 0.2 | 33.94 | 6.79
[5 empty] | TOTAL Mão de Obra com Encargos Complementares: |  | 11.9
Observações: Composição criada com base na composição SINAPI 100556 fazendo-se a substituição dos insumos pelo SINAPI e/ou cotação de preços. |  |  |  |  | VALOR: |  | 15.1
S08686 Tê horizontal 50 x 50 mm para eletrocalha metálica (ref. Mopa ou similar) (un)
Material |  | FONTE |  | UNID | COEFICIENTE | PREÇO UNITÁRIO | TOTAL
I06611 | Tê horizontal 50 x 50 mm para eletrocalha metálica (ref. Mopa ou similar) | ORSE |  | un | 1 | 22.4 | 22.4
[5 empty] | TOTAL Material: |  | 22.4
Mão de Obra com Encargos Complementares |  | FONTE |  | UNID | COEFICIENTE | PREÇO UNITÁRIO | TOTAL
88264 | ELETRICISTA COM ENCARGOS COMPLEMENTARES | SINAPI |  | H | 0.2 | 33.94 | 6.78
88316 | SERVENTE COM ENCARGOS COMPLEMENTARES | SINAPI |  | H | 0.2 | 24.37 | 4.87
[5 empty] | TOTAL Mão de Obra com Encargos Complementares: |  | 11.65
[5 empty] | VALOR: |  | 34.05
S08689 Curva horizontal 50 x 50 mm para eletrocalha metálica, com ângulo 90° (ref.: mopa ou similar) (un)
Material |  | FONTE |  | UNID | COEFICIENTE | PREÇO UNITÁRIO | TOTAL
I08946 | Curva horizontal 50 x 50 mm para eletrocalha metálica, com ângulo 90° | ORSE |  | un | 1 | 15.5 | 15.5
[5 empty] | TOTAL Material: |  | 15.5
Mão de Obra com Encargos Complementares |  | FONTE |  | UNID | COEFICIENTE | PREÇO UNITÁRIO | TOTAL
88264 | ELETRICISTA COM ENCARGOS COMPLEMENTARES | SINAPI |  | H | 0.2 | 33.94 | 6.78
88316 | SERVENTE COM ENCARGOS COMPLEMENTARES | SINAPI |  | H | 0.2 | 24.37 | 4.87
[5 empty] | TOTAL Mão de Obra com Encargos Complementares: |  | 11.65
[5 empty] | VALOR: |  | 27.15
S11287 Curva vertical 50 x 50 mm para eletrocalha metálica, com ângulo 90° (ref.: mopa ou similar) (un)
Material |  | FONTE |  | UNID | COEFICIENTE | PREÇO UNITÁRIO | TOTAL
I12153 | Curva vertical 50 x 50 mm para eletrocalha metálica (ref.: mopa ou similar) | ORSE |  | un | 1 | 14.35 | 14.35
[5 empty] | TOTAL Material: |  | 14.35
Mão de Obra com Encargos Complementares |  | FONTE |  | UNID | COEFICIENTE | PREÇO UNITÁRIO | TOTAL
88264 | ELETRICISTA COM ENCARGOS COMPLEMENTARES | SINAPI |  | H | 0.2 | 33.94 | 6.78
88316 | SERVENTE COM ENCARGOS COMPLEMENTARES | SINAPI |  | H | 0.2 | 24.37 | 4.87
[5 empty] | TOTAL Mão de Obra com Encargos Complementares: |  | 11.65
[5 empty] | VALOR: |  | 26
S11443 Gancho curto 38x38mm para luminária (un)
Material |  | FONTE |  | UNID | COEFICIENTE | PREÇO UNITÁRIO | TOTAL
I12393 | Gancho curto 38x38mm para luminária | ORSE |  | un | 1 | 3.25 | 3.25
[5 empty] | TOTAL Material: |  | 3.25
Mão de Obra com Encargos Complementares |  | FONTE |  | UNID | COEFICIENTE | PREÇO UNITÁRIO | TOTAL
88264 | ELETRICISTA COM ENCARGOS COMPLEMENTARES | SINAPI |  | H | 0.2 | 33.94 | 6.78
88316 | SERVENTE COM ENCARGOS COMPLEMENTARES | SINAPI |  | H | 0.2 | 24.37 | 4.87
[5 empty] | TOTAL Mão de Obra com Encargos Complementares: |  | 11.65
[5 empty] | VALOR: |  | 14.9
S12556 Junção interna tipo "L" para perfilado, ( ref.: Mopa ou similar) (un)
Material |  | FONTE |  | UNID | COEFICIENTE | PREÇO UNITÁRIO | TOTAL
I03630 | Junção interna tipo "L" para perfilado, ref. Mopa ou similar | ORSE |  | un | 1 | 5.57 | 5.57
[5 empty] | TOTAL Material: |  | 5.57
Mão de Obra com Encargos Complementares |  | FONTE |  | UNID | COEFICIENTE | PREÇO UNITÁRIO | TOTAL
88264 | ELETRICISTA COM ENCARGOS COMPLEMENTARES | SINAPI |  | H | 0.2 | 33.94 | 6.78
88316 | SERVENTE COM ENCARGOS COMPLEMENTARES | SINAPI |  | H | 0.2 | 24.37 | 4.87
[5 empty] | TOTAL Mão de Obra com Encargos Complementares: |  | 11.65
[5 empty] | VALOR: |  | 17.22
S12557 Junção interna tipo "T" para perfilado, ( ref.: Mopa ou similar) (un)
Material |  | FONTE |  | UNID | COEFICIENTE | PREÇO UNITÁRIO | TOTAL
I03628 | Junção interna tipo "T" para perfilado, ref. Mopa ou simila | ORSE |  | un | 1 | 7.2 | 7.2
[5 empty] | TOTAL Material: |  | 7.2
Mão de Obra com Encargos Complementares |  | FONTE |  | UNID | COEFICIENTE | PREÇO UNITÁRIO | TOTAL
88264 | ELETRICISTA COM ENCARGOS COMPLEMENTARES | SINAPI |  | H | 0.2 | 33.94 | 6.78
88316 | SERVENTE COM ENCARGOS COMPLEMENTARES | SINAPI |  | H | 0.2 | 24.37 | 4.87
[5 empty] | TOTAL Mão de Obra com Encargos Complementares: |  | 11.65
[5 empty] | VALOR: |  | 18.85
S12558 Junção interna tipo "X" para perfilado, ( ref.: Mopa ou similar) (un)
Material |  | FONTE |  | UNID | COEFICIENTE | PREÇO UNITÁRIO | TOTAL
I03629 | Junção interna tipo "X" para perfilado, ref. Mopa ou similar | ORSE |  | un | 1 | 6.9 | 6.9
[5 empty] | TOTAL Material: |  | 6.9
Mão de Obra com Encargos Complementares |  | FONTE |  | UNID | COEFICIENTE | PREÇO UNITÁRIO | TOTAL
88264 | ELETRICISTA COM ENCARGOS COMPLEMENTARES | SINAPI |  | H | 0.2 | 33.94 | 6.78
88316 | SERVENTE COM ENCARGOS COMPLEMENTARES | SINAPI |  | H | 0.2 | 24.37 | 4.87
[5 empty] | TOTAL Mão de Obra com Encargos Complementares: |  | 11.65
[5 empty] | VALOR: |  | 18.55
UFSB-00886077 TOMADA DE SOBREPOR (1 MÓDULO) TIPO 2P+T 10A COM CAIXA METÁLICA, INSTALADA EM PERFILADO - FORNECIMENTO E INSTALAÇÃO. (UN)
Serviço |  | FONTE |  | UNID | COEFICIENTE | PREÇO UNITÁRIO | TOTAL
95801 | CONDULETE DE ALUMÍNIO, TIPO X, PARA ELETRODUTO DE AÇO GALVANIZADO DN 20 MM (3/4''), APARENTE - FORNECIMENTO E INSTALAÇÃO. AF_10/2022 | SINAPI |  | UN | 1 | 44.81 | 44.81
91946 | SUPORTE PARAFUSADO COM PLACA DE ENCAIXE 4" X 2" MÉDIO (1,30 M DO PISO) PARA PONTO ELÉTRICO - FORNECIMENTO E INSTALAÇÃO. AF_03/2023 | SINAPI |  | UN | 1 | 10.75 | 10.75
91998 | TOMADA BAIXA DE EMBUTIR (1 MÓDULO), 2P+T 10 A, SEM SUPORTE E SEM PLACA - FORNECIMENTO E INSTALAÇÃO. AF_03/2023 | SINAPI |  | UN | 1 | 19.94 | 19.94
[5 empty] | TOTAL Serviço: |  | 75.5
Observações: Composição criada com base no SINAPI 92000 fazendo-se as adequações de local de instalação. |  |  |  |  | VALOR: |  | 75.5
S07384 Fixação de eletrocalhas com vergalhão (Tirante) com rosca total ø 1/4"x1000mm (marvitec ref. 1431 ou similar) (m)
Material |  | FONTE |  | UNID | COEFICIENTE | PREÇO UNITÁRIO | TOTAL
I02234 | Vergalhão (Tirante) com rosca total ø 1/4"x1000mm (marvitec ref. 1431 ou similar) | ORSE |  | un | 1 | 12.35 | 12.35
[5 empty] | TOTAL Material: |  | 12.35
Mão de Obra com Encargos Complementares |  | FONTE |  | UNID | COEFICIENTE | PREÇO UNITÁRIO | TOTAL
88264 | ELETRICISTA COM ENCARGOS COMPLEMENTARES | SINAPI |  | H | 0.3 | 33.94 | 10.18
88316 | SERVENTE COM ENCARGOS COMPLEMENTARES | SINAPI |  | H | 0.3 | 24.37 | 7.31
[5 empty] | TOTAL Mão de Obra com Encargos Complementares: |  | 17.49
[5 empty] | VALOR: |  | 29.84
UFSB-96262096 INTERRUPTOR PARALELO (1 MÓDULO), 10A/250V, INCLUINDO SUPORTE E PLACA, INSTALADO EM CONDULETE. (UN)
Mão de Obra com Encargos Complementares |  | FONTE |  | UNID | COEFICIENTE | PREÇO UNITÁRIO | TOTAL
88247 | AUXILIAR DE ELETRICISTA COM ENCARGOS COMPLEMENTARES | SINAPI |  | H | 0.29 | 25.56 | 7.41
88264 | ELETRICISTA COM ENCARGOS COMPLEMENTARES | SINAPI |  | H | 0.29 | 33.94 | 9.84
[5 empty] | TOTAL Mão de Obra com Encargos Complementares: |  | 17.25
Serviço |  | FONTE |  | UNID | COEFICIENTE | PREÇO UNITÁRIO | TOTAL
95801 | CONDULETE DE ALUMÍNIO, TIPO X, PARA ELETRODUTO DE AÇO GALVANIZADO DN 20 MM (3/4''), APARENTE - FORNECIMENTO E INSTALAÇÃO. AF_10/2022 | SINAPI |  | UN | 1 | 44.81 | 44.81
91955 | INTERRUPTOR PARALELO (1 MÓDULO), 10A/250V, INCLUINDO SUPORTE E PLACA - FORNECIMENTO E INSTALAÇÃO. AF_03/2023 | SINAPI |  | UN | 1 | 35.96 | 35.96
91946 | SUPORTE PARAFUSADO COM PLACA DE ENCAIXE 4" X 2" MÉDIO (1,30 M DO PISO) PARA PONTO ELÉTRICO - FORNECIMENTO E INSTALAÇÃO. AF_03/2023 | SINAPI |  | UN | 1 | 10.75 | 10.75
[5 empty] | TOTAL Serviço: |  | 91.52
Observações: Composição criada com base no SINAPI 91953 fazendo-se as adequações de local de instalação. |  |  |  |  | VALOR: |  | 108.77
UFSB-48576747 INTERRUPTOR SIMPLES (2 MÓDULO), 10A/250V, INCLUINDO SUPORTE E PLACA, INSTALADO EM CONDULETE. (UN)
Mão de Obra com Encargos Complementares |  | FONTE |  | UNID | COEFICIENTE | PREÇO UNITÁRIO | TOTAL
88247 | AUXILIAR DE ELETRICISTA COM ENCARGOS COMPLEMENTARES | SINAPI |  | H | 0.29 | 25.56 | 7.41
88264 | ELETRICISTA COM ENCARGOS COMPLEMENTARES | SINAPI |  | H | 0.29 | 33.94 | 9.84
[5 empty] | TOTAL Mão de Obra com Encargos Complementares: |  | 17.25
Serviço |  | FONTE |  | UNID | COEFICIENTE | PREÇO UNITÁRIO | TOTAL
95801 | CONDULETE DE ALUMÍNIO, TIPO X, PARA ELETRODUTO DE AÇO GALVANIZADO DN 20 MM (3/4''), APARENTE - FORNECIMENTO E INSTALAÇÃO. AF_10/2022 | SINAPI |  | UN | 1 | 44.81 | 44.81
91959 | INTERRUPTOR SIMPLES (2 MÓDULOS), 10A/250V, INCLUINDO SUPORTE E PLACA - FORNECIMENTO E INSTALAÇÃO. AF_03/2023 | SINAPI |  | UN | 1 | 44.42 | 44.42
91946 | SUPORTE PARAFUSADO COM PLACA DE ENCAIXE 4" X 2" MÉDIO (1,30 M DO PISO) PARA PONTO ELÉTRICO - FORNECIMENTO E INSTALAÇÃO. AF_03/2023 | SINAPI |  | UN | 1 | 10.75 | 10.75
[5 empty] | TOTAL Serviço: |  | 99.98
Observações: Composição criada com base no SINAPI 91953 fazendo-se as adequações de local de instalação. |  |  |  |  | VALOR: |  | 117.23
UFSB-81578249 TOMADA ALTA DE SOBREPOR (1 MÓDULO), TIPO 2P+T, 10A/250V, INCLUINDO SUPORTE E PLACA, INSTALADA EM CONDULETE DE ALUMÍNIO. (UN)
Serviço |  | FONTE |  | UNID | COEFICIENTE | PREÇO UNITÁRIO | TOTAL
95801 | CONDULETE DE ALUMÍNIO, TIPO X, PARA ELETRODUTO DE AÇO GALVANIZADO DN 20 MM (3/4''), APARENTE - FORNECIMENTO E INSTALAÇÃO. AF_10/2022 | SINAPI |  | UN | 1 | 44.81 | 44.81
91945 | SUPORTE PARAFUSADO COM PLACA DE ENCAIXE 4" X 2" ALTO (2,00 M DO PISO) PARA PONTO ELÉTRICO - FORNECIMENTO E INSTALAÇÃO. AF_03/2023 | SINAPI |  | UN | 1 | 14.25 | 14.25
91990 | TOMADA ALTA DE EMBUTIR (1 MÓDULO), 2P+T 10 A, SEM SUPORTE E SEM PLACA - FORNECIMENTO E INSTALAÇÃO. AF_03/2023 | SINAPI |  | UN | 1 | 35.95 | 35.95
[5 empty] | TOTAL Serviço: |  | 95.01
Observações: Composição criada com base no SINAPI 91992 fazendo-se as adequações de local de instalação. |  |  |  |  | VALOR: |  | 95.01
UFSB-45586283 TOMADA MÉDIA DE SOBREPOR (1 MÓDULO), TIPO 2P+T, 10A/250V, INCLUINDO SUPORTE E PLACA, INSTALADA EM CONDULETE DE ALUMÍNIO. (UN)
Serviço |  | FONTE |  | UNID | COEFICIENTE | PREÇO UNITÁRIO | TOTAL
95801 | CONDULETE DE ALUMÍNIO, TIPO X, PARA ELETRODUTO DE AÇO GALVANIZADO DN 20 MM (3/4''), APARENTE - FORNECIMENTO E INSTALAÇÃO. AF_10/2022 | SINAPI |  | UN | 1 | 44.81 | 44.81
91946 | SUPORTE PARAFUSADO COM PLACA DE ENCAIXE 4" X 2" MÉDIO (1,30 M DO PISO) PARA PONTO ELÉTRICO - FORNECIMENTO E INSTALAÇÃO. AF_03/2023 | SINAPI |  | UN | 1 | 10.75 | 10.75
91994 | TOMADA MÉDIA DE EMBUTIR (1 MÓDULO), 2P+T 10 A, SEM SUPORTE E SEM PLACA - FORNECIMENTO E INSTALAÇÃO. AF_03/2023 | SINAPI |  | UN | 1 | 24.4 | 24.4
[5 empty] | TOTAL Serviço: |  | 79.96
Observações: Composição criada com base no SINAPI 92000 fazendo-se as adequações de local de instalação. |  |  |  |  | VALOR: |  | 79.96
91928 CABO DE COBRE FLEXÍVEL ISOLADO, 4 MM², ANTI-CHAMA 450/750 V, PARA CIRCUITOS TERMINAIS - FORNECIMENTO E INSTALAÇÃO. AF_03/2023 (M)
Material |  | FONTE |  | UNID | COEFICIENTE | PREÇO UNITÁRIO | TOTAL
00000981 | CABO DE COBRE, FLEXIVEL, CLASSE 4 OU 5, ISOLACAO EM PVC/A, ANTICHAMA BWF-B, 1 CONDUTOR, 450/750 V, SECAO NOMINAL 4 MM2 | SINAPI |  | M | 1.2434 | 3.96 | 4.92
00021127 | FITA ISOLANTE ADESIVA ANTICHAMA, USO ATE 750 V, EM ROLO DE 19 MM X 5 M | SINAPI |  | UN | 0.0094 | 4.14 | 0.03
[5 empty] | TOTAL Material: |  | 4.95
Mão de Obra com Encargos Complementares |  | FONTE |  | UNID | COEFICIENTE | PREÇO UNITÁRIO | TOTAL
88247 | AUXILIAR DE ELETRICISTA COM ENCARGOS COMPLEMENTARES | SINAPI |  | H | 0.039 | 25.56 | 0.99
88264 | ELETRICISTA COM ENCARGOS COMPLEMENTARES | SINAPI |  | H | 0.039 | 33.94 | 1.32
[5 empty] | TOTAL Mão de Obra com Encargos Complementares: |  | 2.31
[5 empty] | VALOR: |  | 7.26
91932 CABO DE COBRE FLEXÍVEL ISOLADO, 10 MM², ANTI-CHAMA 450/750 V, PARA CIRCUITOS TERMINAIS - FORNECIMENTO E INSTALAÇÃO. AF_03/2023 (M)
Material |  | FONTE |  | UNID | COEFICIENTE | PREÇO UNITÁRIO | TOTAL
00000980 | CABO DE COBRE, FLEXIVEL, CLASSE 4 OU 5, ISOLACAO EM PVC/A, ANTICHAMA BWF-B, 1 CONDUTOR, 450/750 V, SECAO NOMINAL 10 MM2 | SINAPI |  | M | 1.2434 | 10.88 | 13.52
00021127 | FITA ISOLANTE ADESIVA ANTICHAMA, USO ATE 750 V, EM ROLO DE 19 MM X 5 M | SINAPI |  | UN | 0.0094 | 4.14 | 0.03
[5 empty] | TOTAL Material: |  | 13.55
Mão de Obra com Encargos Complementares |  | FONTE |  | UNID | COEFICIENTE | PREÇO UNITÁRIO | TOTAL
88247 | AUXILIAR DE ELETRICISTA COM ENCARGOS COMPLEMENTARES | SINAPI |  | H | 0.076 | 25.56 | 1.94
88264 | ELETRICISTA COM ENCARGOS COMPLEMENTARES | SINAPI |  | H | 0.076 | 33.94 | 2.57
[5 empty] | TOTAL Mão de Obra com Encargos Complementares: |  | 4.51
[5 empty] | VALOR: |  | 18.06
91927 CABO DE COBRE FLEXÍVEL ISOLADO, 2,5 MM², ANTI-CHAMA 0,6/1,0 KV, PARA CIRCUITOS TERMINAIS - FORNECIMENTO E INSTALAÇÃO. AF_03/2023 (M)
Material |  | FONTE |  | UNID | COEFICIENTE | PREÇO UNITÁRIO | TOTAL
00001022 | CABO DE COBRE, FLEXIVEL, CLASSE 4 OU 5, ISOLACAO EM PVC/A, ANTICHAMA BWF-B, COBERTURA PVC-ST1, ANTICHAMA BWF-B, 1 CONDUTOR, 0,6/1 KV, SECAO NOMINAL 2,5 MM2 | SINAPI |  | M | 1.2434 | 2.83 | 3.51
00021127 | FITA ISOLANTE ADESIVA ANTICHAMA, USO ATE 750 V, EM ROLO DE 19 MM X 5 M | SINAPI |  | UN | 0.0094 | 4.14 | 0.03
[5 empty] | TOTAL Material: |  | 3.54
Mão de Obra com Encargos Complementares |  | FONTE |  | UNID | COEFICIENTE | PREÇO UNITÁRIO | TOTAL
88247 | AUXILIAR DE ELETRICISTA COM ENCARGOS COMPLEMENTARES | SINAPI |  | H | 0.029 | 25.56 | 0.74
88264 | ELETRICISTA COM ENCARGOS COMPLEMENTARES | SINAPI |  | H | 0.029 | 33.94 | 0.98
[5 empty] | TOTAL Mão de Obra com Encargos Complementares: |  | 1.72
[5 empty] | VALOR: |  | 5.26
92986 CABO DE COBRE FLEXÍVEL ISOLADO, 35 MM², ANTI-CHAMA 0,6/1,0 KV, PARA REDE ENTERRADA DE DISTRIBUIÇÃO DE ENERGIA ELÉTRICA - FORNECIMENTO E INSTALAÇÃO. AF_12/2021 (M)
Material |  | FONTE |  | UNID | COEFICIENTE | PREÇO UNITÁRIO | TOTAL
00001019 | CABO DE COBRE, FLEXIVEL, CLASSE 4 OU 5, ISOLACAO EM PVC/A, ANTICHAMA BWF-B, COBERTURA PVC-ST1, ANTICHAMA BWF-B, 1 CONDUTOR, 0,6/1 KV, SECAO NOMINAL 35 MM2 | SINAPI |  | M | 1.015 | 36.19 | 36.73
00021127 | FITA ISOLANTE ADESIVA ANTICHAMA, USO ATE 750 V, EM ROLO DE 19 MM X 5 M | SINAPI |  | UN | 0.009 | 4.14 | 0.03
[5 empty] | TOTAL Material: |  | 36.76
Mão de Obra com Encargos Complementares |  | FONTE |  | UNID | COEFICIENTE | PREÇO UNITÁRIO | TOTAL
88247 | AUXILIAR DE ELETRICISTA COM ENCARGOS COMPLEMENTARES | SINAPI |  | H | 0.0697 | 25.56 | 1.78
88264 | ELETRICISTA COM ENCARGOS COMPLEMENTARES | SINAPI |  | H | 0.0697 | 33.94 | 2.36
[5 empty] | TOTAL Mão de Obra com Encargos Complementares: |  | 4.14
[5 empty] | VALOR: |  | 40.9
91931 CABO DE COBRE FLEXÍVEL ISOLADO, 6 MM², ANTI-CHAMA 0,6/1,0 KV, PARA CIRCUITOS TERMINAIS - FORNECIMENTO E INSTALAÇÃO. AF_03/2023 (M)
Material |  | FONTE |  | UNID | COEFICIENTE | PREÇO UNITÁRIO | TOTAL
00000994 | CABO DE COBRE, FLEXIVEL, CLASSE 4 OU 5, ISOLACAO EM PVC/A, ANTICHAMA BWF-B, COBERTURA PVC-ST1, ANTICHAMA BWF-B, 1 CONDUTOR, 0,6/1 KV, SECAO NOMINAL 6 MM2 | SINAPI |  | M | 1.2434 | 6.33 | 7.87
00021127 | FITA ISOLANTE ADESIVA ANTICHAMA, USO ATE 750 V, EM ROLO DE 19 MM X 5 M | SINAPI |  | UN | 0.0094 | 4.14 | 0.03
[5 empty] | TOTAL Material: |  | 7.9
Mão de Obra com Encargos Complementares |  | FONTE |  | UNID | COEFICIENTE | PREÇO UNITÁRIO | TOTAL
88247 | AUXILIAR DE ELETRICISTA COM ENCARGOS COMPLEMENTARES | SINAPI |  | H | 0.051 | 25.56 | 1.3
88264 | ELETRICISTA COM ENCARGOS COMPLEMENTARES | SINAPI |  | H | 0.051 | 33.94 | 1.73
[5 empty] | TOTAL Mão de Obra com Encargos Complementares: |  | 3.03
[5 empty] | VALOR: |  | 10.93
JCA-75645849 CAIXA DE PASSAGEM METALICA, DE SOBREPOR, COM TAMPA APARAFUSADA, DIMENSOES 15 X 15 X *10* CM (UN)
Material |  | FONTE |  | UNID | COEFICIENTE | PREÇO UNITÁRIO | TOTAL
00020254 | CAIXA DE PASSAGEM METALICA, DE SOBREPOR, COM TAMPA APARAFUSADA, DIMENSOES 15 X 15 X *10* CM | SINAPI |  | UN | 1 | 20.93 | 20.93
[5 empty] | TOTAL Material: |  | 20.93
Mão de Obra com Encargos Complementares |  | FONTE |  | UNID | COEFICIENTE | PREÇO UNITÁRIO | TOTAL
88247 | AUXILIAR DE ELETRICISTA COM ENCARGOS COMPLEMENTARES | SINAPI |  | H | 0.346 | 25.56 | 8.84
88264 | ELETRICISTA COM ENCARGOS COMPLEMENTARES | SINAPI |  | H | 0.346 | 33.94 | 11.74
[5 empty] | TOTAL Mão de Obra com Encargos Complementares: |  | 20.58
Observações: Composição criada com base na composição SINAPI 100556. |  |  |  |  | VALOR: |  | 41.51
JCA-92173719 CAIXA DE PASSAGEM METALICA, DE SOBREPOR, COM TAMPA APARAFUSADA, DIMENSOES 20 X 20 X *10* CM. (UN)
Material |  | FONTE |  | UNID | COEFICIENTE | PREÇO UNITÁRIO | TOTAL
00039771 | CAIXA DE PASSAGEM METALICA DE SOBREPOR COM TAMPA PARAFUSADA, DIMENSOES 20 X 20 X 10 CM | SINAPI |  | UN | 1 | 29.86 | 29.86
[5 empty] | TOTAL Material: |  | 29.86
Mão de Obra com Encargos Complementares |  | FONTE |  | UNID | COEFICIENTE | PREÇO UNITÁRIO | TOTAL
88247 | AUXILIAR DE ELETRICISTA COM ENCARGOS COMPLEMENTARES | SINAPI |  | H | 0.346 | 25.56 | 8.84
88264 | ELETRICISTA COM ENCARGOS COMPLEMENTARES | SINAPI |  | H | 0.346 | 33.94 | 11.74
[5 empty] | TOTAL Mão de Obra com Encargos Complementares: |  | 20.58
Observações: Composição criada com base no SINAPI 100556 fazendo-se a substituição do insumo de material pelo adequado para o projeto. |  |  |  |  | VALOR: |  | 50.44
JCA-34035613 CAIXA DE PASSAGEM METALICA DE SOBREPOR COM TAMPA PARAFUSADA, DIMENSOES 30 X 30 X 10 CM. (UN)
Material |  | FONTE |  | UNID | COEFICIENTE | PREÇO UNITÁRIO | TOTAL
00039772 | CAIXA DE PASSAGEM METALICA DE SOBREPOR COM TAMPA PARAFUSADA, DIMENSOES 30 X 30 X 10 CM | SINAPI |  | UN | 1 | 58.69 | 58.69
[5 empty] | TOTAL Material: |  | 58.69
Mão de Obra com Encargos Complementares |  | FONTE |  | UNID | COEFICIENTE | PREÇO UNITÁRIO | TOTAL
88247 | AUXILIAR DE ELETRICISTA COM ENCARGOS COMPLEMENTARES | SINAPI |  | H | 0.346 | 25.56 | 8.84
88264 | ELETRICISTA COM ENCARGOS COMPLEMENTARES | SINAPI |  | H | 0.346 | 33.94 | 11.74
[5 empty] | TOTAL Mão de Obra com Encargos Complementares: |  | 20.58
Observações: Composição criada com base na composição SINAPI 100556. |  |  |  |  | VALOR: |  | 79.27
UFSB-33194113 LUMINARIA DE EMBUTIR TIPO CALHA, RETANGULAR, EM CHAPA DE ACO PINTADA EM BRANCO, PARA 2 LAMPADAS TUBULARES T8, LED *18* W OU FLUORESCENTE, BIVOLT, ALETADA, 120 CM (UN)
Material |  | FONTE |  | UNID | COEFICIENTE | PREÇO UNITÁRIO | TOTAL
UFSB-I-66402488 | LUMINARIA DE EMBUTIR TIPO CALHA, RETANGULAR, EM CHAPA DE ACO PINTADA EM BRANCO, PARA 2 LAMPADAS TUBULARES T8, LED *18* W OU FLUORESCENTE, BIVOLT, ALETADA, 120 CM | Composições |  | UN | 1 | 199.69 | 199.69
[5 empty] | TOTAL Material: |  | 199.69
Mão de Obra com Encargos Complementares |  | FONTE |  | UNID | COEFICIENTE | PREÇO UNITÁRIO | TOTAL
88247 | AUXILIAR DE ELETRICISTA COM ENCARGOS COMPLEMENTARES | SINAPI |  | H | 0.11981 | 25.56 | 3.06
88264 | ELETRICISTA COM ENCARGOS COMPLEMENTARES | SINAPI |  | H | 0.3834 | 33.94 | 13.01
[5 empty] | TOTAL Mão de Obra com Encargos Complementares: |  | 16.07
Serviço |  | FONTE |  | UNID | COEFICIENTE | PREÇO UNITÁRIO | TOTAL
100903 | LÂMPADA TUBULAR LED DE 18/20 W, COM SOQUETE, BASE G13 - FORNECIMENTO E INSTALAÇÃO. AF_09/2024_PS | SINAPI |  | UN | 2 | 28.85 | 57.7
[5 empty] | TOTAL Serviço: |  | 57.7
Observações: Composição criada com base na composição SINAPI 97605 fazendo-se a substituição dos insumos pelo SINAPI e/ou cotação de preços. |  |  |  |  | VALOR: |  | 273.46
UFSB-62439064 LUMINARIA PAINEL PLAFON, DE EMBUTIR, SLIM, QUADRADA *17 X 17* CM, EM ALUMINIO ACABAMENTO BRANCO, COM ACRILICO, COM LAMPADAS LED 12 W, BIVOLT (UN)
Material |  | FONTE |  | UNID | COEFICIENTE | PREÇO UNITÁRIO | TOTAL
UFSB-I-71697261 | LUMINARIA PAINEL PLAFON, DE EMBUTIR, SLIM, QUADRADA *17 X 17* CM, EM ALUMINIO ACABAMENTO BRANCO, COM ACRILICO, COM LAMPADAS LED 12 W, BIVOLT | Composições |  | UN | 1 | 30.95 | 30.95
[5 empty] | TOTAL Material: |  | 30.95
Mão de Obra com Encargos Complementares |  | FONTE |  | UNID | COEFICIENTE | PREÇO UNITÁRIO | TOTAL
88247 | AUXILIAR DE ELETRICISTA COM ENCARGOS COMPLEMENTARES | SINAPI |  | H | 0.11981 | 25.56 | 3.06
88264 | ELETRICISTA COM ENCARGOS COMPLEMENTARES | SINAPI |  | H | 0.3834 | 33.94 | 13.01
[5 empty] | TOTAL Mão de Obra com Encargos Complementares: |  | 16.07
Observações: Composição criada com base na composição ORSE S12368 fazendo-se a substituição dos insumos pelo SINAPI e/ou cotação de preços. |  |  |  |  | VALOR: |  | 47.02
97607 LUMINÁRIA ARANDELA TIPO TARTARUGA, DE SOBREPOR, COM 1 LÂMPADA LED DE 6 W, SEM REATOR - FORNECIMENTO E INSTALAÇÃO. AF_09/2024 (UN)
Material |  | FONTE |  | UNID | COEFICIENTE | PREÇO UNITÁRIO | TOTAL
00038193 | LAMPADA LED 6 W BIVOLT BRANCA, FORMATO TRADICIONAL (BASE E27) | SINAPI |  | UN | 1 | 3.43 | 3.43
00038775 | LUMINARIA TIPO TARTARUGA PARA AREA EXTERNA EM ALUMINIO, COM GRADE, PARA 1 LAMPADA, BASE E27, POTENCIA MAXIMA 40/60 W (NAO INCLUI LAMPADA) | SINAPI |  | UN | 1 | 73.99 | 73.99
[5 empty] | TOTAL Material: |  | 77.42
Mão de Obra com Encargos Complementares |  | FONTE |  | UNID | COEFICIENTE | PREÇO UNITÁRIO | TOTAL
88247 | AUXILIAR DE ELETRICISTA COM ENCARGOS COMPLEMENTARES | SINAPI |  | H | 0.18019 | 25.56 | 4.6
88264 | ELETRICISTA COM ENCARGOS COMPLEMENTARES | SINAPI |  | H | 0.5766 | 33.94 | 19.56
[5 empty] | TOTAL Mão de Obra com Encargos Complementares: |  | 24.16
[5 empty] | VALOR: |  | 101.58
UFSB-17144001 QUADRO DE DISTRIBUIÇÃO DE ENERGIA EM CHAPA DE AÇO GALVANIZADO, DE SOBREPOR, COM BARRAMENTO TRIFÁSICO, PARA 48 DISJUNTORES DIN 100A - FORNECIMENTO E INSTALAÇÃO. AF_10/2020 (UN)
Material |  | FONTE |  | UNID | COEFICIENTE | PREÇO UNITÁRIO | TOTAL
00039761 | QUADRO DE DISTRIBUICAO COM BARRAMENTO TRIFASICO, DE SOBREPOR, EM CHAPA DE ACO GALVANIZADO, PARA 48 DISJUNTORES DIN, 100 A | SINAPI |  | UN | 1 | 863.9 | 863.9
[5 empty] | TOTAL Material: |  | 863.9
Mão de Obra com Encargos Complementares |  | FONTE |  | UNID | COEFICIENTE | PREÇO UNITÁRIO | TOTAL
88247 | AUXILIAR DE ELETRICISTA COM ENCARGOS COMPLEMENTARES | SINAPI |  | H | 1.5233 | 25.56 | 38.94
88264 | ELETRICISTA COM ENCARGOS COMPLEMENTARES | SINAPI |  | H | 1.5233 | 33.94 | 51.7
[5 empty] | TOTAL Mão de Obra com Encargos Complementares: |  | 90.64
Observações: Composição criada com base na composição SINAPI 101878 fazendo-se a substituição dos insumos pelo SINAPI e/ou cotação de preços. |  |  |  |  | VALOR: |  | 954.54
93672 DISJUNTOR TRIPOLAR TIPO DIN, CORRENTE NOMINAL DE 40A - FORNECIMENTO E INSTALAÇÃO. AF_07/2025 (UN)
Material |  | FONTE |  | UNID | COEFICIENTE | PREÇO UNITÁRIO | TOTAL
00034709 | DISJUNTOR TERMOMAGNETICO PARA TRILHO DIN (IEC), TRIPOLAR, 10 - 50 A | SINAPI |  | UN | 1 | 59.32 | 59.32
00001574 | TERMINAL A COMPRESSAO EM COBRE ESTANHADO PARA CABO 10 MM2, 1 FURO E 1 COMPRESSAO, PARA PARAFUSO DE FIXACAO M6 | SINAPI |  | UN | 3 | 1.46 | 4.38
[5 empty] | TOTAL Material: |  | 63.7
Mão de Obra com Encargos Complementares |  | FONTE |  | UNID | COEFICIENTE | PREÇO UNITÁRIO | TOTAL
88247 | AUXILIAR DE ELETRICISTA COM ENCARGOS COMPLEMENTARES | SINAPI |  | H | 0.38142 | 25.56 | 9.74
88264 | ELETRICISTA COM ENCARGOS COMPLEMENTARES | SINAPI |  | H | 0.38142 | 33.94 | 12.94
[5 empty] | TOTAL Mão de Obra com Encargos Complementares: |  | 22.68
[5 empty] | VALOR: |  | 86.38
S07996 Disjuntor bipolar DR 25 A - Dispositivo residual diferencial, tipo AC, 30MA, ref.5SM1 312-OMB, Siemens ou similar (un)
Material |  | FONTE |  | UNID | COEFICIENTE | PREÇO UNITÁRIO | TOTAL
I07943 | Disjuntor bipolar DR 25 A, dispositivo residual diferencial, tipo AC, 30mA | ORSE |  | un | 1 | 278.5 | 278.5
[5 empty] | TOTAL Material: |  | 278.5
Mão de Obra com Encargos Complementares |  | FONTE |  | UNID | COEFICIENTE | PREÇO UNITÁRIO | TOTAL
88264 | ELETRICISTA COM ENCARGOS COMPLEMENTARES | SINAPI |  | H | 0.6 | 33.94 | 20.36
88316 | SERVENTE COM ENCARGOS COMPLEMENTARES | SINAPI |  | H | 0.6 | 24.37 | 14.62
[5 empty] | TOTAL Mão de Obra com Encargos Complementares: |  | 34.98
[5 empty] | VALOR: |  | 313.48
101894 DISJUNTOR TRIPOLAR TIPO NEMA, CORRENTE NOMINAL DE 60 ATÉ 100A - FORNECIMENTO E INSTALAÇÃO. AF_07/2025 (UN)
Material |  | FONTE |  | UNID | COEFICIENTE | PREÇO UNITÁRIO | TOTAL
00002373 | DISJUNTOR TIPO NEMA, TRIPOLAR 60 ATE 100 A, TENSAO MAXIMA DE 415 V | SINAPI |  | UN | 1 | 103.47 | 103.47
00001576 | TERMINAL A COMPRESSAO EM COBRE ESTANHADO PARA CABO 25 MM2, 1 FURO E 1 COMPRESSAO, PARA PARAFUSO DE FIXACAO M8 | SINAPI |  | UN | 3 | 2.4 | 7.2
[5 empty] | TOTAL Material: |  | 110.67
Mão de Obra com Encargos Complementares |  | FONTE |  | UNID | COEFICIENTE | PREÇO UNITÁRIO | TOTAL
88247 | AUXILIAR DE ELETRICISTA COM ENCARGOS COMPLEMENTARES | SINAPI |  | H | 0.72713 | 25.56 | 18.58
88264 | ELETRICISTA COM ENCARGOS COMPLEMENTARES | SINAPI |  | H | 0.72713 | 33.94 | 24.67
[5 empty] | TOTAL Mão de Obra com Encargos Complementares: |  | 43.25
[5 empty] | VALOR: |  | 153.92
JCA-53693887 MONTAGEM E INSTALAÇÃO DE QUADRO ELÉTRICO ATÉ 60 DISJUNTORES (UN)
Mão de Obra com Encargos Complementares |  | FONTE |  | UNID | COEFICIENTE | PREÇO UNITÁRIO | TOTAL
88247 | AUXILIAR DE ELETRICISTA COM ENCARGOS COMPLEMENTARES | SINAPI |  | H | 5.0777 | 25.56 | 129.79
88264 | ELETRICISTA COM ENCARGOS COMPLEMENTARES | SINAPI |  | H | 5.0777 | 33.94 | 172.34
[5 empty] | TOTAL Mão de Obra com Encargos Complementares: |  | 302.13
Observações: COPIA SINAPI - CE - 2022/05 COM DESONERAÇÃO (REF: 06/2022)32425 |  |  |  |  | VALOR: |  | 302.13
106020 DISJUNTOR TRIPOLAR DIN 63A - FORNECIMENTO E INSTALAÇÃO. AF_07/2025 (UN)
Material |  | FONTE |  | UNID | COEFICIENTE | PREÇO UNITÁRIO | TOTAL
00034714 | DISJUNTOR TERMOMAGNETICO PARA TRILHO DIN (IEC), TRIPOLAR, 63 A | SINAPI |  | UN | 1 | 70.85 | 70.85
00001575 | TERMINAL A COMPRESSAO EM COBRE ESTANHADO PARA CABO 16 MM2, 1 FURO E 1 COMPRESSAO, PARA PARAFUSO DE FIXACAO M6 | SINAPI |  | UN | 3 | 1.74 | 5.22
[5 empty] | TOTAL Material: |  | 76.07
Mão de Obra com Encargos Complementares |  | FONTE |  | UNID | COEFICIENTE | PREÇO UNITÁRIO | TOTAL
88247 | AUXILIAR DE ELETRICISTA COM ENCARGOS COMPLEMENTARES | SINAPI |  | H | 0.52975 | 25.56 | 13.54
88264 | ELETRICISTA COM ENCARGOS COMPLEMENTARES | SINAPI |  | H | 0.52975 | 33.94 | 17.97
[5 empty] | TOTAL Mão de Obra com Encargos Complementares: |  | 31.51
[5 empty] | VALOR: |  | 107.58
101896 DISJUNTOR TERMOMAGNÉTICO TRIPOLAR, CORRENTE NOMINAL DE 200A - FORNECIMENTO E INSTALAÇÃO. AF_07/2025 (UN)
Material |  | FONTE |  | UNID | COEFICIENTE | PREÇO UNITÁRIO | TOTAL
00002377 | DISJUNTOR TERMOMAGNETICO TRIPOLAR 200 A / 600 V, TIPO FXD / ICC - 35 KA | SINAPI |  | UN | 1 | 515.17 | 515.17
00001580 | TERMINAL A COMPRESSAO EM COBRE ESTANHADO PARA CABO 95 MM2, 1 FURO E 1 COMPRESSAO, PARA PARAFUSO DE FIXACAO M12 | SINAPI |  | UN | 3 | 7.22 | 21.66
[5 empty] | TOTAL Material: |  | 536.83
Mão de Obra com Encargos Complementares |  | FONTE |  | UNID | COEFICIENTE | PREÇO UNITÁRIO | TOTAL
88247 | AUXILIAR DE ELETRICISTA COM ENCARGOS COMPLEMENTARES | SINAPI |  | H | 1.2224 | 25.56 | 31.24
88264 | ELETRICISTA COM ENCARGOS COMPLEMENTARES | SINAPI |  | H | 1.2224 | 33.94 | 41.48
[5 empty] | TOTAL Mão de Obra com Encargos Complementares: |  | 72.72
[5 empty] | VALOR: |  | 609.55
UFSB-40612970 QUADRO DE DISTRIBUIÇÃO DE ENERGIA EM CHAPA DE AÇO GALVANIZADO, DE SOBREPOR, COM BARRAMENTO TRIFÁSICO, PARA 36 DISJUNTORES DIN 150A - FORNECIMENTO E INSTALAÇÃO. (UN)
Material |  | FONTE |  | UNID | COEFICIENTE | PREÇO UNITÁRIO | TOTAL
UFSB-I-16389891 | QUADRO DE DISTRIBUIÇÃO SOBREPOR COM KIT TRIFÁSICO 150A PARA 36 CIRCUITOS | Composições |  | UN | 1 | 1528.8 | 1528.8
[5 empty] | TOTAL Material: |  | 1528.8
Mão de Obra com Encargos Complementares |  | FONTE |  | UNID | COEFICIENTE | PREÇO UNITÁRIO | TOTAL
88247 | AUXILIAR DE ELETRICISTA COM ENCARGOS COMPLEMENTARES | SINAPI |  | H | 3.5544 | 25.56 | 90.85
88264 | ELETRICISTA COM ENCARGOS COMPLEMENTARES | SINAPI |  | H | 3.5544 | 33.94 | 120.64
[5 empty] | TOTAL Mão de Obra com Encargos Complementares: |  | 211.49
Observações: Composição criada com base no SINAPI 101878 adequando-se os insumos necessários |  |  |  |  | VALOR: |  | 1740.29
UFSB-54525715 MEDIDOR DE GRANDEZAS ELÉTRICAS PM5650 (UN)
Material |  | FONTE |  | UNID | COEFICIENTE | PREÇO UNITÁRIO | TOTAL
UFSB-23418324 | MEDIDOR DE GRANDEZAS ELÉTRICAS PM5650 | Composições |  | UN | 1 | 8781.66 | 8781.66
[5 empty] | TOTAL Material: |  | 8781.66
Mão de Obra com Encargos Complementares |  | FONTE |  | UNID | COEFICIENTE | PREÇO UNITÁRIO | TOTAL
88247 | AUXILIAR DE ELETRICISTA COM ENCARGOS COMPLEMENTARES | SINAPI |  | H | 0.1055 | 25.56 | 2.7
88264 | ELETRICISTA COM ENCARGOS COMPLEMENTARES | SINAPI |  | H | 0.1055 | 33.94 | 3.58
[5 empty] | TOTAL Mão de Obra com Encargos Complementares: |  | 6.28
Observações: Composição criada com base no SINAPI 93667 de onde se extraiu o valor de M.O. (por similaridade no esforço do serviço) e substitui-se o insumo pelo insumo cotado. |  |  |  |  | VALOR: |  | 8787.94
UFSB-56331939 TRANSFORMADOR DE CORRENTE 50/5, Y-Y (UN)
Material |  | FONTE |  | UNID | COEFICIENTE | PREÇO UNITÁRIO | TOTAL
UFSB-I-85078346 | TRANSFORMADOR DE CORRENTE 50/5, Y-Y | Composições |  | UN | 1 | 99.9 | 99.9
[5 empty] | TOTAL Material: |  | 99.9
Mão de Obra com Encargos Complementares |  | FONTE |  | UNID | COEFICIENTE | PREÇO UNITÁRIO | TOTAL
88247 | AUXILIAR DE ELETRICISTA COM ENCARGOS COMPLEMENTARES | SINAPI |  | H | 3.554 | 25.56 | 90.84
88264 | ELETRICISTA COM ENCARGOS COMPLEMENTARES | SINAPI |  | H | 3.554 | 33.94 | 120.62
[5 empty] | TOTAL Mão de Obra com Encargos Complementares: |  | 211.46
Observações: Composição criada com base no ORSE 11847 fazendo-se as substituições de M.O. pelas do SINAPI. Para materiais foram usados insumos SINAPI (quando existentes) ou cotações quando necessário. |  |  |  |  | VALOR: |  | 311.36
93657 DISJUNTOR MONOPOLAR TIPO DIN, CORRENTE NOMINAL DE 32A - FORNECIMENTO E INSTALAÇÃO. AF_07/2025 (UN)
Material |  | FONTE |  | UNID | COEFICIENTE | PREÇO UNITÁRIO | TOTAL
00034653 | DISJUNTOR TERMOMAGNETICO PARA TRILHO DIN (IEC), MONOPOLAR, 6 - 32 A | SINAPI |  | UN | 1 | 8.44 | 8.44
00001573 | TERMINAL A COMPRESSAO EM COBRE ESTANHADO PARA CABO 6 MM2, 1 FURO E 1 COMPRESSAO, PARA PARAFUSO DE FIXACAO M6 | SINAPI |  | UN | 1 | 1.35 | 1.35
[5 empty] | TOTAL Material: |  | 9.79
Mão de Obra com Encargos Complementares |  | FONTE |  | UNID | COEFICIENTE | PREÇO UNITÁRIO | TOTAL
88247 | AUXILIAR DE ELETRICISTA COM ENCARGOS COMPLEMENTARES | SINAPI |  | H | 0.087791 | 25.56 | 2.24
88264 | ELETRICISTA COM ENCARGOS COMPLEMENTARES | SINAPI |  | H | 0.087791 | 33.94 | 2.97
[5 empty] | TOTAL Mão de Obra com Encargos Complementares: |  | 5.21
[5 empty] | VALOR: |  | 15
93673 DISJUNTOR TRIPOLAR TIPO DIN, CORRENTE NOMINAL DE 50A - FORNECIMENTO E INSTALAÇÃO. AF_07/2025 (UN)
Material |  | FONTE |  | UNID | COEFICIENTE | PREÇO UNITÁRIO | TOTAL
00034709 | DISJUNTOR TERMOMAGNETICO PARA TRILHO DIN (IEC), TRIPOLAR, 10 - 50 A | SINAPI |  | UN | 1 | 59.32 | 59.32
00001575 | TERMINAL A COMPRESSAO EM COBRE ESTANHADO PARA CABO 16 MM2, 1 FURO E 1 COMPRESSAO, PARA PARAFUSO DE FIXACAO M6 | SINAPI |  | UN | 3 | 1.74 | 5.22
[5 empty] | TOTAL Material: |  | 64.54
Mão de Obra com Encargos Complementares |  | FONTE |  | UNID | COEFICIENTE | PREÇO UNITÁRIO | TOTAL
88247 | AUXILIAR DE ELETRICISTA COM ENCARGOS COMPLEMENTARES | SINAPI |  | H | 0.52975 | 25.56 | 13.54
88264 | ELETRICISTA COM ENCARGOS COMPLEMENTARES | SINAPI |  | H | 0.52975 | 33.94 | 17.97
[5 empty] | TOTAL Mão de Obra com Encargos Complementares: |  | 31.51
[5 empty] | VALOR: |  | 96.05
UFSB-02479459 QUADRO DE DISTRIBUIÇÃO DE ENERGIA EM CHAPA DE AÇO GALVANIZADO, DE SOBREPOR, COM BARRAMENTO TRIFÁSICO, PARA 72 DISJUNTORES - FORNECIMENTO E INSTALAÇÃO. (UN)
Material |  | FONTE |  | UNID | COEFICIENTE | PREÇO UNITÁRIO | TOTAL
UFSB-I-36565057 | QUADRO DE DISTRIBUIÇÃO DE ENERGIA EM CHAPA DE AÇO GALVANIZADO, DE SOBREPOR, COM BARRAMENTO TRIFÁSICO, PARA 72 DISJUNTORES. | Composições |  | UN | 1 | 3999 | 3999
[5 empty] | TOTAL Material: |  | 3999
Mão de Obra com Encargos Complementares |  | FONTE |  | UNID | COEFICIENTE | PREÇO UNITÁRIO | TOTAL
88247 | AUXILIAR DE ELETRICISTA COM ENCARGOS COMPLEMENTARES | SINAPI |  | H | 3.5544 | 25.56 | 90.85
88264 | ELETRICISTA COM ENCARGOS COMPLEMENTARES | SINAPI |  | H | 3.5544 | 33.94 | 120.64
[5 empty] | TOTAL Mão de Obra com Encargos Complementares: |  | 211.49
Observações: Composição criada com base no SINAPI 101878 adequando-se os insumos necessários |  |  |  |  | VALOR: |  | 4210.49
JCA-24407873 MONTAGEM E INSTALAÇÃO DE QUADRO ELÉTRICO ATÉ 80 DISJUNTORES (UN)
Mão de Obra com Encargos Complementares |  | FONTE |  | UNID | COEFICIENTE | PREÇO UNITÁRIO | TOTAL
88247 | AUXILIAR DE ELETRICISTA COM ENCARGOS COMPLEMENTARES | SINAPI |  | H | 67.702 | 25.56 | 1730.46
88264 | ELETRICISTA COM ENCARGOS COMPLEMENTARES | SINAPI |  | H | 67.702 | 33.94 | 2297.81
[5 empty] | TOTAL Mão de Obra com Encargos Complementares: |  | 4028.27
Observações: COPIA SINAPI - CE - 2022/05 COM DESONERAÇÃO (REF: 06/2022)32425 |  |  |  |  | VALOR: |  | 4028.27
UFSB-96395821 QUADRO DE DISTRIBUIÇÃO DE ENERGIA EM CHAPA DE AÇO GALVANIZADO, DE SOBREPOR, COM BARRAMENTO TRIFÁSICO, PARA 28 DISJUNTORES DIN 100A - FORNECIMENTO E INSTALAÇÃO. AF_10/2020 (UN)
Material |  | FONTE |  | UNID | COEFICIENTE | PREÇO UNITÁRIO | TOTAL
00039757 | QUADRO DE DISTRIBUICAO COM BARRAMENTO TRIFASICO, DE SOBREPOR, EM CHAPA DE ACO GALVANIZADO, PARA 28 DISJUNTORES DIN, 100 A | SINAPI |  | UN | 1 | 399.31 | 399.31
[5 empty] | TOTAL Material: |  | 399.31
Mão de Obra com Encargos Complementares |  | FONTE |  | UNID | COEFICIENTE | PREÇO UNITÁRIO | TOTAL
88247 | AUXILIAR DE ELETRICISTA COM ENCARGOS COMPLEMENTARES | SINAPI |  | H | 1.5233 | 25.56 | 38.94
88264 | ELETRICISTA COM ENCARGOS COMPLEMENTARES | SINAPI |  | H | 1.5233 | 33.94 | 51.7
[5 empty] | TOTAL Mão de Obra com Encargos Complementares: |  | 90.64
Observações: Composição criada com base na composição SINAPI 101878 fazendo-se a substituição dos insumos pelo SINAPI e/ou cotação de preços. |  |  |  |  | VALOR: |  | 489.95
UFSB-40561574 QUADRO DE DISTRIBUIÇÃO DE ENERGIA EM CHAPA DE AÇO GALVANIZADO, DE SOBREPOR, COM BARRAMENTO TRIFÁSICO, PARA 36 DISJUNTORES DIN 100A - FORNECIMENTO E INSTALAÇÃO. AF_10/2020 (UN)
Material |  | FONTE |  | UNID | COEFICIENTE | PREÇO UNITÁRIO | TOTAL
00039759 | QUADRO DE DISTRIBUICAO COM BARRAMENTO TRIFASICO, DE SOBREPOR, EM CHAPA DE ACO GALVANIZADO, PARA 36 DISJUNTORES DIN, 100 A | SINAPI |  | UN | 1 | 718.7 | 718.7
[5 empty] | TOTAL Material: |  | 718.7
Mão de Obra com Encargos Complementares |  | FONTE |  | UNID | COEFICIENTE | PREÇO UNITÁRIO | TOTAL
88247 | AUXILIAR DE ELETRICISTA COM ENCARGOS COMPLEMENTARES | SINAPI |  | H | 3.5544 | 25.56 | 90.85
88264 | ELETRICISTA COM ENCARGOS COMPLEMENTARES | SINAPI |  | H | 3.5544 | 33.94 | 120.64
[5 empty] | TOTAL Mão de Obra com Encargos Complementares: |  | 211.49
Observações: Composição criada com base no SINAPI 101878 adequando-se os insumos necessários |  |  |  |  | VALOR: |  | 930.19
S10326 Disjuntor termomagnetico tripolar 500 A, padrão DIN (Europeu - linha branca), 65KA (un)
Material |  | FONTE |  | UNID | COEFICIENTE | PREÇO UNITÁRIO | TOTAL
I11101 | Disjuntor termomagnético tripolar 500 A, padrão DIN (linha branca ), corrente de interrupção 65KA | ORSE |  | un | 1 | 3081.61 | 3081.61
[5 empty] | TOTAL Material: |  | 3081.61
Mão de Obra com Encargos Complementares |  | FONTE |  | UNID | COEFICIENTE | PREÇO UNITÁRIO | TOTAL
88264 | ELETRICISTA COM ENCARGOS COMPLEMENTARES | SINAPI |  | H | 2 | 33.94 | 67.88
88316 | SERVENTE COM ENCARGOS COMPLEMENTARES | SINAPI |  | H | 2 | 24.37 | 48.74
[5 empty] | TOTAL Mão de Obra com Encargos Complementares: |  | 116.62
[5 empty] | VALOR: |  | 3198.23
S00454 Disjuntor termomagnetico tripolar 160 A, padrão DIN (Europeu - linha branca), 65KA (un)
Material |  | FONTE |  | UNID | COEFICIENTE | PREÇO UNITÁRIO | TOTAL
I03441 | Disjuntor tripolar 160 A, padrão DIN (linha brança ), corrente de interrupção 65KA, ref.: Siemens ou similar | ORSE |  | un | 1 | 194 | 194
[5 empty] | TOTAL Material: |  | 194
Mão de Obra com Encargos Complementares |  | FONTE |  | UNID | COEFICIENTE | PREÇO UNITÁRIO | TOTAL
88264 | ELETRICISTA COM ENCARGOS COMPLEMENTARES | SINAPI |  | H | 2 | 33.94 | 67.88
88316 | SERVENTE COM ENCARGOS COMPLEMENTARES | SINAPI |  | H | 2 | 24.37 | 48.74
[5 empty] | TOTAL Mão de Obra com Encargos Complementares: |  | 116.62
[5 empty] | VALOR: |  | 310.62
S12740 Fornecimento e assentamento de barra chata de alumínio de 7/8" x 1/8" (m)
Material |  | FONTE |  | UNID | COEFICIENTE | PREÇO UNITÁRIO | TOTAL
I11095 | Barra chata de aluminio 7/8" x 1/8" | ORSE |  | m | 1 | 12.3 | 12.3
[5 empty] | TOTAL Material: |  | 12.3
Mão de Obra com Encargos Complementares |  | FONTE |  | UNID | COEFICIENTE | PREÇO UNITÁRIO | TOTAL
88264 | ELETRICISTA COM ENCARGOS COMPLEMENTARES | SINAPI |  | H | 0.18 | 33.94 | 6.1
[5 empty] | TOTAL Mão de Obra com Encargos Complementares: |  | 6.1
[5 empty] | VALOR: |  | 18.4
S10908 Barra de aço redonda re-bar3/8" x 3,00m (un)
Material |  | FONTE |  | UNID | COEFICIENTE | PREÇO UNITÁRIO | TOTAL
I11846 | Barra de aço redonda re-bar3/8" x 3,00m | ORSE |  | un | 1 | 40.56 | 40.56
[5 empty] | TOTAL Material: |  | 40.56
Mão de Obra com Encargos Complementares |  | FONTE |  | UNID | COEFICIENTE | PREÇO UNITÁRIO | TOTAL
88264 | ELETRICISTA COM ENCARGOS COMPLEMENTARES | SINAPI |  | H | 0.3 | 33.94 | 10.18
88316 | SERVENTE COM ENCARGOS COMPLEMENTARES | SINAPI |  | H | 0.3 | 24.37 | 7.31
[5 empty] | TOTAL Mão de Obra com Encargos Complementares: |  | 17.49
[5 empty] | VALOR: |  | 58.05
S08082 Cabo de cobre nú 50 mm2 - fornecimento e assentamento (2,27m/kg) (kg)
Material |  | FONTE |  | UNID | COEFICIENTE | PREÇO UNITÁRIO | TOTAL
I02694 | Cabo de cobre nú 50 mm2 - 1/0 AWG | ORSE |  | kg | 1 | 135.15 | 135.15
[5 empty] | TOTAL Material: |  | 135.15
Mão de Obra com Encargos Complementares |  | FONTE |  | UNID | COEFICIENTE | PREÇO UNITÁRIO | TOTAL
88264 | ELETRICISTA COM ENCARGOS COMPLEMENTARES | SINAPI |  | H | 0.16 | 33.94 | 5.43
88316 | SERVENTE COM ENCARGOS COMPLEMENTARES | SINAPI |  | H | 0.16 | 24.37 | 3.89
[5 empty] | TOTAL Mão de Obra com Encargos Complementares: |  | 9.32
[5 empty] | VALOR: |  | 144.47
S11273 Caixa de equipotencialização em aço 200x200x90mm, para embutir com tampa, com 9 terminais, ref:TEL-901 ou similar (SPDA) (un)
Material |  | FONTE |  | UNID | COEFICIENTE | PREÇO UNITÁRIO | TOTAL
I12141 | Caixa de equipotencialização em aço 200x200x90mm, para embutir com tampa, com 9 terminais, ref:TEL-901 ou similar (SPDA) | ORSE |  | un | 1 | 356.6 | 356.6
[5 empty] | TOTAL Material: |  | 356.6
Mão de Obra com Encargos Complementares |  | FONTE |  | UNID | COEFICIENTE | PREÇO UNITÁRIO | TOTAL
88264 | ELETRICISTA COM ENCARGOS COMPLEMENTARES | SINAPI |  | H | 1.5 | 33.94 | 50.91
[5 empty] | TOTAL Mão de Obra com Encargos Complementares: |  | 50.91
[5 empty] | VALOR: |  | 407.51
98111 CAIXA DE INSPEÇÃO PARA ATERRAMENTO, CIRCULAR, EM POLIETILENO, DIÂMETRO INTERNO = 0,3 M. AF_12/2020 (UN)
Material |  | FONTE |  | UNID | COEFICIENTE | PREÇO UNITÁRIO | TOTAL
00034643 | CAIXA DE INSPECAO PARA ATERRAMENTO E PARA RAIOS, EM POLIPROPILENO, DIAMETRO = 300 MM X ALTURA = 400 MM (INCLUIDA TAMPA SEM ESCOTILHA) | SINAPI |  | UN | 1 | 37.95 | 37.95
[5 empty] | TOTAL Material: |  | 37.95
Mão de Obra com Encargos Complementares |  | FONTE |  | UNID | COEFICIENTE | PREÇO UNITÁRIO | TOTAL
88309 | PEDREIRO COM ENCARGOS COMPLEMENTARES | SINAPI |  | H | 0.1384 | 33.52 | 4.63
88316 | SERVENTE COM ENCARGOS COMPLEMENTARES | SINAPI |  | H | 0.1088 | 24.37 | 2.65
[5 empty] | TOTAL Mão de Obra com Encargos Complementares: |  | 7.28
Serviço |  | FONTE |  | UNID | COEFICIENTE | PREÇO UNITÁRIO | TOTAL
101618 | PREPARO DE FUNDO DE VALA COM LARGURA MENOR QUE 1,5 M, COM CAMADA DE AREIA, LANÇAMENTO MANUAL. AF_08/2020 | SINAPI |  | M3 | 0.0141 | 301.84 | 4.25
[5 empty] | TOTAL Serviço: |  | 4.25
[5 empty] | VALOR: |  | 49.48
96985 HASTE DE ATERRAMENTO, DIÂMETRO 5/8", COM 3 METROS - FORNECIMENTO E INSTALAÇÃO. AF_08/2023 (UN)
Material |  | FONTE |  | UNID | COEFICIENTE | PREÇO UNITÁRIO | TOTAL
00003379 | HASTE DE ATERRAMENTO EM ACO COM 3,00 M DE COMPRIMENTO E DN = 5/8", REVESTIDA COM BAIXA CAMADA DE COBRE, SEM CONECTOR | SINAPI |  | UN | 1 | 69.85 | 69.85
[5 empty] | TOTAL Material: |  | 69.85
Mão de Obra com Encargos Complementares |  | FONTE |  | UNID | COEFICIENTE | PREÇO UNITÁRIO | TOTAL
88247 | AUXILIAR DE ELETRICISTA COM ENCARGOS COMPLEMENTARES | SINAPI |  | H | 0.2484 | 25.56 | 6.34
88264 | ELETRICISTA COM ENCARGOS COMPLEMENTARES | SINAPI |  | H | 0.2484 | 33.94 | 8.43
[5 empty] | TOTAL Mão de Obra com Encargos Complementares: |  | 14.77
[5 empty] | VALOR: |  | 84.62
S11131 Fornecimento de cartucho para solda exotérmica para cabo 50 mm² (un)
Material |  | FONTE |  | UNID | COEFICIENTE | PREÇO UNITÁRIO | TOTAL
I11977 | Cartucho p/ solda exotermica nr 45 | ORSE |  | un | 1 | 13.92 | 13.92
[5 empty] | TOTAL Material: |  | 13.92
[5 empty] | VALOR: |  | 13.92
JCA-02017028 CURVA 90° DE BARRA CHATA EM ALUMÍNIO, 7/8″ X 1/8″ X 300 MM (70MM²) (UN)
Material |  | FONTE |  | UNID | COEFICIENTE | PREÇO UNITÁRIO | TOTAL
00034359 | CURVA 90 GRAUS DE BARRA CHATA EM ALUMINIO 3/4" X 1/4" X 300 MM | SINAPI |  | UN | 1 | 14.41 | 14.41
[5 empty] | TOTAL Material: |  | 14.41
Mão de Obra com Encargos Complementares |  | FONTE |  | UNID | COEFICIENTE | PREÇO UNITÁRIO | TOTAL
88264 | ELETRICISTA COM ENCARGOS COMPLEMENTARES | SINAPI |  | H | 0.18 | 33.94 | 6.11
[5 empty] | TOTAL Mão de Obra com Encargos Complementares: |  | 6.11
Observações: Composição criada com base no SINAPI 92883 adequando-se os insumos do SINAPI e cotação de preços. |  |  |  |  | VALOR: |  | 20.52
S10729 Fixador universal estanhado para cabos 16 a 70mm2 - fornecimento (un)
Material |  | FONTE |  | UNID | COEFICIENTE | PREÇO UNITÁRIO | TOTAL
I11514 | Fixador universal estanhado para cabos 16 a 70mm2 | ORSE |  | un | 1 | 28.29 | 28.29
[5 empty] | TOTAL Material: |  | 28.29
[5 empty] | VALOR: |  | 28.29
JCA-17849394 PARAFUSO AUTOATARRACHANTE EM AÇO INOX, Ø4,2 X 32MM, FORNECIDO COM BUCHA DE NYLON (UN)
Material |  | FONTE |  | UNID | COEFICIENTE | PREÇO UNITÁRIO | TOTAL
I11901 | Parafuso auto-atarraxante em aço inox - 4,2 x 32mm | ORSE |  | un | 1 | 0.62 | 0.62
[5 empty] | TOTAL Material: |  | 0.62
Mão de Obra com Encargos Complementares |  | FONTE |  | UNID | COEFICIENTE | PREÇO UNITÁRIO | TOTAL
88247 | AUXILIAR DE ELETRICISTA COM ENCARGOS COMPLEMENTARES | SINAPI |  | H | 0.07 | 25.56 | 1.79
88264 | ELETRICISTA COM ENCARGOS COMPLEMENTARES | SINAPI |  | H | 0.07 | 33.94 | 2.38
[5 empty] | TOTAL Mão de Obra com Encargos Complementares: |  | 4.17
Observações: Composição criada com base na composição ORSE S12456 fazendo-se a substituição dos insumos pelo SINAPI e/ou cotação de preços. |  |  |  |  | VALOR: |  | 4.79
S11005 Pára-raio tipo Franklin 350mm, latão cromado, para descida 2 cabos, c/suporte e conectores p/cabo terra, inclusive mastro aço galv 6mx2" e base (un)
Material |  | FONTE |  | UNID | COEFICIENTE | PREÇO UNITÁRIO | TOTAL
I03250 | Conector split bolt para cabo de cobre nu #35 mm2 | ORSE |  | Un | 6 | 13.8 | 82.8
I09482 | Conjunto de estais 2" para mastro d=2" (pára-raio) | ORSE |  | un | 1 | 139.9 | 139.9
00004274 | PARA-RAIOS TIPO FRANKLIN 350 MM, EM LATAO CROMADO, DUAS DESCIDAS, PARA PROTECAO DE EDIFICACOES CONTRA DESCARGAS ATMOSFERICAS | SINAPI |  | UN | 1 | 143.95 | 143.95
I01689 | Parafuso de fixação com bucha plástica 8 mm | ORSE |  | cj | 4 | 0.96 | 3.84
00007572 | SUPORTE ISOLADOR REFORCADO DIAMETRO NOMINAL 5/16", COM ROSCA SOBERBA E BUCHA | SINAPI |  | UN | 6 | 8.39 | 50.34
00007696 | TUBO ACO GALVANIZADO COM COSTURA, CLASSE MEDIA, DN 2", E = *3,65* MM, PESO *5,10* KG/M (NBR 5580) | SINAPI |  | M | 6 | 87.21 | 523.26
[5 empty] | TOTAL Material: |  | 944.09
Mão de Obra com Encargos Complementares |  | FONTE |  | UNID | COEFICIENTE | PREÇO UNITÁRIO | TOTAL
88264 | ELETRICISTA COM ENCARGOS COMPLEMENTARES | SINAPI |  | H | 5.5 | 33.94 | 186.67
88316 | SERVENTE COM ENCARGOS COMPLEMENTARES | SINAPI |  | H | 5.5 | 24.37 | 134.03
[5 empty] | TOTAL Mão de Obra com Encargos Complementares: |  | 320.7
[5 empty] | VALOR: |  | 1264.79
JCA-02208791 PARAFUSO CABEÇA CHATA PARA EMENDA DE BARRAS, Ø1/4″ X7/8″, FORNECIDO COM PORCA SEXTAVADA (UN)
Material |  | FONTE |  | UNID | COEFICIENTE | PREÇO UNITÁRIO | TOTAL
I11898 | Parafuso cabeça chata em alumínio 1/4" x 7/8" | ORSE |  | un | 1 | 0.41 | 0.41
[5 empty] | TOTAL Material: |  | 0.41
Mão de Obra com Encargos Complementares |  | FONTE |  | UNID | COEFICIENTE | PREÇO UNITÁRIO | TOTAL
88247 | AUXILIAR DE ELETRICISTA COM ENCARGOS COMPLEMENTARES | SINAPI |  | H | 0.07 | 25.56 | 1.79
88264 | ELETRICISTA COM ENCARGOS COMPLEMENTARES | SINAPI |  | H | 0.07 | 33.94 | 2.38
[5 empty] | TOTAL Mão de Obra com Encargos Complementares: |  | 4.17
Observações: Composição criada com base na composição ORSE S12456 fazendo-se a substituição dos insumos pelo SINAPI e/ou cotação de preços. |  |  |  |  | VALOR: |  | 4.58
S10090 Presilha de latão, L=20mm, para fixação de cabos de cobre, furo d=7mm, para cabos 35mm² a 50mm², ref:TEL-745 ou similar (SPDA) (un)
Material |  | FONTE |  | UNID | COEFICIENTE | PREÇO UNITÁRIO | TOTAL
I09711 | Presilha de latão, L=20mm, para fixação de cabos cobre, furo d=7mm, para cabos 35mm² a 50mm², ref:TEL-745 ou similar (SPDA) | ORSE |  | un | 1 | 2.17 | 2.17
[5 empty] | TOTAL Material: |  | 2.17
Mão de Obra com Encargos Complementares |  | FONTE |  | UNID | COEFICIENTE | PREÇO UNITÁRIO | TOTAL
88309 | PEDREIRO COM ENCARGOS COMPLEMENTARES | SINAPI |  | H | 0.01 | 33.52 | 0.33
[5 empty] | TOTAL Mão de Obra com Encargos Complementares: |  | 0.33
[5 empty] | VALOR: |  | 2.5
UFSB-30812369 REDUTOR PRISONEIRO COM PARAFUSO, M12 X 3/16″ EM LATÃO COM PARAFUSO INOX (UN)
Mão de Obra com Encargos Complementares |  | FONTE |  | UNID | COEFICIENTE | PREÇO UNITÁRIO | TOTAL
88247 | AUXILIAR DE ELETRICISTA COM ENCARGOS COMPLEMENTARES | SINAPI |  | H | 0.07 | 25.56 | 1.79
88264 | ELETRICISTA COM ENCARGOS COMPLEMENTARES | SINAPI |  | H | 0.07 | 33.94 | 2.38
[5 empty] | TOTAL Mão de Obra com Encargos Complementares: |  | 4.17
Observações: Composição criada com base na composição ORSE S12456 fazendo-se a substituição dos insumos pelo SINAPI e/ou cotação de preços. |  |  |  |  | VALOR: |  | 4.17
UFSB-58149436 Molde de solda exotérmica conexão cabo-haste em T, bitola do cabo de 50mm² para haste de 5/8 e 3/4 (un)
Material |  | FONTE |  | UNID | COEFICIENTE | PREÇO UNITÁRIO | TOTAL
I10339 | Molde de solda exotérmica tipo "X" para cabo cobre nu 50 mm² | ORSE |  | un | 1 | 214.09 | 214.09
[5 empty] | TOTAL Material: |  | 214.09
Observações: COPIA ORSE - SE - 2025/04 (REF: 06/2025) 47140 |  |  |  |  | VALOR: |  | 214.09
JCA-96847529 TERMINAL DE PRESSÃO EM LATÃO ESTANHADO TIPO CRUZ/PRENSA, PARA CABOS DE 16MM² A 50MM², REF:TEL-5096 (SPDA) (un)
Material |  | FONTE |  | UNID | COEFICIENTE | PREÇO UNITÁRIO | TOTAL
I09713 | Terminal de pressão em latão estanhado tipo cruz/prensa, para cabos de 16mm² a 50mm², ref:TEL-5096 (SPDA) | ORSE |  | un | 1 | 20.17 | 20.17
[5 empty] | TOTAL Material: |  | 20.17
Mão de Obra com Encargos Complementares |  | FONTE |  | UNID | COEFICIENTE | PREÇO UNITÁRIO | TOTAL
88247 | AUXILIAR DE ELETRICISTA COM ENCARGOS COMPLEMENTARES | SINAPI |  | H | 1 | 25.56 | 25.56
88264 | ELETRICISTA COM ENCARGOS COMPLEMENTARES | SINAPI |  | H | 0.07 | 33.94 | 2.38
[5 empty] | TOTAL Mão de Obra com Encargos Complementares: |  | 27.94
Serviço |  | FONTE |  | UNID | COEFICIENTE | PREÇO UNITÁRIO | TOTAL
I07881 | Alicate de compressão para terminais de compressão de cabos com seção até 150mm2 a 300mm2 | ORSE |  | h | 0.165 | 6.63 | 1.09
[5 empty] | TOTAL Serviço: |  | 1.09
Observações: COPIA ORSE - SE - 2024/07 (REF: 10/2024) 43908 |  |  |  |  | VALOR: |  | 49.2
JCA-16739056 CLIP DE AÇO GALVANIZADO PARA CONEXÃO DE BARRAS DE 8 A 10 MM DE DIÂMETRO (UN)
Material |  | FONTE |  | UNID | COEFICIENTE | PREÇO UNITÁRIO | TOTAL
I07864 | Clips 3/8" , p/haste de aterramento galvanizada, ref:TEL-5238 | ORSE |  | un | 1 | 7.87 | 7.87
[5 empty] | TOTAL Material: |  | 7.87
Mão de Obra com Encargos Complementares |  | FONTE |  | UNID | COEFICIENTE | PREÇO UNITÁRIO | TOTAL
88247 | AUXILIAR DE ELETRICISTA COM ENCARGOS COMPLEMENTARES | SINAPI |  | H | 0.07 | 25.56 | 1.79
88264 | ELETRICISTA COM ENCARGOS COMPLEMENTARES | SINAPI |  | H | 0.07 | 33.94 | 2.38
[5 empty] | TOTAL Mão de Obra com Encargos Complementares: |  | 4.17
Observações: Composição criada com base na composição ORSE S12456 fazendo-se a substituição dos insumos pelo SINAPI e/ou cotação de preços. |  |  |  |  | VALOR: |  | 12.04
UFSB-50008125 CONECTOR ATERRINSERT COM DISCO EM LATÃO (UN)
Material |  | FONTE |  | UNID | COEFICIENTE | PREÇO UNITÁRIO | TOTAL
UFSB-I-70081272 | CONECTOR ATERRINSERT COM DISCO EM LATÃO | Composições |  | UN | 1 | 99.23 | 99.23
[5 empty] | TOTAL Material: |  | 99.23
Mão de Obra com Encargos Complementares |  | FONTE |  | UNID | COEFICIENTE | PREÇO UNITÁRIO | TOTAL
88247 | AUXILIAR DE ELETRICISTA COM ENCARGOS COMPLEMENTARES | SINAPI |  | H | 0.4 | 25.56 | 10.22
88264 | ELETRICISTA COM ENCARGOS COMPLEMENTARES | SINAPI |  | H | 0.4 | 33.94 | 13.58
[5 empty] | TOTAL Mão de Obra com Encargos Complementares: |  | 23.8
Observações: Composição criada com base na composição ORSE S11234 fazendo-se a substituição dos insumos pelo SINAPI e/ou cotação de preços. |  |  |  |  | VALOR: |  | 123.03
UFSB-65712066 PARAFUSOS CABEÇA CHATA, Ø1/4″ X 5/8″ (UN)
Material |  | FONTE |  | UNID | COEFICIENTE | PREÇO UNITÁRIO | TOTAL
UFSB-I-98455614 | PARAFUSOS CABEÇA CHATA, Ø1/4″ X 5/8″ | Composições |  | UN | 1 | 1.65 | 1.65
[5 empty] | TOTAL Material: |  | 1.65
Mão de Obra com Encargos Complementares |  | FONTE |  | UNID | COEFICIENTE | PREÇO UNITÁRIO | TOTAL
88247 | AUXILIAR DE ELETRICISTA COM ENCARGOS COMPLEMENTARES | SINAPI |  | H | 0.03 | 25.56 | 0.77
88264 | ELETRICISTA COM ENCARGOS COMPLEMENTARES | SINAPI |  | H | 0.03 | 33.94 | 1.02
[5 empty] | TOTAL Mão de Obra com Encargos Complementares: |  | 1.79
Observações: Composição criada com base na composição ORSE S12456 fazendo-se a substituição dos insumos pelo SINAPI e/ou cotação de preços. |  |  |  |  | VALOR: |  | 3.44
S11773 Eletroduto em ferro galvanizado pesado sem costura 1" x 3m (un)
Material |  | FONTE |  | UNID | COEFICIENTE | PREÇO UNITÁRIO | TOTAL
I03973 | Eletroduto em ferro galvanizado pesado sem costura 1" x 3m | ORSE |  | un | 1.05 | 103.45 | 108.62
[5 empty] | TOTAL Material: |  | 108.62
Mão de Obra com Encargos Complementares |  | FONTE |  | UNID | COEFICIENTE | PREÇO UNITÁRIO | TOTAL
88264 | ELETRICISTA COM ENCARGOS COMPLEMENTARES | SINAPI |  | H | 0.75 | 33.94 | 25.45
88316 | SERVENTE COM ENCARGOS COMPLEMENTARES | SINAPI |  | H | 0.75 | 24.37 | 18.27
[5 empty] | TOTAL Mão de Obra com Encargos Complementares: |  | 43.72
[5 empty] | VALOR: |  | 152.34
S07891 Eletroduto em ferro galvanizado pesado sem costura 1 1/4" x 3m (un)
Material |  | FONTE |  | UNID | COEFICIENTE | PREÇO UNITÁRIO | TOTAL
I03974 | Eletroduto em ferro galvanizado pesado sem costura 1 1/4" x 3m | ORSE |  | un | 1.05 | 131.2 | 137.76
[5 empty] | TOTAL Material: |  | 137.76
Mão de Obra com Encargos Complementares |  | FONTE |  | UNID | COEFICIENTE | PREÇO UNITÁRIO | TOTAL
88264 | ELETRICISTA COM ENCARGOS COMPLEMENTARES | SINAPI |  | H | 0.75 | 33.94 | 25.45
88316 | SERVENTE COM ENCARGOS COMPLEMENTARES | SINAPI |  | H | 0.75 | 24.37 | 18.27
[5 empty] | TOTAL Mão de Obra com Encargos Complementares: |  | 43.72
[5 empty] | VALOR: |  | 181.48
93011 ELETRODUTO RÍGIDO ROSCÁVEL, PVC, DN 85 MM (3"), PARA REDE ENTERRADA DE DISTRIBUIÇÃO DE ENERGIA ELÉTRICA - FORNECIMENTO E INSTALAÇÃO. AF_12/2021 (M)
Material |  | FONTE |  | UNID | COEFICIENTE | PREÇO UNITÁRIO | TOTAL
00002686 | ELETRODUTO DE PVC RIGIDO ROSCAVEL DE 3", SEM LUVA | SINAPI |  | M | 1.1 | 29.63 | 32.59
[5 empty] | TOTAL Material: |  | 32.59
Mão de Obra com Encargos Complementares |  | FONTE |  | UNID | COEFICIENTE | PREÇO UNITÁRIO | TOTAL
88247 | AUXILIAR DE ELETRICISTA COM ENCARGOS COMPLEMENTARES | SINAPI |  | H | 0.171 | 25.56 | 4.37
88264 | ELETRICISTA COM ENCARGOS COMPLEMENTARES | SINAPI |  | H | 0.171 | 33.94 | 5.8
[5 empty] | TOTAL Mão de Obra com Encargos Complementares: |  | 10.17
[5 empty] | VALOR: |  | 42.76
93024 CURVA 90 GRAUS PARA ELETRODUTO, PVC, ROSCÁVEL, DN 85 MM (3"), PARA REDE ENTERRADA DE DISTRIBUIÇÃO DE ENERGIA ELÉTRICA - FORNECIMENTO E INSTALAÇÃO. AF_12/2021 (UN)
Material |  | FONTE |  | UNID | COEFICIENTE | PREÇO UNITÁRIO | TOTAL
00001877 | CURVA 90 GRAUS, LONGA, DE PVC RIGIDO ROSCAVEL, DE 3", PARA ELETRODUTO | SINAPI |  | UN | 1 | 20.72 | 20.72
[5 empty] | TOTAL Material: |  | 20.72
Mão de Obra com Encargos Complementares |  | FONTE |  | UNID | COEFICIENTE | PREÇO UNITÁRIO | TOTAL
88247 | AUXILIAR DE ELETRICISTA COM ENCARGOS COMPLEMENTARES | SINAPI |  | H | 0.513 | 25.56 | 13.11
88264 | ELETRICISTA COM ENCARGOS COMPLEMENTARES | SINAPI |  | H | 0.513 | 33.94 | 17.41
[5 empty] | TOTAL Mão de Obra com Encargos Complementares: |  | 30.52
[5 empty] | VALOR: |  | 51.24
S13364 Luva de emenda para eletroduto, aço galvanizado, dn 25 mm (1"), aparente, instalada em teto - fornecimento e instalaçâo (un)
Material |  | FONTE |  | UNID | COEFICIENTE | PREÇO UNITÁRIO | TOTAL
I01420 | Luva ferro galvanizado d=1 " | ORSE |  | un | 1 | 13.97 | 13.97
[5 empty] | TOTAL Material: |  | 13.97
Mão de Obra com Encargos Complementares |  | FONTE |  | UNID | COEFICIENTE | PREÇO UNITÁRIO | TOTAL
88264 | ELETRICISTA COM ENCARGOS COMPLEMENTARES | SINAPI |  | H | 0.1354 | 33.94 | 4.59
88316 | SERVENTE COM ENCARGOS COMPLEMENTARES | SINAPI |  | H | 0.1354 | 24.37 | 3.29
[5 empty] | TOTAL Mão de Obra com Encargos Complementares: |  | 7.88
[5 empty] | VALOR: |  | 21.85
UFSB-64970954 LUVA DE EMENDA PARA ELETRODUTO, AÇO GALVANIZADO, DN 32 MM (1 1/4''), APARENTE - FORNECIMENTO E INSTALAÇÃO. AF_10/2022 (UN)
Material |  | FONTE |  | UNID | COEFICIENTE | PREÇO UNITÁRIO | TOTAL
UFSB-I-08421580 | LUVA DE EMENDA PARA ELETRODUTO, AÇO GALVANIZADO, DN 32 MM (1 1/4") | Composições |  | UN | 1 | 12.31 | 12.31
[5 empty] | TOTAL Material: |  | 12.31
Mão de Obra com Encargos Complementares |  | FONTE |  | UNID | COEFICIENTE | PREÇO UNITÁRIO | TOTAL
88247 | AUXILIAR DE ELETRICISTA COM ENCARGOS COMPLEMENTARES | SINAPI |  | H | 0.205 | 25.56 | 5.24
88264 | ELETRICISTA COM ENCARGOS COMPLEMENTARES | SINAPI |  | H | 0.205 | 33.94 | 6.96
[5 empty] | TOTAL Mão de Obra com Encargos Complementares: |  | 12.2
Observações: Composição criada com base na composição SINAPI 104449 fazendo-se a substituição dos insumos pelo SINAPI e/ou cotação de preços. |  |  |  |  | VALOR: |  | 24.51
93016 LUVA PARA ELETRODUTO, PVC, ROSCÁVEL, DN 85 MM (3"), PARA REDE ENTERRADA DE DISTRIBUIÇÃO DE ENERGIA ELÉTRICA - FORNECIMENTO E INSTALAÇÃO. AF_12/2021 (UN)
Material |  | FONTE |  | UNID | COEFICIENTE | PREÇO UNITÁRIO | TOTAL
00001896 | LUVA EM PVC RIGIDO ROSCAVEL, DE 3", PARA ELETRODUTO | SINAPI |  | UN | 1 | 13.46 | 13.46
[5 empty] | TOTAL Material: |  | 13.46
Mão de Obra com Encargos Complementares |  | FONTE |  | UNID | COEFICIENTE | PREÇO UNITÁRIO | TOTAL
88247 | AUXILIAR DE ELETRICISTA COM ENCARGOS COMPLEMENTARES | SINAPI |  | H | 0.342 | 25.56 | 8.74
88264 | ELETRICISTA COM ENCARGOS COMPLEMENTARES | SINAPI |  | H | 0.342 | 33.94 | 11.6
[5 empty] | TOTAL Mão de Obra com Encargos Complementares: |  | 20.34
[5 empty] | VALOR: |  | 33.8
95785 CONDULETE DE ALUMÍNIO, TIPO E, PARA ELETRODUTO DE AÇO GALVANIZADO DN 32 MM (1 1/4''), APARENTE - FORNECIMENTO E INSTALAÇÃO. AF_10/2022 (UN)
Material |  | FONTE |  | UNID | COEFICIENTE | PREÇO UNITÁRIO | TOTAL
00011950 | BUCHA DE NYLON SEM ABA S6, COM PARAFUSO DE 4,20 X 40 MM EM ACO ZINCADO COM ROSCA SOBERBA, CABECA CHATA E FENDA PHILLIPS | SINAPI |  | UN | 2 | 0.2 | 0.4
00002566 | CONDULETE DE ALUMINIO TIPO E, PARA ELETRODUTO ROSCAVEL DE 1 1/4", COM TAMPA CEGA | SINAPI |  | UN | 1 | 26.93 | 26.93
[5 empty] | TOTAL Material: |  | 27.33
Mão de Obra com Encargos Complementares |  | FONTE |  | UNID | COEFICIENTE | PREÇO UNITÁRIO | TOTAL
88247 | AUXILIAR DE ELETRICISTA COM ENCARGOS COMPLEMENTARES | SINAPI |  | H | 0.2898 | 25.56 | 7.4
88264 | ELETRICISTA COM ENCARGOS COMPLEMENTARES | SINAPI |  | H | 0.2898 | 33.94 | 9.83
[5 empty] | TOTAL Mão de Obra com Encargos Complementares: |  | 17.23
[5 empty] | VALOR: |  | 44.56
95791 CONDULETE DE ALUMÍNIO, TIPO LR, PARA ELETRODUTO DE AÇO GALVANIZADO DN 32 MM (1 1/4''), APARENTE - FORNECIMENTO E INSTALAÇÃO. AF_10/2022 (UN)
Material |  | FONTE |  | UNID | COEFICIENTE | PREÇO UNITÁRIO | TOTAL
00011950 | BUCHA DE NYLON SEM ABA S6, COM PARAFUSO DE 4,20 X 40 MM EM ACO ZINCADO COM ROSCA SOBERBA, CABECA CHATA E FENDA PHILLIPS | SINAPI |  | UN | 2 | 0.2 | 0.4
00002588 | CONDULETE DE ALUMINIO TIPO LR, PARA ELETRODUTO ROSCAVEL DE 1 1/4", COM TAMPA CEGA | SINAPI |  | UN | 1 | 32.88 | 32.88
[5 empty] | TOTAL Material: |  | 33.28
Mão de Obra com Encargos Complementares |  | FONTE |  | UNID | COEFICIENTE | PREÇO UNITÁRIO | TOTAL
88247 | AUXILIAR DE ELETRICISTA COM ENCARGOS COMPLEMENTARES | SINAPI |  | H | 0.4948 | 25.56 | 12.64
88264 | ELETRICISTA COM ENCARGOS COMPLEMENTARES | SINAPI |  | H | 0.4948 | 33.94 | 16.79
[5 empty] | TOTAL Mão de Obra com Encargos Complementares: |  | 29.43
[5 empty] | VALOR: |  | 62.71
UFSB-98153148 CONDULETE DE ALUMÍNIO, TIPO LR, PARA ELETRODUTO DE AÇO GALVANIZADO DN 40 MM (1.1/2''), APARENTE - FORNECIMENTO E INSTALAÇÃO. (UN)
Material |  | FONTE |  | UNID | COEFICIENTE | PREÇO UNITÁRIO | TOTAL
00011950 | BUCHA DE NYLON SEM ABA S6, COM PARAFUSO DE 4,20 X 40 MM EM ACO ZINCADO COM ROSCA SOBERBA, CABECA CHATA E FENDA PHILLIPS | SINAPI |  | UN | 2 | 0.2 | 0.4
UFSB-I-47392259 | CONDULETE DE ALUMÍNIO, TIPO LR, PARA ELETRODUTO DE AÇO GALVANIZADO DN 40 MM (1.1/2''), APARENTE | Composições |  | UN | 1 | 76.05 | 76.05
[5 empty] | TOTAL Material: |  | 76.45
Mão de Obra com Encargos Complementares |  | FONTE |  | UNID | COEFICIENTE | PREÇO UNITÁRIO | TOTAL
88247 | AUXILIAR DE ELETRICISTA COM ENCARGOS COMPLEMENTARES | SINAPI |  | H | 0.4948 | 25.56 | 12.65
88264 | ELETRICISTA COM ENCARGOS COMPLEMENTARES | SINAPI |  | H | 0.4948 | 33.94 | 16.79
[5 empty] | TOTAL Mão de Obra com Encargos Complementares: |  | 29.44
Observações: Composição criada com base na composição SINAPI 95791 fazendo-se a substituição dos insumos pelo SINAPI e/ou cotação de preços. |  |  |  |  | VALOR: |  | 105.89
UFSB-46576634 CONDULETE DE ALUMÍNIO, TIPO T, PARA ELETRODUTO DE AÇO GALVANIZADO DN 40 MM (1.1/2''), APARENTE - FORNECIMENTO E INSTALAÇÃO (UN)
Material |  | FONTE |  | UNID | COEFICIENTE | PREÇO UNITÁRIO | TOTAL
00011950 | BUCHA DE NYLON SEM ABA S6, COM PARAFUSO DE 4,20 X 40 MM EM ACO ZINCADO COM ROSCA SOBERBA, CABECA CHATA E FENDA PHILLIPS | SINAPI |  | UN | 3 | 0.2 | 0.6
UFSB-I-42153278 | CONDULETE DE ALUMÍNIO, TIPO T, PARA ELETRODUTO DE AÇO GALVANIZADO DN 40 MM (1.1/2''), APARENTE | Composições |  | UN | 1 | 67.75 | 67.75
[5 empty] | TOTAL Material: |  | 68.35
Mão de Obra com Encargos Complementares |  | FONTE |  | UNID | COEFICIENTE | PREÇO UNITÁRIO | TOTAL
88247 | AUXILIAR DE ELETRICISTA COM ENCARGOS COMPLEMENTARES | SINAPI |  | H | 0.4948 | 25.56 | 12.65
88264 | ELETRICISTA COM ENCARGOS COMPLEMENTARES | SINAPI |  | H | 0.4948 | 33.94 | 16.79
[5 empty] | TOTAL Mão de Obra com Encargos Complementares: |  | 29.44
Observações: Composição criada com base na composição SINAPI 95791 fazendo-se a substituição dos insumos pelo SINAPI e/ou cotação de preços. |  |  |  |  | VALOR: |  | 97.79
S00763 Fornecimento e instalação de eletrocalha perfurada 200 x 100 x 3000 mm (ref. mopa ou similar) (m)
Material |  | FONTE |  | UNID | COEFICIENTE | PREÇO UNITÁRIO | TOTAL
I00861 | Eletrocalha metálica perfurada 200 x 100 x 3000 mm (ref. mopa ou similar) | ORSE |  | m | 1 | 36.27 | 36.27
[5 empty] | TOTAL Material: |  | 36.27
Mão de Obra com Encargos Complementares |  | FONTE |  | UNID | COEFICIENTE | PREÇO UNITÁRIO | TOTAL
88264 | ELETRICISTA COM ENCARGOS COMPLEMENTARES | SINAPI |  | H | 0.4 | 33.94 | 13.57
88316 | SERVENTE COM ENCARGOS COMPLEMENTARES | SINAPI |  | H | 0.4 | 24.37 | 9.74
[5 empty] | TOTAL Mão de Obra com Encargos Complementares: |  | 23.31
[5 empty] | VALOR: |  | 59.58
S12959 Curva horizontal 200 x 100 mm para eletrocalha metálica, com ângulo 90° (ref.: mopa ou similar) (un)
Material |  | FONTE |  | UNID | COEFICIENTE | PREÇO UNITÁRIO | TOTAL
I03999 | Curva horizontal 200 x 100 mm para eletrocalha metálica, com ângulo 90° (ref.: mopa ou similar) | ORSE |  | un | 1 | 43.5 | 43.5
[5 empty] | TOTAL Material: |  | 43.5
Mão de Obra com Encargos Complementares |  | FONTE |  | UNID | COEFICIENTE | PREÇO UNITÁRIO | TOTAL
88264 | ELETRICISTA COM ENCARGOS COMPLEMENTARES | SINAPI |  | H | 0.2 | 33.94 | 6.78
88316 | SERVENTE COM ENCARGOS COMPLEMENTARES | SINAPI |  | H | 0.2 | 24.37 | 4.87
[5 empty] | TOTAL Mão de Obra com Encargos Complementares: |  | 11.65
[5 empty] | VALOR: |  | 55.15
S12968 Suporte vertical 200 x 100 mm para fixação de eletrocalha metálica ( ref.: Mopa ou similar) (un)
Material |  | FONTE |  | UNID | COEFICIENTE | PREÇO UNITÁRIO | TOTAL
I03640 | Suporte vertical 200 x 100 mm para fixação de eletrocalha metálica ( ref.: Mopa ou similar) | ORSE |  | un | 1 | 9.8 | 9.8
[5 empty] | TOTAL Material: |  | 9.8
Mão de Obra com Encargos Complementares |  | FONTE |  | UNID | COEFICIENTE | PREÇO UNITÁRIO | TOTAL
88264 | ELETRICISTA COM ENCARGOS COMPLEMENTARES | SINAPI |  | H | 0.2 | 33.94 | 6.78
88316 | SERVENTE COM ENCARGOS COMPLEMENTARES | SINAPI |  | H | 0.2 | 24.37 | 4.87
[5 empty] | TOTAL Mão de Obra com Encargos Complementares: |  | 11.65
[5 empty] | VALOR: |  | 21.45
JCA-36086148 Tampa de encaixe 200 x 3000 mm, zincada, para eletrocalha metálica (ref. mopa ou similar) (UN)
Material |  | FONTE |  | UNID | COEFICIENTE | PREÇO UNITÁRIO | TOTAL
I03991 | Tampa de encaixe 200 mm para eletrocalha metálica (ref.: mopa ou similar) | ORSE |  | m | 1 | 15.62 | 15.62
[5 empty] | TOTAL Material: |  | 15.62
Mão de Obra com Encargos Complementares |  | FONTE |  | UNID | COEFICIENTE | PREÇO UNITÁRIO | TOTAL
88247 | AUXILIAR DE ELETRICISTA COM ENCARGOS COMPLEMENTARES | SINAPI |  | H | 0.4 | 25.56 | 10.22
88264 | ELETRICISTA COM ENCARGOS COMPLEMENTARES | SINAPI |  | H | 0.4 | 33.94 | 13.58
[5 empty] | TOTAL Mão de Obra com Encargos Complementares: |  | 23.8
Observações: Composição criada com base na composição ORSE S12606 fazendo-se a substituição dos insumos pelo SINAPI e/ou cotação de preços. |  |  |  |  | VALOR: |  | 39.42
S12889 Placa de sinalizacao, fotoluminescente, em pvc , com logotipo "Cuidado risco de choque elétrico"- Placa E5 (un)
Material |  | FONTE |  | UNID | COEFICIENTE | PREÇO UNITÁRIO | TOTAL
I13656 | Placa de sinalizacao, fotoluminescente, em pvc , com logotipo "Cuidado risco de choque elétrico"- Placa E5 | ORSE |  | un | 1 | 14.41 | 14.41
[5 empty] | TOTAL Material: |  | 14.41
Mão de Obra com Encargos Complementares |  | FONTE |  | UNID | COEFICIENTE | PREÇO UNITÁRIO | TOTAL
88316 | SERVENTE COM ENCARGOS COMPLEMENTARES | SINAPI |  | H | 0.2 | 24.37 | 4.87
[5 empty] | TOTAL Mão de Obra com Encargos Complementares: |  | 4.87
[5 empty] | VALOR: |  | 19.28
UFSB-31207258 CABO DE COBRE ESTANHADO, FOTOVOLTAICO, FLEXIVEL, NAO HALOGENADO, SECAO NOMINAL 6 MM2, TENSOES NOMINAIS DE 0,6/1 KV (CA) OU 1,8 KV (CC), RESISTENTE A RADIACAO UV E ANTICHAMAS (M)
Material |  | FONTE |  | UNID | COEFICIENTE | PREÇO UNITÁRIO | TOTAL
UFSB-I-90968915 | CABO DE COBRE ESTANHADO, FOTOVOLTAICO, FLEXIVEL, NAO HALOGENADO, SECAO NOMINAL 6 MM2, TENSOES NOMINAIS DE 0,6/1 KV (CA) OU 1,8 KV (CC), RESISTENTE A RADIACAO UV E ANTICHAMAS | Composições |  | M | 1 | 8.99 | 8.99
00021127 | FITA ISOLANTE ADESIVA ANTICHAMA, USO ATE 750 V, EM ROLO DE 19 MM X 5 M | SINAPI |  | UN | 0.0094 | 4.14 | 0.04
[5 empty] | TOTAL Material: |  | 9.03
Mão de Obra com Encargos Complementares |  | FONTE |  | UNID | COEFICIENTE | PREÇO UNITÁRIO | TOTAL
88247 | AUXILIAR DE ELETRICISTA COM ENCARGOS COMPLEMENTARES | SINAPI |  | H | 0.076 | 25.56 | 1.94
88264 | ELETRICISTA COM ENCARGOS COMPLEMENTARES | SINAPI |  | H | 0.076 | 33.94 | 2.58
[5 empty] | TOTAL Mão de Obra com Encargos Complementares: |  | 4.52
Observações: Composição criada com base na composição SINAPI 91933 fazendo-se a substituição dos insumos pelo SINAPI e/ou cotação de preços. |  |  |  |  | VALOR: |  | 13.55
91930 CABO DE COBRE FLEXÍVEL ISOLADO, 6 MM², ANTI-CHAMA 450/750 V, PARA CIRCUITOS TERMINAIS - FORNECIMENTO E INSTALAÇÃO. AF_03/2023 (M)
Material |  | FONTE |  | UNID | COEFICIENTE | PREÇO UNITÁRIO | TOTAL
00000982 | CABO DE COBRE, FLEXIVEL, CLASSE 4 OU 5, ISOLACAO EM PVC/A, ANTICHAMA BWF-B, 1 CONDUTOR, 450/750 V, SECAO NOMINAL 6 MM2 | SINAPI |  | M | 1.2434 | 5.69 | 7.07
00021127 | FITA ISOLANTE ADESIVA ANTICHAMA, USO ATE 750 V, EM ROLO DE 19 MM X 5 M | SINAPI |  | UN | 0.0094 | 4.14 | 0.03
[5 empty] | TOTAL Material: |  | 7.1
Mão de Obra com Encargos Complementares |  | FONTE |  | UNID | COEFICIENTE | PREÇO UNITÁRIO | TOTAL
88247 | AUXILIAR DE ELETRICISTA COM ENCARGOS COMPLEMENTARES | SINAPI |  | H | 0.051 | 25.56 | 1.3
88264 | ELETRICISTA COM ENCARGOS COMPLEMENTARES | SINAPI |  | H | 0.051 | 33.94 | 1.73
[5 empty] | TOTAL Mão de Obra com Encargos Complementares: |  | 3.03
[5 empty] | VALOR: |  | 10.13
91935 CABO DE COBRE FLEXÍVEL ISOLADO, 16 MM², ANTI-CHAMA 0,6/1,0 KV, PARA CIRCUITOS TERMINAIS - FORNECIMENTO E INSTALAÇÃO. AF_03/2023 (M)
Material |  | FONTE |  | UNID | COEFICIENTE | PREÇO UNITÁRIO | TOTAL
00000995 | CABO DE COBRE, FLEXIVEL, CLASSE 4 OU 5, ISOLACAO EM PVC/A, ANTICHAMA BWF-B, COBERTURA PVC-ST1, ANTICHAMA BWF-B, 1 CONDUTOR, 0,6/1 KV, SECAO NOMINAL 16 MM2 | SINAPI |  | M | 1.2434 | 16.52 | 20.54
00021127 | FITA ISOLANTE ADESIVA ANTICHAMA, USO ATE 750 V, EM ROLO DE 19 MM X 5 M | SINAPI |  | UN | 0.0094 | 4.14 | 0.03
[5 empty] | TOTAL Material: |  | 20.57
Mão de Obra com Encargos Complementares |  | FONTE |  | UNID | COEFICIENTE | PREÇO UNITÁRIO | TOTAL
88247 | AUXILIAR DE ELETRICISTA COM ENCARGOS COMPLEMENTARES | SINAPI |  | H | 0.114 | 25.56 | 2.91
88264 | ELETRICISTA COM ENCARGOS COMPLEMENTARES | SINAPI |  | H | 0.114 | 33.94 | 3.86
[5 empty] | TOTAL Mão de Obra com Encargos Complementares: |  | 6.77
[5 empty] | VALOR: |  | 27.34
S08490 Disjuntor termomagnetico tripolar 100 A, padrão DIN (Europeu - linha branca), 10KA (un)
Material |  | FONTE |  | UNID | COEFICIENTE | PREÇO UNITÁRIO | TOTAL
I08830 | Disjuntor tripolar 100 A, padrão DIN ( linha branca ), corrente de interrupção 10KA, ref.:Moeller ou similar. | ORSE |  | un | 1 | 454.54 | 454.54
[5 empty] | TOTAL Material: |  | 454.54
Mão de Obra com Encargos Complementares |  | FONTE |  | UNID | COEFICIENTE | PREÇO UNITÁRIO | TOTAL
88264 | ELETRICISTA COM ENCARGOS COMPLEMENTARES | SINAPI |  | H | 2 | 33.94 | 67.88
88316 | SERVENTE COM ENCARGOS COMPLEMENTARES | SINAPI |  | H | 2 | 24.37 | 48.74
[5 empty] | TOTAL Mão de Obra com Encargos Complementares: |  | 116.62
[5 empty] | VALOR: |  | 571.16
S00451 Disjuntor termomagnetico tripolar 32 A, padrão DIN (Europeu - linha branca), curva C (un)
Material |  | FONTE |  | UNID | COEFICIENTE | PREÇO UNITÁRIO | TOTAL
I03697 | Disjuntor tripolar 32 A, padrão DIN ( linha branca ), curva de disparo C, corrente de interrupção 5KA, ref.: Siemens 5SX1 ou similar. | ORSE |  | un | 1 | 65 | 65
[5 empty] | TOTAL Material: |  | 65
Mão de Obra com Encargos Complementares |  | FONTE |  | UNID | COEFICIENTE | PREÇO UNITÁRIO | TOTAL
88264 | ELETRICISTA COM ENCARGOS COMPLEMENTARES | SINAPI |  | H | 1 | 33.94 | 33.94
88316 | SERVENTE COM ENCARGOS COMPLEMENTARES | SINAPI |  | H | 1 | 24.37 | 24.37
[5 empty] | TOTAL Mão de Obra com Encargos Complementares: |  | 58.31
[5 empty] | VALOR: |  | 123.31
93020 CURVA 90 GRAUS PARA ELETRODUTO, PVC, ROSCÁVEL, DN 60 MM (2"), PARA REDE ENTERRADA DE DISTRIBUIÇÃO DE ENERGIA ELÉTRICA - FORNECIMENTO E INSTALAÇÃO. AF_12/2021 (UN)
Material |  | FONTE |  | UNID | COEFICIENTE | PREÇO UNITÁRIO | TOTAL
00001876 | CURVA 90 GRAUS, LONGA, DE PVC RIGIDO ROSCAVEL, DE 2", PARA ELETRODUTO | SINAPI |  | UN | 1 | 8.11 | 8.11
[5 empty] | TOTAL Material: |  | 8.11
Mão de Obra com Encargos Complementares |  | FONTE |  | UNID | COEFICIENTE | PREÇO UNITÁRIO | TOTAL
88247 | AUXILIAR DE ELETRICISTA COM ENCARGOS COMPLEMENTARES | SINAPI |  | H | 0.3869 | 25.56 | 9.88
88264 | ELETRICISTA COM ENCARGOS COMPLEMENTARES | SINAPI |  | H | 0.3869 | 33.94 | 13.13
[5 empty] | TOTAL Mão de Obra com Encargos Complementares: |  | 23.01
[5 empty] | VALOR: |  | 31.12
S11295 Emenda interna 200 x 100 mm com base lisa perfurada para eletrocalha metálica (ref. Mopa ou similar) (un)
Material |  | FONTE |  | UNID | COEFICIENTE | PREÇO UNITÁRIO | TOTAL
I04037 | Emenda interna 200 x 100 mm com base lisa perfurada para eletrocalha metálica (ref. Mopa ou similar) | ORSE |  | un | 1 | 7.75 | 7.75
[5 empty] | TOTAL Material: |  | 7.75
Mão de Obra com Encargos Complementares |  | FONTE |  | UNID | COEFICIENTE | PREÇO UNITÁRIO | TOTAL
88264 | ELETRICISTA COM ENCARGOS COMPLEMENTARES | SINAPI |  | H | 0.2 | 33.94 | 6.78
88316 | SERVENTE COM ENCARGOS COMPLEMENTARES | SINAPI |  | H | 0.2 | 24.37 | 4.87
[5 empty] | TOTAL Mão de Obra com Encargos Complementares: |  | 11.65
[5 empty] | VALOR: |  | 19.4
JCA-62648846 Tampa de encaixe 200 mm para eletrocalha metálica (ref.: mopa ou similar) (UN)
Material |  | FONTE |  | UNID | COEFICIENTE | PREÇO UNITÁRIO | TOTAL
I03991 | Tampa de encaixe 200 mm para eletrocalha metálica (ref.: mopa ou similar) | ORSE |  | m | 1 | 15.62 | 15.62
[5 empty] | TOTAL Material: |  | 15.62
Mão de Obra com Encargos Complementares |  | FONTE |  | UNID | COEFICIENTE | PREÇO UNITÁRIO | TOTAL
88247 | AUXILIAR DE ELETRICISTA COM ENCARGOS COMPLEMENTARES | SINAPI |  | H | 0.2 | 25.56 | 5.11
88264 | ELETRICISTA COM ENCARGOS COMPLEMENTARES | SINAPI |  | H | 0.2 | 33.94 | 6.79
[5 empty] | TOTAL Mão de Obra com Encargos Complementares: |  | 11.9
Observações: Composição criada com base na composição SINAPI 100556. |  |  |  |  | VALOR: |  | 27.52
S11289 Curva vertical 200 x 100 mm para eletrocalha metálica, com ângulo 90° (ref.: mopa ou similar) (un)
Material |  | FONTE |  | UNID | COEFICIENTE | PREÇO UNITÁRIO | TOTAL
I12155 | Curva vertical 200 x 100 mm para eletrocalha metálica (ref.: mopa ou similar) | ORSE |  | un | 1 | 110.9 | 110.9
[5 empty] | TOTAL Material: |  | 110.9
Mão de Obra com Encargos Complementares |  | FONTE |  | UNID | COEFICIENTE | PREÇO UNITÁRIO | TOTAL
88264 | ELETRICISTA COM ENCARGOS COMPLEMENTARES | SINAPI |  | H | 0.2 | 33.94 | 6.78
88316 | SERVENTE COM ENCARGOS COMPLEMENTARES | SINAPI |  | H | 0.2 | 24.37 | 4.87
[5 empty] | TOTAL Mão de Obra com Encargos Complementares: |  | 11.65
[5 empty] | VALOR: |  | 122.55
S11292 Tê horizontal 200 x 100 mm para eletrocalha metálica (ref.: mopa ou similar) (un)
Material |  | FONTE |  | UNID | COEFICIENTE | PREÇO UNITÁRIO | TOTAL
I12158 | Tê horizontal 200 x 100 mm para eletrocalha metálica (ref.: mopa ou similar) | ORSE |  | un | 1 | 79.21 | 79.21
[5 empty] | TOTAL Material: |  | 79.21
Mão de Obra com Encargos Complementares |  | FONTE |  | UNID | COEFICIENTE | PREÇO UNITÁRIO | TOTAL
88264 | ELETRICISTA COM ENCARGOS COMPLEMENTARES | SINAPI |  | H | 0.2 | 33.94 | 6.78
88316 | SERVENTE COM ENCARGOS COMPLEMENTARES | SINAPI |  | H | 0.2 | 24.37 | 4.87
[5 empty] | TOTAL Mão de Obra com Encargos Complementares: |  | 11.65
[5 empty] | VALOR: |  | 90.86
JCA-99926908 TOMADA SIMPLES, DE SOBREPOR, TIPO RJ-45, CATEGORIA 6, INSTALADA EM CONDULETE. (UN)
Material |  | FONTE |  | UNID | COEFICIENTE | PREÇO UNITÁRIO | TOTAL
00039601 | CONECTOR / TOMADA FEMEA RJ 45, CATEGORIA 6 (CAT 6) PARA CABOS | SINAPI |  | UN | 1 | 29.47 | 29.47
00038092 | ESPELHO / PLACA DE 1 POSTO 4" X 2", PARA INSTALACAO DE TOMADAS E INTERRUPTORES | SINAPI |  | UN | 1 | 1.63 | 1.63
[5 empty] | TOTAL Material: |  | 31.1
Mão de Obra com Encargos Complementares |  | FONTE |  | UNID | COEFICIENTE | PREÇO UNITÁRIO | TOTAL
88247 | AUXILIAR DE ELETRICISTA COM ENCARGOS COMPLEMENTARES | SINAPI |  | H | 0.826 | 25.56 | 21.11
88264 | ELETRICISTA COM ENCARGOS COMPLEMENTARES | SINAPI |  | H | 0.826 | 33.94 | 28.03
[5 empty] | TOTAL Mão de Obra com Encargos Complementares: |  | 49.14
Serviço |  | FONTE |  | UNID | COEFICIENTE | PREÇO UNITÁRIO | TOTAL
104396 | CONDULETE DE PVC, TIPO E, PARA ELETRODUTO DE PVC SOLDÁVEL DN 25 MM (3/4''), APARENTE - FORNECIMENTO E INSTALAÇÃO. AF_10/2022 | SINAPI |  | UN | 1 | 22.32 | 22.32
[5 empty] | TOTAL Serviço: |  | 22.32
Observações: Composição criada com base no ORSE S10849 fazendo-se a substituição dos insumos pelos do SINAPI e adequando-se o local de instalação |  |  |  |  | VALOR: |  | 102.56
98297 CABO ELETRÔNICO CATEGORIA 6, INSTALADO EM EDIFICAÇÃO INSTITUCIONAL - FORNECIMENTO E INSTALAÇÃO. AF_08/2025 (M)
Material |  | FONTE |  | UNID | COEFICIENTE | PREÇO UNITÁRIO | TOTAL
00039599 | CABO DE REDE, PAR TRANCADO UTP, 4 PARES, CATEGORIA 6 (CAT 6), ISOLAMENTO PVC (LSZH) | SINAPI |  | M | 1.05 | 7.07 | 7.42
[5 empty] | TOTAL Material: |  | 7.42
Mão de Obra com Encargos Complementares |  | FONTE |  | UNID | COEFICIENTE | PREÇO UNITÁRIO | TOTAL
88247 | AUXILIAR DE ELETRICISTA COM ENCARGOS COMPLEMENTARES | SINAPI |  | H | 0.0073472 | 25.56 | 0.18
88264 | ELETRICISTA COM ENCARGOS COMPLEMENTARES | SINAPI |  | H | 0.0097963 | 33.94 | 0.33
[5 empty] | TOTAL Mão de Obra com Encargos Complementares: |  | 0.51
[5 empty] | VALOR: |  | 7.93
JCA-78102072 Cabo HDMI 15m Blindado 2.0 Ethernet 15 metros 4K ULTRA HD 3D 2160p (M)
Material |  | FONTE |  | UNID | COEFICIENTE | PREÇO UNITÁRIO | TOTAL
I13248 | Cabo HDMI 15m Blindado 2.0 Ethernet 15 metros 4K ULTRA HD 3D 2160p | ORSE |  | m | 1 | 15.25 | 15.25
[5 empty] | TOTAL Material: |  | 15.25
Mão de Obra com Encargos Complementares |  | FONTE |  | UNID | COEFICIENTE | PREÇO UNITÁRIO | TOTAL
88247 | AUXILIAR DE ELETRICISTA COM ENCARGOS COMPLEMENTARES | SINAPI |  | H | 0.25 | 25.56 | 6.39
88264 | ELETRICISTA COM ENCARGOS COMPLEMENTARES | SINAPI |  | H | 0.25 | 33.94 | 8.49
[5 empty] | TOTAL Mão de Obra com Encargos Complementares: |  | 14.88
Observações: Composição criada com base na composição SINAPI 98297 fazendo-se a substituição dos insumos pelo SINAPI e/ou cotação de preços. |  |  |  |  | VALOR: |  | 30.13
JCA-18286030 CAIXA DE PASSAGEM ELETRICA DE PAREDE, DE EMBUTIR, EM PVC, COM TAMPA PARAFUSADA, DIMENSOES 200 X 200 X *90* MM (UN)
Material |  | FONTE |  | UNID | COEFICIENTE | PREÇO UNITÁRIO | TOTAL
00039812 | CAIXA DE PASSAGEM ELETRICA DE PAREDE, DE EMBUTIR, EM PVC, COM TAMPA APARAFUSADA, DIMENSOES 200 X 200 X *90* MM | SINAPI |  | UN | 1 | 64.76 | 64.76
[5 empty] | TOTAL Material: |  | 64.76
Mão de Obra com Encargos Complementares |  | FONTE |  | UNID | COEFICIENTE | PREÇO UNITÁRIO | TOTAL
88247 | AUXILIAR DE ELETRICISTA COM ENCARGOS COMPLEMENTARES | SINAPI |  | H | 0.346 | 25.56 | 8.84
88264 | ELETRICISTA COM ENCARGOS COMPLEMENTARES | SINAPI |  | H | 0.346 | 33.94 | 11.74
[5 empty] | TOTAL Mão de Obra com Encargos Complementares: |  | 20.58
Observações: Composição criada com base no SINAPI 100556 fazendo-se a substituição do insumo de material pelo adequado para o projeto. |  |  |  |  | VALOR: |  | 85.34
98305 RACK FECHADO 44U PARA SERVIDOR - FORNECIMENTO E INSTALAÇÃO. AF_08/2025 (UN)
Material |  | FONTE |  | UNID | COEFICIENTE | PREÇO UNITÁRIO | TOTAL
00043836 | RACK DE PISO PARA SERVIDOR, FECHADO, 44U, COM PORTA, 44U X *570* MM | SINAPI |  | UN | 1 | 2773.94 | 2773.94
[5 empty] | TOTAL Material: |  | 2773.94
Mão de Obra com Encargos Complementares |  | FONTE |  | UNID | COEFICIENTE | PREÇO UNITÁRIO | TOTAL
88247 | AUXILIAR DE ELETRICISTA COM ENCARGOS COMPLEMENTARES | SINAPI |  | H | 0.71799 | 25.56 | 18.35
88264 | ELETRICISTA COM ENCARGOS COMPLEMENTARES | SINAPI |  | H | 0.95731 | 33.94 | 32.49
[5 empty] | TOTAL Mão de Obra com Encargos Complementares: |  | 50.84
[5 empty] | VALOR: |  | 2824.78
89401 TUBO, PVC, SOLDÁVEL, DE 20MM, INSTALADO EM RAMAL DE DISTRIBUIÇÃO DE ÁGUA - FORNECIMENTO E INSTALAÇÃO. AF_06/2022 (M)
Material |  | FONTE |  | UNID | COEFICIENTE | PREÇO UNITÁRIO | TOTAL
00038383 | LIXA D'AGUA EM FOLHA, COR PRETA, GRAO 100 | SINAPI |  | UN | 0.0319 | 1.9 | 0.06
00009867 | TUBO PVC, SOLDAVEL, DE 20 MM, AGUA FRIA (NBR-5648) | SINAPI |  | M | 1.0493 | 3.48 | 3.65
[5 empty] | TOTAL Material: |  | 3.71
Mão de Obra com Encargos Complementares |  | FONTE |  | UNID | COEFICIENTE | PREÇO UNITÁRIO | TOTAL
88248 | AUXILIAR DE ENCANADOR OU BOMBEIRO HIDRÁULICO COM ENCARGOS COMPLEMENTARES | SINAPI |  | H | 0.1367 | 24.57 | 3.35
88267 | ENCANADOR OU BOMBEIRO HIDRÁULICO COM ENCARGOS COMPLEMENTARES | SINAPI |  | H | 0.1367 | 32.8 | 4.48
[5 empty] | TOTAL Mão de Obra com Encargos Complementares: |  | 7.83
[5 empty] | VALOR: |  | 11.54
89449 TUBO, PVC, SOLDÁVEL, DE 50MM, INSTALADO EM PRUMADA DE ÁGUA - FORNECIMENTO E INSTALAÇÃO. AF_06/2022 (M)
Material |  | FONTE |  | UNID | COEFICIENTE | PREÇO UNITÁRIO | TOTAL
00038383 | LIXA D'AGUA EM FOLHA, COR PRETA, GRAO 100 | SINAPI |  | UN | 0.008 | 1.9 | 0.01
00009875 | TUBO PVC, SOLDAVEL, DE 50 MM, AGUA FRIA (NBR-5648) | SINAPI |  | M | 1.0493 | 14.61 | 15.33
[5 empty] | TOTAL Material: |  | 15.34
Mão de Obra com Encargos Complementares |  | FONTE |  | UNID | COEFICIENTE | PREÇO UNITÁRIO | TOTAL
88248 | AUXILIAR DE ENCANADOR OU BOMBEIRO HIDRÁULICO COM ENCARGOS COMPLEMENTARES | SINAPI |  | H | 0.0341 | 24.57 | 0.83
88267 | ENCANADOR OU BOMBEIRO HIDRÁULICO COM ENCARGOS COMPLEMENTARES | SINAPI |  | H | 0.0341 | 32.8 | 1.11
[5 empty] | TOTAL Mão de Obra com Encargos Complementares: |  | 1.94
[5 empty] | VALOR: |  | 17.28
103979 TUBO, PVC, SOLDÁVEL, DE 50MM, INSTALADO EM RAMAL DE DISTRIBUIÇÃO DE ÁGUA - FORNECIMENTO E INSTALAÇÃO. AF_06/2022 (M)
Material |  | FONTE |  | UNID | COEFICIENTE | PREÇO UNITÁRIO | TOTAL
00038383 | LIXA D'AGUA EM FOLHA, COR PRETA, GRAO 100 | SINAPI |  | UN | 0.0312 | 1.9 | 0.05
00009875 | TUBO PVC, SOLDAVEL, DE 50 MM, AGUA FRIA (NBR-5648) | SINAPI |  | M | 1.0493 | 14.61 | 15.33
[5 empty] | TOTAL Material: |  | 15.38
Mão de Obra com Encargos Complementares |  | FONTE |  | UNID | COEFICIENTE | PREÇO UNITÁRIO | TOTAL
88248 | AUXILIAR DE ENCANADOR OU BOMBEIRO HIDRÁULICO COM ENCARGOS COMPLEMENTARES | SINAPI |  | H | 0.2677 | 24.57 | 6.57
88267 | ENCANADOR OU BOMBEIRO HIDRÁULICO COM ENCARGOS COMPLEMENTARES | SINAPI |  | H | 0.2677 | 32.8 | 8.78
[5 empty] | TOTAL Mão de Obra com Encargos Complementares: |  | 15.35
[5 empty] | VALOR: |  | 30.73
94651 TUBO, PVC, SOLDÁVEL, DE 50MM, INSTALADO EM RESERVAÇÃO PREDIAL DE ÁGUA - FORNECIMENTO E INSTALAÇÃO. AF_04/2024 (M)
Material |  | FONTE |  | UNID | COEFICIENTE | PREÇO UNITÁRIO | TOTAL
00038383 | LIXA D'AGUA EM FOLHA, COR PRETA, GRAO 100 | SINAPI |  | UN | 0.0125 | 1.9 | 0.02
00009875 | TUBO PVC, SOLDAVEL, DE 50 MM, AGUA FRIA (NBR-5648) | SINAPI |  | M | 1.0493 | 14.61 | 15.33
[5 empty] | TOTAL Material: |  | 15.35
Mão de Obra com Encargos Complementares |  | FONTE |  | UNID | COEFICIENTE | PREÇO UNITÁRIO | TOTAL
88248 | AUXILIAR DE ENCANADOR OU BOMBEIRO HIDRÁULICO COM ENCARGOS COMPLEMENTARES | SINAPI |  | H | 0.1128 | 24.57 | 2.77
88267 | ENCANADOR OU BOMBEIRO HIDRÁULICO COM ENCARGOS COMPLEMENTARES | SINAPI |  | H | 0.1128 | 32.8 | 3.69
[5 empty] | TOTAL Mão de Obra com Encargos Complementares: |  | 6.46
[5 empty] | VALOR: |  | 21.81
89501 JOELHO 90 GRAUS, PVC, SOLDÁVEL, DN 50MM, INSTALADO EM PRUMADA DE ÁGUA - FORNECIMENTO E INSTALAÇÃO. AF_06/2022 (UN)
Material |  | FONTE |  | UNID | COEFICIENTE | PREÇO UNITÁRIO | TOTAL
00000122 | ADESIVO PLASTICO PARA PVC, FRASCO COM *850* GR | SINAPI |  | UN | 0.0165 | 63.09 | 1.04
00003540 | JOELHO PVC, SOLDAVEL, 90 GRAUS, 50 MM, COR MARROM, PARA AGUA FRIA PREDIAL | SINAPI |  | UN | 1 | 4.72 | 4.72
00038383 | LIXA D'AGUA EM FOLHA, COR PRETA, GRAO 100 | SINAPI |  | UN | 0.019 | 1.9 | 0.03
00020083 | SOLUCAO PREPARADORA / LIMPADORA PARA PVC, FRASCO COM 1000 CM3 | SINAPI |  | UN | 0.022 | 71.48 | 1.57
[5 empty] | TOTAL Material: |  | 7.36
Mão de Obra com Encargos Complementares |  | FONTE |  | UNID | COEFICIENTE | PREÇO UNITÁRIO | TOTAL
88248 | AUXILIAR DE ENCANADOR OU BOMBEIRO HIDRÁULICO COM ENCARGOS COMPLEMENTARES | SINAPI |  | H | 0.1271 | 24.57 | 3.12
88267 | ENCANADOR OU BOMBEIRO HIDRÁULICO COM ENCARGOS COMPLEMENTARES | SINAPI |  | H | 0.1271 | 32.8 | 4.16
[5 empty] | TOTAL Mão de Obra com Encargos Complementares: |  | 7.28
[5 empty] | VALOR: |  | 14.64
S01071 Bucha de redução curta de pvc rígido soldável, marrom, diâm = 25 x 20mm (un)
Material |  | FONTE |  | UNID | COEFICIENTE | PREÇO UNITÁRIO | TOTAL
I00138 | Adesivo pvc em frasco de 850 gramas | ORSE |  | kg | 0.005 | 72.41 | 0.36
00000828 | BUCHA DE REDUCAO DE PVC, SOLDAVEL, CURTA, COM 25 X 20 MM, PARA AGUA FRIA PREDIAL | SINAPI |  | UN | 1 | 0.56 | 0.56
I02036 | Solucao limpadora pvc | ORSE |  | l | 0.008 | 69.74 | 0.55
[5 empty] | TOTAL Material: |  | 1.47
Mão de Obra com Encargos Complementares |  | FONTE |  | UNID | COEFICIENTE | PREÇO UNITÁRIO | TOTAL
88267 | ENCANADOR OU BOMBEIRO HIDRÁULICO COM ENCARGOS COMPLEMENTARES | SINAPI |  | H | 0.09 | 32.8 | 2.95
88316 | SERVENTE COM ENCARGOS COMPLEMENTARES | SINAPI |  | H | 0.09 | 24.37 | 2.19
[5 empty] | TOTAL Mão de Obra com Encargos Complementares: |  | 5.14
[5 empty] | VALOR: |  | 6.61
89384 CURVA DE TRANSPOSIÇÃO, PVC, SOLDÁVEL, DN 25MM, INSTALADO EM RAMAL OU SUB-RAMAL DE ÁGUA FORNECIMENTO E INSTALAÇÃO. AF_06/2022 (UN)
Material |  | FONTE |  | UNID | COEFICIENTE | PREÇO UNITÁRIO | TOTAL
00000122 | ADESIVO PLASTICO PARA PVC, FRASCO COM *850* GR | SINAPI |  | UN | 0.0071 | 63.09 | 0.44
00038025 | CURVA DE TRANSPOSICAO, PVC, SOLDAVEL, 25 MM, COR MARROM, PARA AGUA FRIA PREDIAL | SINAPI |  | UN | 1 | 6.32 | 6.32
00038383 | LIXA D'AGUA EM FOLHA, COR PRETA, GRAO 100 | SINAPI |  | UN | 0.0338 | 1.9 | 0.06
00020083 | SOLUCAO PREPARADORA / LIMPADORA PARA PVC, FRASCO COM 1000 CM3 | SINAPI |  | UN | 0.008 | 71.48 | 0.57
[5 empty] | TOTAL Material: |  | 7.39
Mão de Obra com Encargos Complementares |  | FONTE |  | UNID | COEFICIENTE | PREÇO UNITÁRIO | TOTAL
88248 | AUXILIAR DE ENCANADOR OU BOMBEIRO HIDRÁULICO COM ENCARGOS COMPLEMENTARES | SINAPI |  | H | 0.1013 | 24.57 | 2.48
88267 | ENCANADOR OU BOMBEIRO HIDRÁULICO COM ENCARGOS COMPLEMENTARES | SINAPI |  | H | 0.1013 | 32.8 | 3.32
[5 empty] | TOTAL Mão de Obra com Encargos Complementares: |  | 5.8
[5 empty] | VALOR: |  | 13.19
89385 LUVA SOLDÁVEL E COM ROSCA, PVC, SOLDÁVEL, DN 25MM X 3/4, INSTALADO EM RAMAL OU SUB-RAMAL DE ÁGUA - FORNECIMENTO E INSTALAÇÃO. AF_06/2022 (UN)
Material |  | FONTE |  | UNID | COEFICIENTE | PREÇO UNITÁRIO | TOTAL
00000122 | ADESIVO PLASTICO PARA PVC, FRASCO COM *850* GR | SINAPI |  | UN | 0.0059 | 63.09 | 0.37
00038383 | LIXA D'AGUA EM FOLHA, COR PRETA, GRAO 100 | SINAPI |  | UN | 0.0315 | 1.9 | 0.05
00003906 | LUVA SOLDAVEL COM ROSCA, PVC, 25 MM X 3/4", PARA AGUA FRIA PREDIAL | SINAPI |  | UN | 1 | 1.43 | 1.43
00020083 | SOLUCAO PREPARADORA / LIMPADORA PARA PVC, FRASCO COM 1000 CM3 | SINAPI |  | UN | 0.007 | 71.48 | 0.5
[5 empty] | TOTAL Material: |  | 2.35
Mão de Obra com Encargos Complementares |  | FONTE |  | UNID | COEFICIENTE | PREÇO UNITÁRIO | TOTAL
88248 | AUXILIAR DE ENCANADOR OU BOMBEIRO HIDRÁULICO COM ENCARGOS COMPLEMENTARES | SINAPI |  | H | 0.0944 | 24.57 | 2.31
88267 | ENCANADOR OU BOMBEIRO HIDRÁULICO COM ENCARGOS COMPLEMENTARES | SINAPI |  | H | 0.0944 | 32.8 | 3.09
[5 empty] | TOTAL Mão de Obra com Encargos Complementares: |  | 5.4
[5 empty] | VALOR: |  | 7.75
89596 ADAPTADOR CURTO COM BOLSA E ROSCA PARA REGISTRO, PVC, SOLDÁVEL, DN 50MM X 1.1/2, INSTALADO EM PRUMADA DE ÁGUA - FORNECIMENTO E INSTALAÇÃO. AF_06/2022 (UN)
Material |  | FONTE |  | UNID | COEFICIENTE | PREÇO UNITÁRIO | TOTAL
00000112 | ADAPTADOR PVC SOLDAVEL CURTO COM BOLSA E ROSCA, 50 MM X1 1/2", PARA AGUA FRIA | SINAPI |  | UN | 1 | 4.22 | 4.22
00000122 | ADESIVO PLASTICO PARA PVC, FRASCO COM *850* GR | SINAPI |  | UN | 0.0129 | 63.09 | 0.81
00038383 | LIXA D'AGUA EM FOLHA, COR PRETA, GRAO 100 | SINAPI |  | UN | 0.0161 | 1.9 | 0.03
00020083 | SOLUCAO PREPARADORA / LIMPADORA PARA PVC, FRASCO COM 1000 CM3 | SINAPI |  | UN | 0.0165 | 71.48 | 1.17
[5 empty] | TOTAL Material: |  | 6.23
Mão de Obra com Encargos Complementares |  | FONTE |  | UNID | COEFICIENTE | PREÇO UNITÁRIO | TOTAL
88248 | AUXILIAR DE ENCANADOR OU BOMBEIRO HIDRÁULICO COM ENCARGOS COMPLEMENTARES | SINAPI |  | H | 0.0735 | 24.57 | 1.8
88267 | ENCANADOR OU BOMBEIRO HIDRÁULICO COM ENCARGOS COMPLEMENTARES | SINAPI |  | H | 0.0735 | 32.8 | 2.41
[5 empty] | TOTAL Mão de Obra com Encargos Complementares: |  | 4.21
[5 empty] | VALOR: |  | 10.44
89610 ADAPTADOR CURTO COM BOLSA E ROSCA PARA REGISTRO, PVC, SOLDÁVEL, DN 60MM X 2, INSTALADO EM PRUMADA DE ÁGUA - FORNECIMENTO E INSTALAÇÃO. AF_06/2022 (UN)
Material |  | FONTE |  | UNID | COEFICIENTE | PREÇO UNITÁRIO | TOTAL
00000113 | ADAPTADOR PVC SOLDAVEL CURTO COM BOLSA E ROSCA, 60 MM X 2", PARA AGUA FRIA | SINAPI |  | UN | 1 | 10.57 | 10.57
00000122 | ADESIVO PLASTICO PARA PVC, FRASCO COM *850* GR | SINAPI |  | UN | 0.0188 | 63.09 | 1.18
00038383 | LIXA D'AGUA EM FOLHA, COR PRETA, GRAO 100 | SINAPI |  | UN | 0.0206 | 1.9 | 0.03
00020083 | SOLUCAO PREPARADORA / LIMPADORA PARA PVC, FRASCO COM 1000 CM3 | SINAPI |  | UN | 0.026 | 71.48 | 1.85
[5 empty] | TOTAL Material: |  | 13.63
Mão de Obra com Encargos Complementares |  | FONTE |  | UNID | COEFICIENTE | PREÇO UNITÁRIO | TOTAL
88248 | AUXILIAR DE ENCANADOR OU BOMBEIRO HIDRÁULICO COM ENCARGOS COMPLEMENTARES | SINAPI |  | H | 0.0924 | 24.57 | 2.27
88267 | ENCANADOR OU BOMBEIRO HIDRÁULICO COM ENCARGOS COMPLEMENTARES | SINAPI |  | H | 0.0924 | 32.8 | 3.03
[5 empty] | TOTAL Mão de Obra com Encargos Complementares: |  | 5.3
[5 empty] | VALOR: |  | 18.93
89505 JOELHO 90 GRAUS, PVC, SOLDÁVEL, DN 60MM, INSTALADO EM PRUMADA DE ÁGUA - FORNECIMENTO E INSTALAÇÃO. AF_06/2022 (UN)
Material |  | FONTE |  | UNID | COEFICIENTE | PREÇO UNITÁRIO | TOTAL
00000122 | ADESIVO PLASTICO PARA PVC, FRASCO COM *850* GR | SINAPI |  | UN | 0.0212 | 63.09 | 1.33
00003539 | JOELHO PVC, SOLDAVEL, 90 GRAUS, 60 MM, COR MARROM, PARA AGUA FRIA PREDIAL | SINAPI |  | UN | 1 | 27.39 | 27.39
00038383 | LIXA D'AGUA EM FOLHA, COR PRETA, GRAO 100 | SINAPI |  | UN | 0.0222 | 1.9 | 0.04
00020083 | SOLUCAO PREPARADORA / LIMPADORA PARA PVC, FRASCO COM 1000 CM3 | SINAPI |  | UN | 0.03 | 71.48 | 2.14
[5 empty] | TOTAL Material: |  | 30.9
Mão de Obra com Encargos Complementares |  | FONTE |  | UNID | COEFICIENTE | PREÇO UNITÁRIO | TOTAL
88248 | AUXILIAR DE ENCANADOR OU BOMBEIRO HIDRÁULICO COM ENCARGOS COMPLEMENTARES | SINAPI |  | H | 0.1506 | 24.57 | 3.7
88267 | ENCANADOR OU BOMBEIRO HIDRÁULICO COM ENCARGOS COMPLEMENTARES | SINAPI |  | H | 0.1506 | 32.8 | 4.93
[5 empty] | TOTAL Mão de Obra com Encargos Complementares: |  | 8.63
[5 empty] | VALOR: |  | 39.53
89530 LUVA DE CORRER, PVC, SOLDÁVEL, DN 25MM, INSTALADO EM PRUMADA DE ÁGUA - FORNECIMENTO E INSTALAÇÃO. AF_06/2022 (UN)
Material |  | FONTE |  | UNID | COEFICIENTE | PREÇO UNITÁRIO | TOTAL
00000122 | ADESIVO PLASTICO PARA PVC, FRASCO COM *850* GR | SINAPI |  | UN | 0.0071 | 63.09 | 0.44
00038383 | LIXA D'AGUA EM FOLHA, COR PRETA, GRAO 100 | SINAPI |  | UN | 0.0108 | 1.9 | 0.02
00003873 | LUVA DE CORRER PARA TUBO SOLDAVEL, PVC, 25 MM, PARA AGUA FRIA PREDIAL | SINAPI |  | UN | 1 | 11.68 | 11.68
00020083 | SOLUCAO PREPARADORA / LIMPADORA PARA PVC, FRASCO COM 1000 CM3 | SINAPI |  | UN | 0.008 | 71.48 | 0.57
[5 empty] | TOTAL Material: |  | 12.71
Mão de Obra com Encargos Complementares |  | FONTE |  | UNID | COEFICIENTE | PREÇO UNITÁRIO | TOTAL
88248 | AUXILIAR DE ENCANADOR OU BOMBEIRO HIDRÁULICO COM ENCARGOS COMPLEMENTARES | SINAPI |  | H | 0.0471 | 24.57 | 1.15
88267 | ENCANADOR OU BOMBEIRO HIDRÁULICO COM ENCARGOS COMPLEMENTARES | SINAPI |  | H | 0.0471 | 32.8 | 1.54
[5 empty] | TOTAL Mão de Obra com Encargos Complementares: |  | 2.69
[5 empty] | VALOR: |  | 15.4
89577 LUVA DE CORRER, PVC, SOLDÁVEL, DN 50MM, INSTALADO EM PRUMADA DE ÁGUA - FORNECIMENTO E INSTALAÇÃO. AF_06/2022 (UN)
Material |  | FONTE |  | UNID | COEFICIENTE | PREÇO UNITÁRIO | TOTAL
00000122 | ADESIVO PLASTICO PARA PVC, FRASCO COM *850* GR | SINAPI |  | UN | 0.0165 | 63.09 | 1.04
00038383 | LIXA D'AGUA EM FOLHA, COR PRETA, GRAO 100 | SINAPI |  | UN | 0.019 | 1.9 | 0.03
00003847 | LUVA DE CORRER PARA TUBO SOLDAVEL, PVC, 50 MM, PARA AGUA FRIA PREDIAL | SINAPI |  | UN | 1 | 27.02 | 27.02
00020083 | SOLUCAO PREPARADORA / LIMPADORA PARA PVC, FRASCO COM 1000 CM3 | SINAPI |  | UN | 0.022 | 71.48 | 1.57
[5 empty] | TOTAL Material: |  | 29.66
Mão de Obra com Encargos Complementares |  | FONTE |  | UNID | COEFICIENTE | PREÇO UNITÁRIO | TOTAL
88248 | AUXILIAR DE ENCANADOR OU BOMBEIRO HIDRÁULICO COM ENCARGOS COMPLEMENTARES | SINAPI |  | H | 0.0847 | 24.57 | 2.08
88267 | ENCANADOR OU BOMBEIRO HIDRÁULICO COM ENCARGOS COMPLEMENTARES | SINAPI |  | H | 0.0847 | 32.8 | 2.77
[5 empty] | TOTAL Mão de Obra com Encargos Complementares: |  | 4.85
[5 empty] | VALOR: |  | 34.51
89598 LUVA DE CORRER, PVC, SOLDÁVEL, DN 60MM, INSTALADO EM PRUMADA DE ÁGUA FORNECIMENTO E INSTALAÇÃO. AF_06/2022 (UN)
Material |  | FONTE |  | UNID | COEFICIENTE | PREÇO UNITÁRIO | TOTAL
00000122 | ADESIVO PLASTICO PARA PVC, FRASCO COM *850* GR | SINAPI |  | UN | 0.0212 | 63.09 | 1.33
00038383 | LIXA D'AGUA EM FOLHA, COR PRETA, GRAO 100 | SINAPI |  | UN | 0.0222 | 1.9 | 0.04
00038022 | LUVA DE CORRER PARA TUBO SOLDAVEL, PVC, 60 MM, PARA AGUA FRIA PREDIAL | SINAPI |  | UN | 1 | 37.15 | 37.15
00020083 | SOLUCAO PREPARADORA / LIMPADORA PARA PVC, FRASCO COM 1000 CM3 | SINAPI |  | UN | 0.03 | 71.48 | 2.14
[5 empty] | TOTAL Material: |  | 40.66
Mão de Obra com Encargos Complementares |  | FONTE |  | UNID | COEFICIENTE | PREÇO UNITÁRIO | TOTAL
88248 | AUXILIAR DE ENCANADOR OU BOMBEIRO HIDRÁULICO COM ENCARGOS COMPLEMENTARES | SINAPI |  | H | 0.1 | 24.57 | 2.45
88267 | ENCANADOR OU BOMBEIRO HIDRÁULICO COM ENCARGOS COMPLEMENTARES | SINAPI |  | H | 0.1 | 32.8 | 3.28
[5 empty] | TOTAL Mão de Obra com Encargos Complementares: |  | 5.73
[5 empty] | VALOR: |  | 46.39
89627 TÊ DE REDUÇÃO, PVC, SOLDÁVEL, DN 50MM X 25MM, INSTALADO EM PRUMADA DE ÁGUA - FORNECIMENTO E INSTALAÇÃO. AF_06/2022 (UN)
Material |  | FONTE |  | UNID | COEFICIENTE | PREÇO UNITÁRIO | TOTAL
00000122 | ADESIVO PLASTICO PARA PVC, FRASCO COM *850* GR | SINAPI |  | UN | 0.0176 | 63.09 | 1.11
00038383 | LIXA D'AGUA EM FOLHA, COR PRETA, GRAO 100 | SINAPI |  | UN | 0.0244 | 1.9 | 0.04
00020083 | SOLUCAO PREPARADORA / LIMPADORA PARA PVC, FRASCO COM 1000 CM3 | SINAPI |  | UN | 0.0225 | 71.48 | 1.6
00007129 | TE DE REDUCAO, PVC, SOLDAVEL, 90 GRAUS, 50 MM X 25 MM, PARA AGUA FRIA PREDIAL | SINAPI |  | UN | 1 | 9.63 | 9.63
[5 empty] | TOTAL Material: |  | 12.38
Mão de Obra com Encargos Complementares |  | FONTE |  | UNID | COEFICIENTE | PREÇO UNITÁRIO | TOTAL
88248 | AUXILIAR DE ENCANADOR OU BOMBEIRO HIDRÁULICO COM ENCARGOS COMPLEMENTARES | SINAPI |  | H | 0.1318 | 24.57 | 3.23
88267 | ENCANADOR OU BOMBEIRO HIDRÁULICO COM ENCARGOS COMPLEMENTARES | SINAPI |  | H | 0.1318 | 32.8 | 4.32
[5 empty] | TOTAL Mão de Obra com Encargos Complementares: |  | 7.55
[5 empty] | VALOR: |  | 19.93
89625 TE, PVC, SOLDÁVEL, DN 50MM, INSTALADO EM PRUMADA DE ÁGUA - FORNECIMENTO E INSTALAÇÃO. AF_06/2022 (UN)
Material |  | FONTE |  | UNID | COEFICIENTE | PREÇO UNITÁRIO | TOTAL
00000122 | ADESIVO PLASTICO PARA PVC, FRASCO COM *850* GR | SINAPI |  | UN | 0.0247 | 63.09 | 1.55
00038383 | LIXA D'AGUA EM FOLHA, COR PRETA, GRAO 100 | SINAPI |  | UN | 0.0285 | 1.9 | 0.05
00020083 | SOLUCAO PREPARADORA / LIMPADORA PARA PVC, FRASCO COM 1000 CM3 | SINAPI |  | UN | 0.033 | 71.48 | 2.35
00007142 | TE SOLDAVEL, PVC, 90 GRAUS,50 MM, PARA AGUA FRIA PREDIAL (NBR 5648) | SINAPI |  | UN | 1 | 9.12 | 9.12
[5 empty] | TOTAL Material: |  | 13.07
Mão de Obra com Encargos Complementares |  | FONTE |  | UNID | COEFICIENTE | PREÇO UNITÁRIO | TOTAL
88248 | AUXILIAR DE ENCANADOR OU BOMBEIRO HIDRÁULICO COM ENCARGOS COMPLEMENTARES | SINAPI |  | H | 0.1694 | 24.57 | 4.16
88267 | ENCANADOR OU BOMBEIRO HIDRÁULICO COM ENCARGOS COMPLEMENTARES | SINAPI |  | H | 0.1694 | 32.8 | 5.55
[5 empty] | TOTAL Mão de Obra com Encargos Complementares: |  | 9.71
[5 empty] | VALOR: |  | 22.78
103999 BUCHA DE REDUÇÃO, LONGA, PVC, SOLDÁVEL, DN 50 X 25 MM, INSTALADO EM RAMAL DE DISTRIBUIÇÃO DE ÁGUA - FORNECIMENTO E INSTALAÇÃO. AF_06/2022 (UN)
Material |  | FONTE |  | UNID | COEFICIENTE | PREÇO UNITÁRIO | TOTAL
00000122 | ADESIVO PLASTICO PARA PVC, FRASCO COM *850* GR | SINAPI |  | UN | 0.0118 | 63.09 | 0.74
00000813 | BUCHA DE REDUCAO DE PVC, SOLDAVEL, LONGA, COM 50 X 25 MM, PARA AGUA FRIA PREDIAL | SINAPI |  | UN | 1 | 4.01 | 4.01
00038383 | LIXA D'AGUA EM FOLHA, COR PRETA, GRAO 100 | SINAPI |  | UN | 0.0406 | 1.9 | 0.07
00020083 | SOLUCAO PREPARADORA / LIMPADORA PARA PVC, FRASCO COM 1000 CM3 | SINAPI |  | UN | 0.015 | 71.48 | 1.07
[5 empty] | TOTAL Material: |  | 5.89
Mão de Obra com Encargos Complementares |  | FONTE |  | UNID | COEFICIENTE | PREÇO UNITÁRIO | TOTAL
88248 | AUXILIAR DE ENCANADOR OU BOMBEIRO HIDRÁULICO COM ENCARGOS COMPLEMENTARES | SINAPI |  | H | 0.1218 | 24.57 | 2.99
88267 | ENCANADOR OU BOMBEIRO HIDRÁULICO COM ENCARGOS COMPLEMENTARES | SINAPI |  | H | 0.1218 | 32.8 | 3.99
[5 empty] | TOTAL Mão de Obra com Encargos Complementares: |  | 6.98
[5 empty] | VALOR: |  | 12.87
104003 BUCHA DE REDUÇÃO, LONGA, PVC, SOLDÁVEL, DN 50 X 32 MM, INSTALADO EM RAMAL DE DISTRIBUIÇÃO DE ÁGUA - FORNECIMENTO E INSTALAÇÃO. AF_06/2022 (UN)
Material |  | FONTE |  | UNID | COEFICIENTE | PREÇO UNITÁRIO | TOTAL
00000122 | ADESIVO PLASTICO PARA PVC, FRASCO COM *850* GR | SINAPI |  | UN | 0.0129 | 63.09 | 0.81
00000820 | BUCHA DE REDUCAO DE PVC, SOLDAVEL, LONGA, COM 50 X 32 MM, PARA AGUA FRIA PREDIAL | SINAPI |  | UN | 1 | 5.4 | 5.4
00038383 | LIXA D'AGUA EM FOLHA, COR PRETA, GRAO 100 | SINAPI |  | UN | 0.0435 | 1.9 | 0.08
00020083 | SOLUCAO PREPARADORA / LIMPADORA PARA PVC, FRASCO COM 1000 CM3 | SINAPI |  | UN | 0.0165 | 71.48 | 1.17
[5 empty] | TOTAL Material: |  | 7.46
Mão de Obra com Encargos Complementares |  | FONTE |  | UNID | COEFICIENTE | PREÇO UNITÁRIO | TOTAL
88248 | AUXILIAR DE ENCANADOR OU BOMBEIRO HIDRÁULICO COM ENCARGOS COMPLEMENTARES | SINAPI |  | H | 0.1306 | 24.57 | 3.2
88267 | ENCANADOR OU BOMBEIRO HIDRÁULICO COM ENCARGOS COMPLEMENTARES | SINAPI |  | H | 0.1306 | 32.8 | 4.28
[5 empty] | TOTAL Mão de Obra com Encargos Complementares: |  | 7.48
[5 empty] | VALOR: |  | 14.94
89409 JOELHO 45 GRAUS, PVC, SOLDÁVEL, DN 25MM, INSTALADO EM RAMAL DE DISTRIBUIÇÃO DE ÁGUA - FORNECIMENTO E INSTALAÇÃO. AF_06/2022 (UN)
Material |  | FONTE |  | UNID | COEFICIENTE | PREÇO UNITÁRIO | TOTAL
00000122 | ADESIVO PLASTICO PARA PVC, FRASCO COM *850* GR | SINAPI |  | UN | 0.0071 | 63.09 | 0.44
00003500 | JOELHO, PVC SOLDAVEL, 45 GRAUS, 25 MM, COR MARROM, PARA AGUA FRIA PREDIAL | SINAPI |  | UN | 1 | 1.42 | 1.42
00038383 | LIXA D'AGUA EM FOLHA, COR PRETA, GRAO 100 | SINAPI |  | UN | 0.0302 | 1.9 | 0.05
00020083 | SOLUCAO PREPARADORA / LIMPADORA PARA PVC, FRASCO COM 1000 CM3 | SINAPI |  | UN | 0.008 | 71.48 | 0.57
[5 empty] | TOTAL Material: |  | 2.48
Mão de Obra com Encargos Complementares |  | FONTE |  | UNID | COEFICIENTE | PREÇO UNITÁRIO | TOTAL
88248 | AUXILIAR DE ENCANADOR OU BOMBEIRO HIDRÁULICO COM ENCARGOS COMPLEMENTARES | SINAPI |  | H | 0.1359 | 24.57 | 3.33
88267 | ENCANADOR OU BOMBEIRO HIDRÁULICO COM ENCARGOS COMPLEMENTARES | SINAPI |  | H | 0.1359 | 32.8 | 4.45
[5 empty] | TOTAL Mão de Obra com Encargos Complementares: |  | 7.78
[5 empty] | VALOR: |  | 10.26
89383 ADAPTADOR CURTO COM BOLSA E ROSCA PARA REGISTRO, PVC, SOLDÁVEL, DN 25MM X 3/4, INSTALADO EM RAMAL OU SUB-RAMAL DE ÁGUA - FORNECIMENTO E INSTALAÇÃO. AF_06/2022 (UN)
Material |  | FONTE |  | UNID | COEFICIENTE | PREÇO UNITÁRIO | TOTAL
00000065 | ADAPTADOR PVC SOLDAVEL CURTO COM BOLSA E ROSCA, 25 MM X 3/4", PARA AGUA FRIA | SINAPI |  | UN | 1 | 0.84 | 0.84
00000122 | ADESIVO PLASTICO PARA PVC, FRASCO COM *850* GR | SINAPI |  | UN | 0.0059 | 63.09 | 0.37
00038383 | LIXA D'AGUA EM FOLHA, COR PRETA, GRAO 100 | SINAPI |  | UN | 0.0315 | 1.9 | 0.05
00020083 | SOLUCAO PREPARADORA / LIMPADORA PARA PVC, FRASCO COM 1000 CM3 | SINAPI |  | UN | 0.007 | 71.48 | 0.5
[5 empty] | TOTAL Material: |  | 1.76
Mão de Obra com Encargos Complementares |  | FONTE |  | UNID | COEFICIENTE | PREÇO UNITÁRIO | TOTAL
88248 | AUXILIAR DE ENCANADOR OU BOMBEIRO HIDRÁULICO COM ENCARGOS COMPLEMENTARES | SINAPI |  | H | 0.0944 | 24.57 | 2.31
88267 | ENCANADOR OU BOMBEIRO HIDRÁULICO COM ENCARGOS COMPLEMENTARES | SINAPI |  | H | 0.0944 | 32.8 | 3.09
[5 empty] | TOTAL Mão de Obra com Encargos Complementares: |  | 5.4
[5 empty] | VALOR: |  | 7.16
S01079 Bucha de redução longa de pvc rígido soldável, marrom, diâm = 32 x 20mm (un)
Material |  | FONTE |  | UNID | COEFICIENTE | PREÇO UNITÁRIO | TOTAL
I00138 | Adesivo pvc em frasco de 850 gramas | ORSE |  | kg | 0.002 | 72.41 | 0.14
00000832 | BUCHA DE REDUCAO DE PVC, SOLDAVEL, LONGA, COM 32 X 20 MM, PARA AGUA FRIA PREDIAL | SINAPI |  | UN | 1 | 2.66 | 2.66
I02036 | Solucao limpadora pvc | ORSE |  | l | 0.028 | 69.74 | 1.95
[5 empty] | TOTAL Material: |  | 4.75
Mão de Obra com Encargos Complementares |  | FONTE |  | UNID | COEFICIENTE | PREÇO UNITÁRIO | TOTAL
88267 | ENCANADOR OU BOMBEIRO HIDRÁULICO COM ENCARGOS COMPLEMENTARES | SINAPI |  | H | 0.2 | 32.8 | 6.56
88316 | SERVENTE COM ENCARGOS COMPLEMENTARES | SINAPI |  | H | 0.2 | 24.37 | 4.87
[5 empty] | TOTAL Mão de Obra com Encargos Complementares: |  | 11.43
[5 empty] | VALOR: |  | 16.18
103985 JOELHO 45 GRAUS, PVC, SOLDÁVEL, DN 50MM, INSTALADO EM RAMAL DE DISTRIBUIÇÃO DE ÁGUA - FORNECIMENTO E INSTALAÇÃO. AF_06/2022 (UN)
Material |  | FONTE |  | UNID | COEFICIENTE | PREÇO UNITÁRIO | TOTAL
00000122 | ADESIVO PLASTICO PARA PVC, FRASCO COM *850* GR | SINAPI |  | UN | 0.0165 | 63.09 | 1.04
00003503 | JOELHO, PVC SOLDAVEL, 45 GRAUS, 50 MM, COR MARROM, PARA AGUA FRIA PREDIAL | SINAPI |  | UN | 1 | 7.08 | 7.08
00038383 | LIXA D'AGUA EM FOLHA, COR PRETA, GRAO 100 | SINAPI |  | UN | 0.051 | 1.9 | 0.09
00020083 | SOLUCAO PREPARADORA / LIMPADORA PARA PVC, FRASCO COM 1000 CM3 | SINAPI |  | UN | 0.022 | 71.48 | 1.57
[5 empty] | TOTAL Material: |  | 9.78
Mão de Obra com Encargos Complementares |  | FONTE |  | UNID | COEFICIENTE | PREÇO UNITÁRIO | TOTAL
88248 | AUXILIAR DE ENCANADOR OU BOMBEIRO HIDRÁULICO COM ENCARGOS COMPLEMENTARES | SINAPI |  | H | 0.2294 | 24.57 | 5.63
88267 | ENCANADOR OU BOMBEIRO HIDRÁULICO COM ENCARGOS COMPLEMENTARES | SINAPI |  | H | 0.2294 | 32.8 | 7.52
[5 empty] | TOTAL Mão de Obra com Encargos Complementares: |  | 13.15
[5 empty] | VALOR: |  | 22.93
103984 JOELHO 90 GRAUS, PVC, SOLDÁVEL, DN 50MM, INSTALADO EM RAMAL DE DISTRIBUIÇÃO DE ÁGUA - FORNECIMENTO E INSTALAÇÃO. AF_06/2022 (UN)
Material |  | FONTE |  | UNID | COEFICIENTE | PREÇO UNITÁRIO | TOTAL
00000122 | ADESIVO PLASTICO PARA PVC, FRASCO COM *850* GR | SINAPI |  | UN | 0.0165 | 63.09 | 1.04
00003540 | JOELHO PVC, SOLDAVEL, 90 GRAUS, 50 MM, COR MARROM, PARA AGUA FRIA PREDIAL | SINAPI |  | UN | 1 | 4.72 | 4.72
00038383 | LIXA D'AGUA EM FOLHA, COR PRETA, GRAO 100 | SINAPI |  | UN | 0.051 | 1.9 | 0.09
00020083 | SOLUCAO PREPARADORA / LIMPADORA PARA PVC, FRASCO COM 1000 CM3 | SINAPI |  | UN | 0.022 | 71.48 | 1.57
[5 empty] | TOTAL Material: |  | 7.42
Mão de Obra com Encargos Complementares |  | FONTE |  | UNID | COEFICIENTE | PREÇO UNITÁRIO | TOTAL
88248 | AUXILIAR DE ENCANADOR OU BOMBEIRO HIDRÁULICO COM ENCARGOS COMPLEMENTARES | SINAPI |  | H | 0.2294 | 24.57 | 5.63
88267 | ENCANADOR OU BOMBEIRO HIDRÁULICO COM ENCARGOS COMPLEMENTARES | SINAPI |  | H | 0.2294 | 32.8 | 7.52
[5 empty] | TOTAL Mão de Obra com Encargos Complementares: |  | 13.15
[5 empty] | VALOR: |  | 20.57
104001 ADAPTADOR CURTO COM BOLSA E ROSCA PARA REGISTRO, PVC, SOLDÁVEL, DN 50MM X 1.1/2", INSTALADO EM RAMAL DE DISTRIBUIÇÃO DE ÁGUA - FORNECIMENTO E INSTALAÇÃO. AF_06/2022 (UN)
Material |  | FONTE |  | UNID | COEFICIENTE | PREÇO UNITÁRIO | TOTAL
00000112 | ADAPTADOR PVC SOLDAVEL CURTO COM BOLSA E ROSCA, 50 MM X1 1/2", PARA AGUA FRIA | SINAPI |  | UN | 1 | 4.22 | 4.22
00000122 | ADESIVO PLASTICO PARA PVC, FRASCO COM *850* GR | SINAPI |  | UN | 0.0141 | 63.09 | 0.88
00038383 | LIXA D'AGUA EM FOLHA, COR PRETA, GRAO 100 | SINAPI |  | UN | 0.0469 | 1.9 | 0.08
00020083 | SOLUCAO PREPARADORA / LIMPADORA PARA PVC, FRASCO COM 1000 CM3 | SINAPI |  | UN | 0.018 | 71.48 | 1.28
[5 empty] | TOTAL Material: |  | 6.46
Mão de Obra com Encargos Complementares |  | FONTE |  | UNID | COEFICIENTE | PREÇO UNITÁRIO | TOTAL
88248 | AUXILIAR DE ENCANADOR OU BOMBEIRO HIDRÁULICO COM ENCARGOS COMPLEMENTARES | SINAPI |  | H | 0.1343 | 24.57 | 3.29
88267 | ENCANADOR OU BOMBEIRO HIDRÁULICO COM ENCARGOS COMPLEMENTARES | SINAPI |  | H | 0.1343 | 32.8 | 4.4
[5 empty] | TOTAL Mão de Obra com Encargos Complementares: |  | 7.69
[5 empty] | VALOR: |  | 14.15
102137 CHAVE DE BOIA AUTOMÁTICA SUPERIOR/INFERIOR 15A/250V - FORNECIMENTO E INSTALAÇÃO. AF_12/2020 (UN)
Material |  | FONTE |  | UNID | COEFICIENTE | PREÇO UNITÁRIO | TOTAL
00007588 | AUTOMATICO DE BOIA SUPERIOR / INFERIOR, *15* A / 250 V | SINAPI |  | UN | 1 | 47.16 | 47.16
[5 empty] | TOTAL Material: |  | 47.16
Mão de Obra com Encargos Complementares |  | FONTE |  | UNID | COEFICIENTE | PREÇO UNITÁRIO | TOTAL
88247 | AUXILIAR DE ELETRICISTA COM ENCARGOS COMPLEMENTARES | SINAPI |  | H | 0.633 | 25.56 | 16.17
88264 | ELETRICISTA COM ENCARGOS COMPLEMENTARES | SINAPI |  | H | 0.633 | 33.94 | 21.48
[5 empty] | TOTAL Mão de Obra com Encargos Complementares: |  | 37.65
[5 empty] | VALOR: |  | 84.81
89351 REGISTRO DE PRESSÃO BRUTO, LATÃO, ROSCÁVEL, 3/4'' - FORNECIMENTO E INSTALAÇÃO. AF_08/2021 (UN)
Material |  | FONTE |  | UNID | COEFICIENTE | PREÇO UNITÁRIO | TOTAL
00003148 | FITA VEDA ROSCA, EM PTFE, ROLO DE 18 MM X 50 M (L X C) | SINAPI |  | UN | 0.0106 | 13.86 | 0.14
00011753 | REGISTRO PRESSAO BRUTO EM LATAO FORJADO, BITOLA 3/4" | SINAPI |  | UN | 1 | 28.63 | 28.63
[5 empty] | TOTAL Material: |  | 28.77
Mão de Obra com Encargos Complementares |  | FONTE |  | UNID | COEFICIENTE | PREÇO UNITÁRIO | TOTAL
88248 | AUXILIAR DE ENCANADOR OU BOMBEIRO HIDRÁULICO COM ENCARGOS COMPLEMENTARES | SINAPI |  | H | 0.1102 | 24.57 | 2.7
88267 | ENCANADOR OU BOMBEIRO HIDRÁULICO COM ENCARGOS COMPLEMENTARES | SINAPI |  | H | 0.1102 | 32.8 | 3.61
[5 empty] | TOTAL Mão de Obra com Encargos Complementares: |  | 6.31
[5 empty] | VALOR: |  | 35.08
94497 REGISTRO DE GAVETA BRUTO, LATÃO, ROSCÁVEL, 1 1/2" - FORNECIMENTO E INSTALAÇÃO. AF_08/2021 (UN)
Material |  | FONTE |  | UNID | COEFICIENTE | PREÇO UNITÁRIO | TOTAL
00003148 | FITA VEDA ROSCA, EM PTFE, ROLO DE 18 MM X 50 M (L X C) | SINAPI |  | UN | 0.0192 | 13.86 | 0.26
00006010 | REGISTRO GAVETA BRUTO EM LATAO FORJADO, BITOLA 1 1/2" | SINAPI |  | UN | 1 | 96.93 | 96.93
[5 empty] | TOTAL Material: |  | 97.19
Mão de Obra com Encargos Complementares |  | FONTE |  | UNID | COEFICIENTE | PREÇO UNITÁRIO | TOTAL
88248 | AUXILIAR DE ENCANADOR OU BOMBEIRO HIDRÁULICO COM ENCARGOS COMPLEMENTARES | SINAPI |  | H | 0.2633 | 24.57 | 6.46
88267 | ENCANADOR OU BOMBEIRO HIDRÁULICO COM ENCARGOS COMPLEMENTARES | SINAPI |  | H | 0.2633 | 32.8 | 8.63
[5 empty] | TOTAL Mão de Obra com Encargos Complementares: |  | 15.09
[5 empty] | VALOR: |  | 112.28
94498 REGISTRO DE GAVETA BRUTO, LATÃO, ROSCÁVEL, 2" - FORNECIMENTO E INSTALAÇÃO. AF_08/2021 (UN)
Material |  | FONTE |  | UNID | COEFICIENTE | PREÇO UNITÁRIO | TOTAL
00003148 | FITA VEDA ROSCA, EM PTFE, ROLO DE 18 MM X 50 M (L X C) | SINAPI |  | UN | 0.024 | 13.86 | 0.33
00006028 | REGISTRO GAVETA BRUTO EM LATAO FORJADO, BITOLA 2" | SINAPI |  | UN | 1 | 135.01 | 135.01
[5 empty] | TOTAL Material: |  | 135.34
Mão de Obra com Encargos Complementares |  | FONTE |  | UNID | COEFICIENTE | PREÇO UNITÁRIO | TOTAL
88248 | AUXILIAR DE ENCANADOR OU BOMBEIRO HIDRÁULICO COM ENCARGOS COMPLEMENTARES | SINAPI |  | H | 0.3398 | 24.57 | 8.34
88267 | ENCANADOR OU BOMBEIRO HIDRÁULICO COM ENCARGOS COMPLEMENTARES | SINAPI |  | H | 0.3398 | 32.8 | 11.14
[5 empty] | TOTAL Mão de Obra com Encargos Complementares: |  | 19.48
[5 empty] | VALOR: |  | 154.82
103014 VÁLVULA DE RETENÇÃO, DE BRONZE, PÉ COM CRIVOS, ROSCÁVEL, 2" - FORNECIMENTO E INSTALAÇÃO. AF_08/2021 (UN)
Material |  | FONTE |  | UNID | COEFICIENTE | PREÇO UNITÁRIO | TOTAL
00003148 | FITA VEDA ROSCA, EM PTFE, ROLO DE 18 MM X 50 M (L X C) | SINAPI |  | UN | 0.012 | 13.86 | 0.16
00010232 | VALVULA DE RETENCAO DE BRONZE, PE COM CRIVOS, EXTREMIDADE COM ROSCA, DE 2", PARA FUNDO DE POCO | SINAPI |  | UN | 1 | 224.15 | 224.15
[5 empty] | TOTAL Material: |  | 224.31
Mão de Obra com Encargos Complementares |  | FONTE |  | UNID | COEFICIENTE | PREÇO UNITÁRIO | TOTAL
88248 | AUXILIAR DE ENCANADOR OU BOMBEIRO HIDRÁULICO COM ENCARGOS COMPLEMENTARES | SINAPI |  | H | 0.1699 | 24.57 | 4.17
88267 | ENCANADOR OU BOMBEIRO HIDRÁULICO COM ENCARGOS COMPLEMENTARES | SINAPI |  | H | 0.1699 | 32.8 | 5.57
[5 empty] | TOTAL Mão de Obra com Encargos Complementares: |  | 9.74
[5 empty] | VALOR: |  | 234.05
99631 VÁLVULA DE RETENÇÃO VERTICAL, DE BRONZE, ROSCÁVEL, 1 1/2" - FORNECIMENTO E INSTALAÇÃO. AF_08/2021 (UN)
Material |  | FONTE |  | UNID | COEFICIENTE | PREÇO UNITÁRIO | TOTAL
00003148 | FITA VEDA ROSCA, EM PTFE, ROLO DE 18 MM X 50 M (L X C) | SINAPI |  | UN | 0.0192 | 13.86 | 0.26
00010416 | VALVULA DE RETENCAO VERTICAL, DE BRONZE (PN-16), 1 1/2", 200 PSI, EXTREMIDADES COM ROSCA | SINAPI |  | UN | 1 | 152.85 | 152.85
[5 empty] | TOTAL Material: |  | 153.11
Mão de Obra com Encargos Complementares |  | FONTE |  | UNID | COEFICIENTE | PREÇO UNITÁRIO | TOTAL
88248 | AUXILIAR DE ENCANADOR OU BOMBEIRO HIDRÁULICO COM ENCARGOS COMPLEMENTARES | SINAPI |  | H | 0.2633 | 24.57 | 6.46
88267 | ENCANADOR OU BOMBEIRO HIDRÁULICO COM ENCARGOS COMPLEMENTARES | SINAPI |  | H | 0.2633 | 32.8 | 8.63
[5 empty] | TOTAL Mão de Obra com Encargos Complementares: |  | 15.09
[5 empty] | VALOR: |  | 168.2
UFSB-21883800 BOMBA CENTRÍFUGA, TRIFÁSICA, 5,0 CV, HM 32 M, Q 24,5 M3/H - FORNECIMENTO E INSTALAÇÃO. (UN)
Equipamento |  | FONTE |  | UNID | COEFICIENTE | PREÇO UNITÁRIO | TOTAL
UFSB-I-86191287 | BOMBA CENTRIFUGA, MOTOR ELETRICO TRIFASICO 5,0 CV DIAMETRO DE SUCCAO X ELEVACAO 2" X 1 1/2", DIAMETRO DO ROTOR 143 MM, HM/Q: 32 M / 24,5 M3/H | Composições |  | UN | 1 | 5029.9 | 5029.9
[5 empty] | TOTAL Equipamento: |  | 5029.9
Material |  | FONTE |  | UNID | COEFICIENTE | PREÇO UNITÁRIO | TOTAL
00011267 | ARRUELA LISA, REDONDA, DE LATAO POLIDO, DIAMETRO NOMINAL 5/8", DIAMETRO EXTERNO = 34 MM, DIAMETRO DO FURO = 17 MM, ESPESSURA = *2,5* MM | SINAPI |  | UN | 4 | 1.38 | 5.52
00039997 | PORCA ZINCADA, SEXTAVADA, DIAMETRO 1/4" | SINAPI |  | UN | 4 | 0.35 | 1.4
00039996 | VERGALHAO ZINCADO ROSCA TOTAL, 1/4" (6,3 MM) | SINAPI |  | M | 0.2 | 5.66 | 1.13
[5 empty] | TOTAL Material: |  | 8.05
Mão de Obra com Encargos Complementares |  | FONTE |  | UNID | COEFICIENTE | PREÇO UNITÁRIO | TOTAL
88247 | AUXILIAR DE ELETRICISTA COM ENCARGOS COMPLEMENTARES | SINAPI |  | H | 0.633 | 25.56 | 16.18
88248 | AUXILIAR DE ENCANADOR OU BOMBEIRO HIDRÁULICO COM ENCARGOS COMPLEMENTARES | SINAPI |  | H | 2.202 | 24.57 | 54.1
88264 | ELETRICISTA COM ENCARGOS COMPLEMENTARES | SINAPI |  | H | 0.633 | 33.94 | 21.48
88267 | ENCANADOR OU BOMBEIRO HIDRÁULICO COM ENCARGOS COMPLEMENTARES | SINAPI |  | H | 2.202 | 32.8 | 72.23
[5 empty] | TOTAL Mão de Obra com Encargos Complementares: |  | 163.99
Observações: Composição criada para a obra de Jequié/BA, em 24/10/2025 |  |  |  |  | VALOR: |  | 5201.94
89799 TUBO PVC, SERIE NORMAL, ESGOTO PREDIAL, DN 75 MM, FORNECIDO E INSTALADO EM PRUMADA DE ESGOTO SANITÁRIO OU VENTILAÇÃO. AF_08/2022 (M)
Material |  | FONTE |  | UNID | COEFICIENTE | PREÇO UNITÁRIO | TOTAL
00038383 | LIXA D'AGUA EM FOLHA, COR PRETA, GRAO 100 | SINAPI |  | UN | 0.0085 | 1.9 | 0.01
00009837 | TUBO PVC SERIE NORMAL, DN 75 MM, PARA ESGOTO PREDIAL (NBR 5688) | SINAPI |  | M | 1.0549 | 12.47 | 13.15
[5 empty] | TOTAL Material: |  | 13.16
Mão de Obra com Encargos Complementares |  | FONTE |  | UNID | COEFICIENTE | PREÇO UNITÁRIO | TOTAL
88248 | AUXILIAR DE ENCANADOR OU BOMBEIRO HIDRÁULICO COM ENCARGOS COMPLEMENTARES | SINAPI |  | H | 0.1524 | 24.57 | 3.74
88267 | ENCANADOR OU BOMBEIRO HIDRÁULICO COM ENCARGOS COMPLEMENTARES | SINAPI |  | H | 0.1524 | 32.8 | 4.99
[5 empty] | TOTAL Mão de Obra com Encargos Complementares: |  | 8.73
[5 empty] | VALOR: |  | 21.89
89800 TUBO PVC, SERIE NORMAL, ESGOTO PREDIAL, DN 100 MM, FORNECIDO E INSTALADO EM PRUMADA DE ESGOTO SANITÁRIO OU VENTILAÇÃO. AF_08/2022 (M)
Material |  | FONTE |  | UNID | COEFICIENTE | PREÇO UNITÁRIO | TOTAL
00038383 | LIXA D'AGUA EM FOLHA, COR PRETA, GRAO 100 | SINAPI |  | UN | 0.0146 | 1.9 | 0.02
00009836 | TUBO PVC SERIE NORMAL, DN 100 MM, PARA ESGOTO PREDIAL (NBR 5688) | SINAPI |  | M | 1.0549 | 13.17 | 13.89
[5 empty] | TOTAL Material: |  | 13.91
Mão de Obra com Encargos Complementares |  | FONTE |  | UNID | COEFICIENTE | PREÇO UNITÁRIO | TOTAL
88248 | AUXILIAR DE ENCANADOR OU BOMBEIRO HIDRÁULICO COM ENCARGOS COMPLEMENTARES | SINAPI |  | H | 0.2632 | 24.57 | 6.46
88267 | ENCANADOR OU BOMBEIRO HIDRÁULICO COM ENCARGOS COMPLEMENTARES | SINAPI |  | H | 0.2632 | 32.8 | 8.63
[5 empty] | TOTAL Mão de Obra com Encargos Complementares: |  | 15.09
[5 empty] | VALOR: |  | 29
104357 CAP, PVC, SÉRIE NORMAL, ESGOTO PREDIAL, DN 100 MM, JUNTA ELÁSTICA, FORNECIDO E INSTALADO EM SUBCOLETOR AÉREO DE ESGOTO SANITÁRIO. AF_08/2022 (UN)
Material |  | FONTE |  | UNID | COEFICIENTE | PREÇO UNITÁRIO | TOTAL
00000301 | ANEL BORRACHA PARA TUBO ESGOTO PREDIAL, DN 100 MM (NBR 5688) | SINAPI |  | UN | 1 | 3.1 | 3.1
00001200 | CAP PVC, SOLDAVEL, DN 100 MM, SERIE NORMAL, PARA ESGOTO PREDIAL | SINAPI |  | UN | 1 | 8.53 | 8.53
00020078 | PASTA LUBRIFICANTE PARA TUBOS E CONEXOES COM JUNTA ELASTICA, EMBALAGEM DE *400* GR (USO EM PVC, ACO, POLIETILENO E OUTROS) | SINAPI |  | UN | 0.0575 | 26.04 | 1.49
[5 empty] | TOTAL Material: |  | 13.12
Mão de Obra com Encargos Complementares |  | FONTE |  | UNID | COEFICIENTE | PREÇO UNITÁRIO | TOTAL
88248 | AUXILIAR DE ENCANADOR OU BOMBEIRO HIDRÁULICO COM ENCARGOS COMPLEMENTARES | SINAPI |  | H | 0.0925 | 24.57 | 2.27
88267 | ENCANADOR OU BOMBEIRO HIDRÁULICO COM ENCARGOS COMPLEMENTARES | SINAPI |  | H | 0.0925 | 32.8 | 3.03
[5 empty] | TOTAL Mão de Obra com Encargos Complementares: |  | 5.3
[5 empty] | VALOR: |  | 18.42
89726 JOELHO 45 GRAUS, PVC, SERIE NORMAL, ESGOTO PREDIAL, DN 40 MM, JUNTA SOLDÁVEL, FORNECIDO E INSTALADO EM RAMAL DE DESCARGA OU RAMAL DE ESGOTO SANITÁRIO. AF_08/2022 (UN)
Material |  | FONTE |  | UNID | COEFICIENTE | PREÇO UNITÁRIO | TOTAL
00000122 | ADESIVO PLASTICO PARA PVC, FRASCO COM *850* GR | SINAPI |  | UN | 0.0099 | 63.09 | 0.62
00003516 | JOELHO PVC, SOLDAVEL, BB, 45 GRAUS, DN 40 MM, PARA ESGOTO PREDIAL | SINAPI |  | UN | 1 | 2.07 | 2.07
00038383 | LIXA D'AGUA EM FOLHA, COR PRETA, GRAO 100 | SINAPI |  | UN | 0.0071 | 1.9 | 0.01
00020083 | SOLUCAO PREPARADORA / LIMPADORA PARA PVC, FRASCO COM 1000 CM3 | SINAPI |  | UN | 0.015 | 71.48 | 1.07
[5 empty] | TOTAL Material: |  | 3.77
Mão de Obra com Encargos Complementares |  | FONTE |  | UNID | COEFICIENTE | PREÇO UNITÁRIO | TOTAL
88248 | AUXILIAR DE ENCANADOR OU BOMBEIRO HIDRÁULICO COM ENCARGOS COMPLEMENTARES | SINAPI |  | H | 0.127 | 24.57 | 3.12
88267 | ENCANADOR OU BOMBEIRO HIDRÁULICO COM ENCARGOS COMPLEMENTARES | SINAPI |  | H | 0.127 | 32.8 | 4.16
[5 empty] | TOTAL Mão de Obra com Encargos Complementares: |  | 7.28
[5 empty] | VALOR: |  | 11.05
89739 JOELHO 45 GRAUS, PVC, SERIE NORMAL, ESGOTO PREDIAL, DN 75 MM, JUNTA ELÁSTICA, FORNECIDO E INSTALADO EM RAMAL DE DESCARGA OU RAMAL DE ESGOTO SANITÁRIO. AF_08/2022 (UN)
Material |  | FONTE |  | UNID | COEFICIENTE | PREÇO UNITÁRIO | TOTAL
00000297 | ANEL BORRACHA PARA TUBO ESGOTO PREDIAL, DN 75 MM (NBR 5688) | SINAPI |  | UN | 2 | 2.57 | 5.14
00003519 | JOELHO PVC, SOLDAVEL, PB, 45 GRAUS, DN 75 MM, PARA ESGOTO PREDIAL | SINAPI |  | UN | 1 | 7 | 7
00020078 | PASTA LUBRIFICANTE PARA TUBOS E CONEXOES COM JUNTA ELASTICA, EMBALAGEM DE *400* GR (USO EM PVC, ACO, POLIETILENO E OUTROS) | SINAPI |  | UN | 0.075 | 26.04 | 1.95
[5 empty] | TOTAL Material: |  | 14.09
Mão de Obra com Encargos Complementares |  | FONTE |  | UNID | COEFICIENTE | PREÇO UNITÁRIO | TOTAL
88248 | AUXILIAR DE ENCANADOR OU BOMBEIRO HIDRÁULICO COM ENCARGOS COMPLEMENTARES | SINAPI |  | H | 0.1652 | 24.57 | 4.05
88267 | ENCANADOR OU BOMBEIRO HIDRÁULICO COM ENCARGOS COMPLEMENTARES | SINAPI |  | H | 0.1652 | 32.8 | 5.41
[5 empty] | TOTAL Mão de Obra com Encargos Complementares: |  | 9.46
[5 empty] | VALOR: |  | 23.55
89746 JOELHO 45 GRAUS, PVC, SERIE NORMAL, ESGOTO PREDIAL, DN 100 MM, JUNTA ELÁSTICA, FORNECIDO E INSTALADO EM RAMAL DE DESCARGA OU RAMAL DE ESGOTO SANITÁRIO. AF_08/2022 (UN)
Material |  | FONTE |  | UNID | COEFICIENTE | PREÇO UNITÁRIO | TOTAL
00000301 | ANEL BORRACHA PARA TUBO ESGOTO PREDIAL, DN 100 MM (NBR 5688) | SINAPI |  | UN | 2 | 3.1 | 6.2
00003528 | JOELHO PVC, SOLDAVEL, PB, 45 GRAUS, DN 100 MM, PARA ESGOTO PREDIAL | SINAPI |  | UN | 1 | 8.08 | 8.08
00020078 | PASTA LUBRIFICANTE PARA TUBOS E CONEXOES COM JUNTA ELASTICA, EMBALAGEM DE *400* GR (USO EM PVC, ACO, POLIETILENO E OUTROS) | SINAPI |  | UN | 0.115 | 26.04 | 2.99
[5 empty] | TOTAL Material: |  | 17.27
Mão de Obra com Encargos Complementares |  | FONTE |  | UNID | COEFICIENTE | PREÇO UNITÁRIO | TOTAL
88248 | AUXILIAR DE ENCANADOR OU BOMBEIRO HIDRÁULICO COM ENCARGOS COMPLEMENTARES | SINAPI |  | H | 0.1926 | 24.57 | 4.73
88267 | ENCANADOR OU BOMBEIRO HIDRÁULICO COM ENCARGOS COMPLEMENTARES | SINAPI |  | H | 0.1926 | 32.8 | 6.31
[5 empty] | TOTAL Mão de Obra com Encargos Complementares: |  | 11.04
[5 empty] | VALOR: |  | 28.31
89785 JUNÇÃO SIMPLES, PVC, SERIE NORMAL, ESGOTO PREDIAL, DN 50 X 50 MM, JUNTA ELÁSTICA, FORNECIDO E INSTALADO EM RAMAL DE DESCARGA OU RAMAL DE ESGOTO SANITÁRIO. AF_08/2022 (UN)
Material |  | FONTE |  | UNID | COEFICIENTE | PREÇO UNITÁRIO | TOTAL
00000296 | ANEL BORRACHA PARA TUBO ESGOTO PREDIAL, DN 50 MM (NBR 5688) | SINAPI |  | UN | 3 | 1.75 | 5.25
00003662 | JUNCAO SIMPLES, PVC, 45 GRAUS, DN 50 X 50 MM, SERIE NORMAL PARA ESGOTO PREDIAL | SINAPI |  | UN | 1 | 8.71 | 8.71
00020078 | PASTA LUBRIFICANTE PARA TUBOS E CONEXOES COM JUNTA ELASTICA, EMBALAGEM DE *400* GR (USO EM PVC, ACO, POLIETILENO E OUTROS) | SINAPI |  | UN | 0.075 | 26.04 | 1.95
[5 empty] | TOTAL Material: |  | 15.91
Mão de Obra com Encargos Complementares |  | FONTE |  | UNID | COEFICIENTE | PREÇO UNITÁRIO | TOTAL
88248 | AUXILIAR DE ENCANADOR OU BOMBEIRO HIDRÁULICO COM ENCARGOS COMPLEMENTARES | SINAPI |  | H | 0.1839 | 24.57 | 4.51
88267 | ENCANADOR OU BOMBEIRO HIDRÁULICO COM ENCARGOS COMPLEMENTARES | SINAPI |  | H | 0.1839 | 32.8 | 6.03
[5 empty] | TOTAL Mão de Obra com Encargos Complementares: |  | 10.54
[5 empty] | VALOR: |  | 26.45
104343 JUNÇÃO DE REDUÇÃO INVERTIDA, PVC, SÉRIE NORMAL, ESGOTO PREDIAL, DN 75 X 50 MM, JUNTA ELÁSTICA, FORNECIDO E INSTALADO EM RAMAL DE DESCARGA OU RAMAL DE ESGOTO SANITÁRIO. AF_08/2022 (UN)
Material |  | FONTE |  | UNID | COEFICIENTE | PREÇO UNITÁRIO | TOTAL
00000296 | ANEL BORRACHA PARA TUBO ESGOTO PREDIAL, DN 50 MM (NBR 5688) | SINAPI |  | UN | 1 | 1.75 | 1.75
00000297 | ANEL BORRACHA PARA TUBO ESGOTO PREDIAL, DN 75 MM (NBR 5688) | SINAPI |  | UN | 2 | 2.57 | 5.14
00003669 | JUNCAO DE REDUCAO INVERTIDA, PVC SOLDAVEL, 75 X 50 MM, SERIE NORMAL PARA ESGOTO PREDIAL | SINAPI |  | UN | 1 | 12.05 | 12.05
00020078 | PASTA LUBRIFICANTE PARA TUBOS E CONEXOES COM JUNTA ELASTICA, EMBALAGEM DE *400* GR (USO EM PVC, ACO, POLIETILENO E OUTROS) | SINAPI |  | UN | 0.1 | 26.04 | 2.6
[5 empty] | TOTAL Material: |  | 21.54
Mão de Obra com Encargos Complementares |  | FONTE |  | UNID | COEFICIENTE | PREÇO UNITÁRIO | TOTAL
88248 | AUXILIAR DE ENCANADOR OU BOMBEIRO HIDRÁULICO COM ENCARGOS COMPLEMENTARES | SINAPI |  | H | 0.2082 | 24.57 | 5.11
88267 | ENCANADOR OU BOMBEIRO HIDRÁULICO COM ENCARGOS COMPLEMENTARES | SINAPI |  | H | 0.2082 | 32.8 | 6.82
[5 empty] | TOTAL Mão de Obra com Encargos Complementares: |  | 11.93
[5 empty] | VALOR: |  | 33.47
89797 JUNÇÃO SIMPLES, PVC, SERIE NORMAL, ESGOTO PREDIAL, DN 100 X 100 MM, JUNTA ELÁSTICA, FORNECIDO E INSTALADO EM RAMAL DE DESCARGA OU RAMAL DE ESGOTO SANITÁRIO. AF_08/2022 (UN)
Material |  | FONTE |  | UNID | COEFICIENTE | PREÇO UNITÁRIO | TOTAL
00000301 | ANEL BORRACHA PARA TUBO ESGOTO PREDIAL, DN 100 MM (NBR 5688) | SINAPI |  | UN | 3 | 3.1 | 9.3
00003670 | JUNCAO SIMPLES, PVC, 45 GRAUS, DN 100 X 100 MM, SERIE NORMAL PARA ESGOTO PREDIAL | SINAPI |  | UN | 1 | 21.23 | 21.23
00020078 | PASTA LUBRIFICANTE PARA TUBOS E CONEXOES COM JUNTA ELASTICA, EMBALAGEM DE *400* GR (USO EM PVC, ACO, POLIETILENO E OUTROS) | SINAPI |  | UN | 0.1725 | 26.04 | 4.49
[5 empty] | TOTAL Material: |  | 35.02
Mão de Obra com Encargos Complementares |  | FONTE |  | UNID | COEFICIENTE | PREÇO UNITÁRIO | TOTAL
88248 | AUXILIAR DE ENCANADOR OU BOMBEIRO HIDRÁULICO COM ENCARGOS COMPLEMENTARES | SINAPI |  | H | 0.2568 | 24.57 | 6.3
88267 | ENCANADOR OU BOMBEIRO HIDRÁULICO COM ENCARGOS COMPLEMENTARES | SINAPI |  | H | 0.2568 | 32.8 | 8.42
[5 empty] | TOTAL Mão de Obra com Encargos Complementares: |  | 14.72
[5 empty] | VALOR: |  | 49.74
89774 LUVA SIMPLES, PVC, SERIE NORMAL, ESGOTO PREDIAL, DN 75 MM, JUNTA ELÁSTICA, FORNECIDO E INSTALADO EM RAMAL DE DESCARGA OU RAMAL DE ESGOTO SANITÁRIO. AF_08/2022 (UN)
Material |  | FONTE |  | UNID | COEFICIENTE | PREÇO UNITÁRIO | TOTAL
00000122 | ADESIVO PLASTICO PARA PVC, FRASCO COM *850* GR | SINAPI |  | UN | 0.0167 | 63.09 | 1.05
00038383 | LIXA D'AGUA EM FOLHA, COR PRETA, GRAO 100 | SINAPI |  | UN | 0.046 | 1.9 | 0.08
00003898 | LUVA SIMPLES, PVC, SOLDAVEL, DN 75 MM, SERIE NORMAL, PARA ESGOTO PREDIAL | SINAPI |  | UN | 1 | 5.93 | 5.93
00020083 | SOLUCAO PREPARADORA / LIMPADORA PARA PVC, FRASCO COM 1000 CM3 | SINAPI |  | UN | 0.026 | 71.48 | 1.85
[5 empty] | TOTAL Material: |  | 8.91
Mão de Obra com Encargos Complementares |  | FONTE |  | UNID | COEFICIENTE | PREÇO UNITÁRIO | TOTAL
88248 | AUXILIAR DE ENCANADOR OU BOMBEIRO HIDRÁULICO COM ENCARGOS COMPLEMENTARES | SINAPI |  | H | 0.1102 | 24.57 | 2.7
88267 | ENCANADOR OU BOMBEIRO HIDRÁULICO COM ENCARGOS COMPLEMENTARES | SINAPI |  | H | 0.1102 | 32.8 | 3.61
[5 empty] | TOTAL Mão de Obra com Encargos Complementares: |  | 6.31
[5 empty] | VALOR: |  | 15.22
S01581 Plug em pvc rígido soldável, para esgoto primário, diâm = 100mm Rev. 01 - 10/2022 (un)
Material |  | FONTE |  | UNID | COEFICIENTE | PREÇO UNITÁRIO | TOTAL
I00138 | Adesivo pvc em frasco de 850 gramas | ORSE |  | kg | 0.025 | 72.41 | 1.81
I01788 | Plug pvc sanitario d= 100mm | ORSE |  | un | 1 | 4.95 | 4.95
I02036 | Solucao limpadora pvc | ORSE |  | l | 0.04 | 69.74 | 2.78
[5 empty] | TOTAL Material: |  | 9.54
Mão de Obra com Encargos Complementares |  | FONTE |  | UNID | COEFICIENTE | PREÇO UNITÁRIO | TOTAL
88267 | ENCANADOR OU BOMBEIRO HIDRÁULICO COM ENCARGOS COMPLEMENTARES | SINAPI |  | H | 0.12 | 32.8 | 3.93
88316 | SERVENTE COM ENCARGOS COMPLEMENTARES | SINAPI |  | H | 0.12 | 24.37 | 2.92
[5 empty] | TOTAL Mão de Obra com Encargos Complementares: |  | 6.85
[5 empty] | VALOR: |  | 16.39
89549 REDUÇÃO EXCÊNTRICA, PVC, SERIE R, ÁGUA PLUVIAL, DN 75 X 50 MM, JUNTA ELÁSTICA, FORNECIDO E INSTALADO EM RAMAL DE ENCAMINHAMENTO. AF_06/2022 (UN)
Material |  | FONTE |  | UNID | COEFICIENTE | PREÇO UNITÁRIO | TOTAL
00020085 | ANEL BORRACHA, DN 50 MM, PARA TUBO SERIE REFORCADA ESGOTO PREDIAL | SINAPI |  | UN | 1 | 2.3 | 2.3
00000298 | ANEL BORRACHA, DN 75 MM, PARA TUBO SERIE REFORCADA ESGOTO PREDIAL | SINAPI |  | UN | 1 | 2.79 | 2.79
00020078 | PASTA LUBRIFICANTE PARA TUBOS E CONEXOES COM JUNTA ELASTICA, EMBALAGEM DE *400* GR (USO EM PVC, ACO, POLIETILENO E OUTROS) | SINAPI |  | UN | 0.0625 | 26.04 | 1.62
00020045 | REDUCAO EXCENTRICA PVC, SERIE R, DN 75 X 50 MM, PARA ESGOTO PREDIAL | SINAPI |  | UN | 1 | 8.24 | 8.24
[5 empty] | TOTAL Material: |  | 14.95
Mão de Obra com Encargos Complementares |  | FONTE |  | UNID | COEFICIENTE | PREÇO UNITÁRIO | TOTAL
88248 | AUXILIAR DE ENCANADOR OU BOMBEIRO HIDRÁULICO COM ENCARGOS COMPLEMENTARES | SINAPI |  | H | 0.0516 | 24.57 | 1.26
88267 | ENCANADOR OU BOMBEIRO HIDRÁULICO COM ENCARGOS COMPLEMENTARES | SINAPI |  | H | 0.0516 | 32.8 | 1.69
[5 empty] | TOTAL Mão de Obra com Encargos Complementares: |  | 2.95
[5 empty] | VALOR: |  | 17.9
S01656 Redução excêntrica em pvc rígido c/ anéis, para esgoto primário, diâm =100 x 50mm (un)
Material |  | FONTE |  | UNID | COEFICIENTE | PREÇO UNITÁRIO | TOTAL
00000296 | ANEL BORRACHA PARA TUBO ESGOTO PREDIAL, DN 50 MM (NBR 5688) | SINAPI |  | UN | 1 | 1.75 | 1.75
I01703 | Pasta lubrificante p/ pvc je | ORSE |  | kg | 0.033 | 63.5 | 2.09
I01937 | Reducao excentrica pvc sanitario d= 100 x 50mm | ORSE |  | un | 1 | 8.49 | 8.49
[5 empty] | TOTAL Material: |  | 12.33
Mão de Obra com Encargos Complementares |  | FONTE |  | UNID | COEFICIENTE | PREÇO UNITÁRIO | TOTAL
88267 | ENCANADOR OU BOMBEIRO HIDRÁULICO COM ENCARGOS COMPLEMENTARES | SINAPI |  | H | 0.23 | 32.8 | 7.54
88316 | SERVENTE COM ENCARGOS COMPLEMENTARES | SINAPI |  | H | 0.23 | 24.37 | 5.6
[5 empty] | TOTAL Mão de Obra com Encargos Complementares: |  | 13.14
[5 empty] | VALOR: |  | 25.47
89557 REDUÇÃO EXCÊNTRICA, PVC, SERIE R, ÁGUA PLUVIAL, DN 100 X 75 MM, JUNTA ELÁSTICA, FORNECIDO E INSTALADO EM RAMAL DE ENCAMINHAMENTO. AF_06/2022 (UN)
Material |  | FONTE |  | UNID | COEFICIENTE | PREÇO UNITÁRIO | TOTAL
00000299 | ANEL BORRACHA, DN 100 MM, PARA TUBO SERIE REFORCADA ESGOTO PREDIAL | SINAPI |  | UN | 1 | 3.64 | 3.64
00000298 | ANEL BORRACHA, DN 75 MM, PARA TUBO SERIE REFORCADA ESGOTO PREDIAL | SINAPI |  | UN | 1 | 2.79 | 2.79
00020078 | PASTA LUBRIFICANTE PARA TUBOS E CONEXOES COM JUNTA ELASTICA, EMBALAGEM DE *400* GR (USO EM PVC, ACO, POLIETILENO E OUTROS) | SINAPI |  | UN | 0.095 | 26.04 | 2.47
00020046 | REDUCAO EXCENTRICA PVC, SERIE R, DN 100 X 75 MM, PARA ESGOTO PREDIAL | SINAPI |  | UN | 1 | 16.28 | 16.28
[5 empty] | TOTAL Material: |  | 25.18
Mão de Obra com Encargos Complementares |  | FONTE |  | UNID | COEFICIENTE | PREÇO UNITÁRIO | TOTAL
88248 | AUXILIAR DE ENCANADOR OU BOMBEIRO HIDRÁULICO COM ENCARGOS COMPLEMENTARES | SINAPI |  | H | 0.0743 | 24.57 | 1.82
88267 | ENCANADOR OU BOMBEIRO HIDRÁULICO COM ENCARGOS COMPLEMENTARES | SINAPI |  | H | 0.0743 | 32.8 | 2.43
[5 empty] | TOTAL Mão de Obra com Encargos Complementares: |  | 4.25
[5 empty] | VALOR: |  | 29.43
89802 JOELHO 45 GRAUS, PVC, SERIE NORMAL, ESGOTO PREDIAL, DN 50 MM, JUNTA ELÁSTICA, FORNECIDO E INSTALADO EM PRUMADA DE ESGOTO SANITÁRIO OU VENTILAÇÃO. AF_08/2022 (UN)
Material |  | FONTE |  | UNID | COEFICIENTE | PREÇO UNITÁRIO | TOTAL
00000296 | ANEL BORRACHA PARA TUBO ESGOTO PREDIAL, DN 50 MM (NBR 5688) | SINAPI |  | UN | 2 | 1.75 | 3.5
00003518 | JOELHO PVC, SOLDAVEL, PB, 45 GRAUS, DN 50 MM, PARA ESGOTO PREDIAL | SINAPI |  | UN | 1 | 3.35 | 3.35
00020078 | PASTA LUBRIFICANTE PARA TUBOS E CONEXOES COM JUNTA ELASTICA, EMBALAGEM DE *400* GR (USO EM PVC, ACO, POLIETILENO E OUTROS) | SINAPI |  | UN | 0.05 | 26.04 | 1.3
[5 empty] | TOTAL Material: |  | 8.15
Mão de Obra com Encargos Complementares |  | FONTE |  | UNID | COEFICIENTE | PREÇO UNITÁRIO | TOTAL
88248 | AUXILIAR DE ENCANADOR OU BOMBEIRO HIDRÁULICO COM ENCARGOS COMPLEMENTARES | SINAPI |  | H | 0.0343 | 24.57 | 0.84
88267 | ENCANADOR OU BOMBEIRO HIDRÁULICO COM ENCARGOS COMPLEMENTARES | SINAPI |  | H | 0.0343 | 32.8 | 1.12
[5 empty] | TOTAL Mão de Obra com Encargos Complementares: |  | 1.96
[5 empty] | VALOR: |  | 10.11
89806 JOELHO 45 GRAUS, PVC, SERIE NORMAL, ESGOTO PREDIAL, DN 75 MM, JUNTA ELÁSTICA, FORNECIDO E INSTALADO EM PRUMADA DE ESGOTO SANITÁRIO OU VENTILAÇÃO. AF_08/2022 (UN)
Material |  | FONTE |  | UNID | COEFICIENTE | PREÇO UNITÁRIO | TOTAL
00000297 | ANEL BORRACHA PARA TUBO ESGOTO PREDIAL, DN 75 MM (NBR 5688) | SINAPI |  | UN | 2 | 2.57 | 5.14
00003519 | JOELHO PVC, SOLDAVEL, PB, 45 GRAUS, DN 75 MM, PARA ESGOTO PREDIAL | SINAPI |  | UN | 1 | 7 | 7
00020078 | PASTA LUBRIFICANTE PARA TUBOS E CONEXOES COM JUNTA ELASTICA, EMBALAGEM DE *400* GR (USO EM PVC, ACO, POLIETILENO E OUTROS) | SINAPI |  | UN | 0.075 | 26.04 | 1.95
[5 empty] | TOTAL Material: |  | 14.09
Mão de Obra com Encargos Complementares |  | FONTE |  | UNID | COEFICIENTE | PREÇO UNITÁRIO | TOTAL
88248 | AUXILIAR DE ENCANADOR OU BOMBEIRO HIDRÁULICO COM ENCARGOS COMPLEMENTARES | SINAPI |  | H | 0.1257 | 24.57 | 3.08
88267 | ENCANADOR OU BOMBEIRO HIDRÁULICO COM ENCARGOS COMPLEMENTARES | SINAPI |  | H | 0.1257 | 32.8 | 4.12
[5 empty] | TOTAL Mão de Obra com Encargos Complementares: |  | 7.2
[5 empty] | VALOR: |  | 21.29
89805 JOELHO 90 GRAUS, PVC, SERIE NORMAL, ESGOTO PREDIAL, DN 75 MM, JUNTA ELÁSTICA, FORNECIDO E INSTALADO EM PRUMADA DE ESGOTO SANITÁRIO OU VENTILAÇÃO. AF_08/2022 (UN)
Material |  | FONTE |  | UNID | COEFICIENTE | PREÇO UNITÁRIO | TOTAL
00000297 | ANEL BORRACHA PARA TUBO ESGOTO PREDIAL, DN 75 MM (NBR 5688) | SINAPI |  | UN | 2 | 2.57 | 5.14
00003509 | JOELHO PVC, SOLDAVEL, PB, 90 GRAUS, DN 75 MM, PARA ESGOTO PREDIAL | SINAPI |  | UN | 1 | 6.14 | 6.14
00020078 | PASTA LUBRIFICANTE PARA TUBOS E CONEXOES COM JUNTA ELASTICA, EMBALAGEM DE *400* GR (USO EM PVC, ACO, POLIETILENO E OUTROS) | SINAPI |  | UN | 0.075 | 26.04 | 1.95
[5 empty] | TOTAL Material: |  | 13.23
Mão de Obra com Encargos Complementares |  | FONTE |  | UNID | COEFICIENTE | PREÇO UNITÁRIO | TOTAL
88248 | AUXILIAR DE ENCANADOR OU BOMBEIRO HIDRÁULICO COM ENCARGOS COMPLEMENTARES | SINAPI |  | H | 0.1257 | 24.57 | 3.08
88267 | ENCANADOR OU BOMBEIRO HIDRÁULICO COM ENCARGOS COMPLEMENTARES | SINAPI |  | H | 0.1257 | 32.8 | 4.12
[5 empty] | TOTAL Mão de Obra com Encargos Complementares: |  | 7.2
[5 empty] | VALOR: |  | 20.43
89830 JUNÇÃO SIMPLES, PVC, SERIE NORMAL, ESGOTO PREDIAL, DN 75 X 75 MM, JUNTA ELÁSTICA, FORNECIDO E INSTALADO EM PRUMADA DE ESGOTO SANITÁRIO OU VENTILAÇÃO. AF_08/2022 (UN)
Material |  | FONTE |  | UNID | COEFICIENTE | PREÇO UNITÁRIO | TOTAL
00000297 | ANEL BORRACHA PARA TUBO ESGOTO PREDIAL, DN 75 MM (NBR 5688) | SINAPI |  | UN | 3 | 2.57 | 7.71
00003658 | JUNCAO SIMPLES, PVC, 45 GRAUS, DN 75 X 75 MM, SERIE NORMAL PARA ESGOTO PREDIAL | SINAPI |  | UN | 1 | 16.5 | 16.5
00020078 | PASTA LUBRIFICANTE PARA TUBOS E CONEXOES COM JUNTA ELASTICA, EMBALAGEM DE *400* GR (USO EM PVC, ACO, POLIETILENO E OUTROS) | SINAPI |  | UN | 0.1125 | 26.04 | 2.92
[5 empty] | TOTAL Material: |  | 27.13
Mão de Obra com Encargos Complementares |  | FONTE |  | UNID | COEFICIENTE | PREÇO UNITÁRIO | TOTAL
88248 | AUXILIAR DE ENCANADOR OU BOMBEIRO HIDRÁULICO COM ENCARGOS COMPLEMENTARES | SINAPI |  | H | 0.1676 | 24.57 | 4.11
88267 | ENCANADOR OU BOMBEIRO HIDRÁULICO COM ENCARGOS COMPLEMENTARES | SINAPI |  | H | 0.1676 | 32.8 | 5.49
[5 empty] | TOTAL Mão de Obra com Encargos Complementares: |  | 9.6
[5 empty] | VALOR: |  | 36.73
89817 LUVA SIMPLES, PVC, SERIE NORMAL, ESGOTO PREDIAL, DN 75 MM, JUNTA ELÁSTICA, FORNECIDO E INSTALADO EM PRUMADA DE ESGOTO SANITÁRIO OU VENTILAÇÃO. AF_08/2022 (UN)
Material |  | FONTE |  | UNID | COEFICIENTE | PREÇO UNITÁRIO | TOTAL
00000122 | ADESIVO PLASTICO PARA PVC, FRASCO COM *850* GR | SINAPI |  | UN | 0.0167 | 63.09 | 1.05
00038383 | LIXA D'AGUA EM FOLHA, COR PRETA, GRAO 100 | SINAPI |  | UN | 0.031 | 1.9 | 0.05
00003898 | LUVA SIMPLES, PVC, SOLDAVEL, DN 75 MM, SERIE NORMAL, PARA ESGOTO PREDIAL | SINAPI |  | UN | 1 | 5.93 | 5.93
00020083 | SOLUCAO PREPARADORA / LIMPADORA PARA PVC, FRASCO COM 1000 CM3 | SINAPI |  | UN | 0.026 | 71.48 | 1.85
[5 empty] | TOTAL Material: |  | 8.88
Mão de Obra com Encargos Complementares |  | FONTE |  | UNID | COEFICIENTE | PREÇO UNITÁRIO | TOTAL
88248 | AUXILIAR DE ENCANADOR OU BOMBEIRO HIDRÁULICO COM ENCARGOS COMPLEMENTARES | SINAPI |  | H | 0.0838 | 24.57 | 2.05
88267 | ENCANADOR OU BOMBEIRO HIDRÁULICO COM ENCARGOS COMPLEMENTARES | SINAPI |  | H | 0.0838 | 32.8 | 2.74
[5 empty] | TOTAL Mão de Obra com Encargos Complementares: |  | 4.79
[5 empty] | VALOR: |  | 13.67
89829 TE, PVC, SERIE NORMAL, ESGOTO PREDIAL, DN 75 X 75 MM, JUNTA ELÁSTICA, FORNECIDO E INSTALADO EM PRUMADA DE ESGOTO SANITÁRIO OU VENTILAÇÃO. AF_08/2022 (UN)
Material |  | FONTE |  | UNID | COEFICIENTE | PREÇO UNITÁRIO | TOTAL
00000297 | ANEL BORRACHA PARA TUBO ESGOTO PREDIAL, DN 75 MM (NBR 5688) | SINAPI |  | UN | 3 | 2.57 | 7.71
00020078 | PASTA LUBRIFICANTE PARA TUBOS E CONEXOES COM JUNTA ELASTICA, EMBALAGEM DE *400* GR (USO EM PVC, ACO, POLIETILENO E OUTROS) | SINAPI |  | UN | 0.1125 | 26.04 | 2.92
00011658 | TE SANITARIO, PVC, DN 75 X 75 MM, SERIE NORMAL PARA ESGOTO PREDIAL | SINAPI |  | UN | 1 | 14.67 | 14.67
[5 empty] | TOTAL Material: |  | 25.3
Mão de Obra com Encargos Complementares |  | FONTE |  | UNID | COEFICIENTE | PREÇO UNITÁRIO | TOTAL
88248 | AUXILIAR DE ENCANADOR OU BOMBEIRO HIDRÁULICO COM ENCARGOS COMPLEMENTARES | SINAPI |  | H | 0.1676 | 24.57 | 4.11
88267 | ENCANADOR OU BOMBEIRO HIDRÁULICO COM ENCARGOS COMPLEMENTARES | SINAPI |  | H | 0.1676 | 32.8 | 5.49
[5 empty] | TOTAL Mão de Obra com Encargos Complementares: |  | 9.6
[5 empty] | VALOR: |  | 34.9
104355 JUNÇÃO DE REDUCAO INVERTIDA, PVC, SÉRIE NORMAL, ESGOTO PREDIAL, DN 100 X 75 MM, JUNTA ELÁSTICA, FORNECIDO E INSTALADO EM PRUMADA DE ESGOTO SANITÁRIO OU VENTILAÇÃO. AF_08/2022 (UN)
Material |  | FONTE |  | UNID | COEFICIENTE | PREÇO UNITÁRIO | TOTAL
00000301 | ANEL BORRACHA PARA TUBO ESGOTO PREDIAL, DN 100 MM (NBR 5688) | SINAPI |  | UN | 2 | 3.1 | 6.2
00000297 | ANEL BORRACHA PARA TUBO ESGOTO PREDIAL, DN 75 MM (NBR 5688) | SINAPI |  | UN | 1 | 2.57 | 2.57
00010909 | JUNCAO DE REDUCAO INVERTIDA, PVC SOLDAVEL, 100 X 75 MM, SERIE NORMAL PARA ESGOTO PREDIAL | SINAPI |  | UN | 1 | 19.61 | 19.61
00020078 | PASTA LUBRIFICANTE PARA TUBOS E CONEXOES COM JUNTA ELASTICA, EMBALAGEM DE *400* GR (USO EM PVC, ACO, POLIETILENO E OUTROS) | SINAPI |  | UN | 0.1525 | 26.04 | 3.97
[5 empty] | TOTAL Material: |  | 32.35
Mão de Obra com Encargos Complementares |  | FONTE |  | UNID | COEFICIENTE | PREÇO UNITÁRIO | TOTAL
88248 | AUXILIAR DE ENCANADOR OU BOMBEIRO HIDRÁULICO COM ENCARGOS COMPLEMENTARES | SINAPI |  | H | 0.2489 | 24.57 | 6.11
88267 | ENCANADOR OU BOMBEIRO HIDRÁULICO COM ENCARGOS COMPLEMENTARES | SINAPI |  | H | 0.2489 | 32.8 | 8.16
[5 empty] | TOTAL Mão de Obra com Encargos Complementares: |  | 14.27
[5 empty] | VALOR: |  | 46.62
89821 LUVA SIMPLES, PVC, SERIE NORMAL, ESGOTO PREDIAL, DN 100 MM, JUNTA ELÁSTICA, FORNECIDO E INSTALADO EM PRUMADA DE ESGOTO SANITÁRIO OU VENTILAÇÃO. AF_08/2022 (UN)
Material |  | FONTE |  | UNID | COEFICIENTE | PREÇO UNITÁRIO | TOTAL
00000122 | ADESIVO PLASTICO PARA PVC, FRASCO COM *850* GR | SINAPI |  | UN | 0.0245 | 63.09 | 1.54
00038383 | LIXA D'AGUA EM FOLHA, COR PRETA, GRAO 100 | SINAPI |  | UN | 0.0054 | 1.9 | 0.01
00003899 | LUVA SIMPLES, PVC, SOLDAVEL, DN 100 MM, SERIE NORMAL, PARA ESGOTO PREDIAL | SINAPI |  | UN | 1 | 5.79 | 5.79
00020083 | SOLUCAO PREPARADORA / LIMPADORA PARA PVC, FRASCO COM 1000 CM3 | SINAPI |  | UN | 0.04 | 71.48 | 2.85
[5 empty] | TOTAL Material: |  | 10.19
Mão de Obra com Encargos Complementares |  | FONTE |  | UNID | COEFICIENTE | PREÇO UNITÁRIO | TOTAL
88248 | AUXILIAR DE ENCANADOR OU BOMBEIRO HIDRÁULICO COM ENCARGOS COMPLEMENTARES | SINAPI |  | H | 0.1448 | 24.57 | 3.55
88267 | ENCANADOR OU BOMBEIRO HIDRÁULICO COM ENCARGOS COMPLEMENTARES | SINAPI |  | H | 0.1448 | 32.8 | 4.74
[5 empty] | TOTAL Mão de Obra com Encargos Complementares: |  | 8.29
[5 empty] | VALOR: |  | 18.48
104356 TERMINAL DE VENTILAÇÃO, PVC, SÉRIE NORMAL, ESGOTO PREDIAL, DN 100 MM, JUNTA SOLDÁVEL, FORNECIDO E INSTALADO EM PRUMADA DE ESGOTO SANITÁRIO OU VENTILAÇÃO. AF_08/2022 (UN)
Material |  | FONTE |  | UNID | COEFICIENTE | PREÇO UNITÁRIO | TOTAL
00000122 | ADESIVO PLASTICO PARA PVC, FRASCO COM *850* GR | SINAPI |  | UN | 0.0245 | 63.09 | 1.54
00038383 | LIXA D'AGUA EM FOLHA, COR PRETA, GRAO 100 | SINAPI |  | UN | 0.0054 | 1.9 | 0.01
00020083 | SOLUCAO PREPARADORA / LIMPADORA PARA PVC, FRASCO COM 1000 CM3 | SINAPI |  | UN | 0.04 | 71.48 | 2.85
00039321 | TERMINAL DE VENTILACAO, 100 MM, SERIE NORMAL, ESGOTO PREDIAL | SINAPI |  | UN | 1 | 19.38 | 19.38
[5 empty] | TOTAL Material: |  | 23.78
Mão de Obra com Encargos Complementares |  | FONTE |  | UNID | COEFICIENTE | PREÇO UNITÁRIO | TOTAL
88248 | AUXILIAR DE ENCANADOR OU BOMBEIRO HIDRÁULICO COM ENCARGOS COMPLEMENTARES | SINAPI |  | H | 0.0724 | 24.57 | 1.77
88267 | ENCANADOR OU BOMBEIRO HIDRÁULICO COM ENCARGOS COMPLEMENTARES | SINAPI |  | H | 0.0724 | 32.8 | 2.37
[5 empty] | TOTAL Mão de Obra com Encargos Complementares: |  | 4.14
[5 empty] | VALOR: |  | 27.92
89580 TUBO PVC, SÉRIE R, ÁGUA PLUVIAL, DN 150 MM, FORNECIDO E INSTALADO EM CONDUTORES VERTICAIS DE ÁGUAS PLUVIAIS. AF_06/2022 (M)
Material |  | FONTE |  | UNID | COEFICIENTE | PREÇO UNITÁRIO | TOTAL
00038383 | LIXA D'AGUA EM FOLHA, COR PRETA, GRAO 100 | SINAPI |  | UN | 0.073 | 1.9 | 0.13
00009840 | TUBO PVC, SERIE R, DN 150 MM, PARA ESGOTO OU AGUAS PLUVIAIS PREDIAL (NBR 5688) | SINAPI |  | M | 1.0353 | 52.39 | 54.23
[5 empty] | TOTAL Material: |  | 54.36
Mão de Obra com Encargos Complementares |  | FONTE |  | UNID | COEFICIENTE | PREÇO UNITÁRIO | TOTAL
88248 | AUXILIAR DE ENCANADOR OU BOMBEIRO HIDRÁULICO COM ENCARGOS COMPLEMENTARES | SINAPI |  | H | 0.1309 | 24.57 | 3.21
88267 | ENCANADOR OU BOMBEIRO HIDRÁULICO COM ENCARGOS COMPLEMENTARES | SINAPI |  | H | 0.1309 | 32.8 | 4.29
[5 empty] | TOTAL Mão de Obra com Encargos Complementares: |  | 7.5
[5 empty] | VALOR: |  | 61.86
89591 JOELHO 45 GRAUS, PVC, SERIE R, ÁGUA PLUVIAL, DN 150 MM, JUNTA ELÁSTICA, FORNECIDO E INSTALADO EM CONDUTORES VERTICAIS DE ÁGUAS PLUVIAIS. AF_06/2022 (UN)
Material |  | FONTE |  | UNID | COEFICIENTE | PREÇO UNITÁRIO | TOTAL
00000300 | ANEL BORRACHA, DN 150 MM, PARA TUBO SERIE REFORCADA ESGOTO PREDIAL | SINAPI |  | UN | 2 | 12.58 | 25.16
00020152 | JOELHO, PVC SERIE R, 45 GRAUS, DN 150 MM, PARA ESGOTO PREDIAL | SINAPI |  | UN | 1 | 65.33 | 65.33
00020078 | PASTA LUBRIFICANTE PARA TUBOS E CONEXOES COM JUNTA ELASTICA, EMBALAGEM DE *400* GR (USO EM PVC, ACO, POLIETILENO E OUTROS) | SINAPI |  | UN | 0.175 | 26.04 | 4.55
[5 empty] | TOTAL Material: |  | 95.04
Mão de Obra com Encargos Complementares |  | FONTE |  | UNID | COEFICIENTE | PREÇO UNITÁRIO | TOTAL
88248 | AUXILIAR DE ENCANADOR OU BOMBEIRO HIDRÁULICO COM ENCARGOS COMPLEMENTARES | SINAPI |  | H | 0.4713 | 24.57 | 11.57
88267 | ENCANADOR OU BOMBEIRO HIDRÁULICO COM ENCARGOS COMPLEMENTARES | SINAPI |  | H | 0.4713 | 32.8 | 15.45
[5 empty] | TOTAL Mão de Obra com Encargos Complementares: |  | 27.02
[5 empty] | VALOR: |  | 122.06
104168 JOELHO 45 GRAUS, PVC, SERIE R, ÁGUA PLUVIAL, DN 150 MM, JUNTA ELÁSTICA, FORNECIDO E INSTALADO EM RAMAL DE ENCAMINHAMENTO. AF_06/2022 (UN)
Material |  | FONTE |  | UNID | COEFICIENTE | PREÇO UNITÁRIO | TOTAL
00000300 | ANEL BORRACHA, DN 150 MM, PARA TUBO SERIE REFORCADA ESGOTO PREDIAL | SINAPI |  | UN | 2 | 12.58 | 25.16
00020152 | JOELHO, PVC SERIE R, 45 GRAUS, DN 150 MM, PARA ESGOTO PREDIAL | SINAPI |  | UN | 1 | 65.33 | 65.33
00020078 | PASTA LUBRIFICANTE PARA TUBOS E CONEXOES COM JUNTA ELASTICA, EMBALAGEM DE *400* GR (USO EM PVC, ACO, POLIETILENO E OUTROS) | SINAPI |  | UN | 0.175 | 26.04 | 4.55
[5 empty] | TOTAL Material: |  | 95.04
Mão de Obra com Encargos Complementares |  | FONTE |  | UNID | COEFICIENTE | PREÇO UNITÁRIO | TOTAL
88248 | AUXILIAR DE ENCANADOR OU BOMBEIRO HIDRÁULICO COM ENCARGOS COMPLEMENTARES | SINAPI |  | H | 0.2601 | 24.57 | 6.39
88267 | ENCANADOR OU BOMBEIRO HIDRÁULICO COM ENCARGOS COMPLEMENTARES | SINAPI |  | H | 0.2601 | 32.8 | 8.53
[5 empty] | TOTAL Mão de Obra com Encargos Complementares: |  | 14.92
[5 empty] | VALOR: |  | 109.96
89590 JOELHO 90 GRAUS, PVC, SERIE R, ÁGUA PLUVIAL, DN 150 MM, JUNTA ELÁSTICA, FORNECIDO E INSTALADO EM CONDUTORES VERTICAIS DE ÁGUAS PLUVIAIS. AF_06/2022 (UN)
Material |  | FONTE |  | UNID | COEFICIENTE | PREÇO UNITÁRIO | TOTAL
00000300 | ANEL BORRACHA, DN 150 MM, PARA TUBO SERIE REFORCADA ESGOTO PREDIAL | SINAPI |  | UN | 2 | 12.58 | 25.16
00020158 | JOELHO, PVC SERIE R, 90 GRAUS, DN 150 MM, PARA ESGOTO PREDIAL | SINAPI |  | UN | 1 | 68.1 | 68.1
00020078 | PASTA LUBRIFICANTE PARA TUBOS E CONEXOES COM JUNTA ELASTICA, EMBALAGEM DE *400* GR (USO EM PVC, ACO, POLIETILENO E OUTROS) | SINAPI |  | UN | 0.175 | 26.04 | 4.55
[5 empty] | TOTAL Material: |  | 97.81
Mão de Obra com Encargos Complementares |  | FONTE |  | UNID | COEFICIENTE | PREÇO UNITÁRIO | TOTAL
88248 | AUXILIAR DE ENCANADOR OU BOMBEIRO HIDRÁULICO COM ENCARGOS COMPLEMENTARES | SINAPI |  | H | 0.4713 | 24.57 | 11.57
88267 | ENCANADOR OU BOMBEIRO HIDRÁULICO COM ENCARGOS COMPLEMENTARES | SINAPI |  | H | 0.4713 | 32.8 | 15.45
[5 empty] | TOTAL Mão de Obra com Encargos Complementares: |  | 27.02
[5 empty] | VALOR: |  | 124.83
104167 JOELHO 90 GRAUS, PVC, SERIE R, ÁGUA PLUVIAL, DN 150 MM, JUNTA ELÁSTICA, FORNECIDO E INSTALADO EM RAMAL DE ENCAMINHAMENTO. AF_06/2022 (UN)
Material |  | FONTE |  | UNID | COEFICIENTE | PREÇO UNITÁRIO | TOTAL
00000300 | ANEL BORRACHA, DN 150 MM, PARA TUBO SERIE REFORCADA ESGOTO PREDIAL | SINAPI |  | UN | 2 | 12.58 | 25.16
00020158 | JOELHO, PVC SERIE R, 90 GRAUS, DN 150 MM, PARA ESGOTO PREDIAL | SINAPI |  | UN | 1 | 68.1 | 68.1
00020078 | PASTA LUBRIFICANTE PARA TUBOS E CONEXOES COM JUNTA ELASTICA, EMBALAGEM DE *400* GR (USO EM PVC, ACO, POLIETILENO E OUTROS) | SINAPI |  | UN | 0.175 | 26.04 | 4.55
[5 empty] | TOTAL Material: |  | 97.81
Mão de Obra com Encargos Complementares |  | FONTE |  | UNID | COEFICIENTE | PREÇO UNITÁRIO | TOTAL
88248 | AUXILIAR DE ENCANADOR OU BOMBEIRO HIDRÁULICO COM ENCARGOS COMPLEMENTARES | SINAPI |  | H | 0.2601 | 24.57 | 6.39
88267 | ENCANADOR OU BOMBEIRO HIDRÁULICO COM ENCARGOS COMPLEMENTARES | SINAPI |  | H | 0.2601 | 32.8 | 8.53
[5 empty] | TOTAL Mão de Obra com Encargos Complementares: |  | 14.92
[5 empty] | VALOR: |  | 112.73
89679 LUVA DE CORRER, PVC, SERIE R, ÁGUA PLUVIAL, DN 150 MM, JUNTA ELÁSTICA, FORNECIDO E INSTALADO EM CONDUTORES VERTICAIS DE ÁGUAS PLUVIAIS. AF_06/2022 (UN)
Material |  | FONTE |  | UNID | COEFICIENTE | PREÇO UNITÁRIO | TOTAL
00000300 | ANEL BORRACHA, DN 150 MM, PARA TUBO SERIE REFORCADA ESGOTO PREDIAL | SINAPI |  | UN | 2 | 12.58 | 25.16
00020166 | LUVA DE CORRER, PVC SERIE R, 150 MM, PARA ESGOTO PREDIAL | SINAPI |  | UN | 1 | 66.13 | 66.13
00020078 | PASTA LUBRIFICANTE PARA TUBOS E CONEXOES COM JUNTA ELASTICA, EMBALAGEM DE *400* GR (USO EM PVC, ACO, POLIETILENO E OUTROS) | SINAPI |  | UN | 0.175 | 26.04 | 4.55
[5 empty] | TOTAL Material: |  | 95.84
Mão de Obra com Encargos Complementares |  | FONTE |  | UNID | COEFICIENTE | PREÇO UNITÁRIO | TOTAL
88248 | AUXILIAR DE ENCANADOR OU BOMBEIRO HIDRÁULICO COM ENCARGOS COMPLEMENTARES | SINAPI |  | H | 0.3142 | 24.57 | 7.71
88267 | ENCANADOR OU BOMBEIRO HIDRÁULICO COM ENCARGOS COMPLEMENTARES | SINAPI |  | H | 0.3142 | 32.8 | 10.3
[5 empty] | TOTAL Mão de Obra com Encargos Complementares: |  | 18.01
[5 empty] | VALOR: |  | 113.85
104171 LUVA DE CORRER, PVC, SERIE R, ÁGUA PLUVIAL, DN 150 MM, JUNTA ELÁSTICA, FORNECIDO E INSTALADO EM RAMAL DE ENCAMINHAMENTO. AF_06/2022 (UN)
Material |  | FONTE |  | UNID | COEFICIENTE | PREÇO UNITÁRIO | TOTAL
00000299 | ANEL BORRACHA, DN 100 MM, PARA TUBO SERIE REFORCADA ESGOTO PREDIAL | SINAPI |  | UN | 2 | 3.64 | 7.28
00020166 | LUVA DE CORRER, PVC SERIE R, 150 MM, PARA ESGOTO PREDIAL | SINAPI |  | UN | 1 | 66.13 | 66.13
00020078 | PASTA LUBRIFICANTE PARA TUBOS E CONEXOES COM JUNTA ELASTICA, EMBALAGEM DE *400* GR (USO EM PVC, ACO, POLIETILENO E OUTROS) | SINAPI |  | UN | 0.115 | 26.04 | 2.99
[5 empty] | TOTAL Material: |  | 76.4
Mão de Obra com Encargos Complementares |  | FONTE |  | UNID | COEFICIENTE | PREÇO UNITÁRIO | TOTAL
88248 | AUXILIAR DE ENCANADOR OU BOMBEIRO HIDRÁULICO COM ENCARGOS COMPLEMENTARES | SINAPI |  | H | 0.1734 | 24.57 | 4.26
88267 | ENCANADOR OU BOMBEIRO HIDRÁULICO COM ENCARGOS COMPLEMENTARES | SINAPI |  | H | 0.1734 | 32.8 | 5.68
[5 empty] | TOTAL Mão de Obra com Encargos Complementares: |  | 9.94
[5 empty] | VALOR: |  | 86.34
S07752 Ralo hemisférico em ferro fundido tipo abacaxi, DN=150mm (un)
Material |  | FONTE |  | UNID | COEFICIENTE | PREÇO UNITÁRIO | TOTAL
00011709 | RALO FOFO SEMIESFERICO, 150 MM, PARA LAJES/ CALHAS | SINAPI |  | UN | 1 | 66.06 | 66.06
[5 empty] | TOTAL Material: |  | 66.06
Mão de Obra com Encargos Complementares |  | FONTE |  | UNID | COEFICIENTE | PREÇO UNITÁRIO | TOTAL
88267 | ENCANADOR OU BOMBEIRO HIDRÁULICO COM ENCARGOS COMPLEMENTARES | SINAPI |  | H | 0.5 | 32.8 | 16.4
88316 | SERVENTE COM ENCARGOS COMPLEMENTARES | SINAPI |  | H | 0.5 | 24.37 | 12.18
[5 empty] | TOTAL Mão de Obra com Encargos Complementares: |  | 28.58
[5 empty] | VALOR: |  | 94.64
89698 JUNÇÃO SIMPLES, PVC, SERIE R, ÁGUA PLUVIAL, DN 150 X 150 MM, JUNTA ELÁSTICA, FORNECIDO E INSTALADO EM CONDUTORES VERTICAIS DE ÁGUAS PLUVIAIS. AF_06/2022 (UN)
Material |  | FONTE |  | UNID | COEFICIENTE | PREÇO UNITÁRIO | TOTAL
00000300 | ANEL BORRACHA, DN 150 MM, PARA TUBO SERIE REFORCADA ESGOTO PREDIAL | SINAPI |  | UN | 3 | 12.58 | 37.74
00020146 | JUNCAO SIMPLES, PVC SERIE R, DN 150 X 150 MM, PARA ESGOTO PREDIAL | SINAPI |  | UN | 1 | 161.51 | 161.51
00020078 | PASTA LUBRIFICANTE PARA TUBOS E CONEXOES COM JUNTA ELASTICA, EMBALAGEM DE *400* GR (USO EM PVC, ACO, POLIETILENO E OUTROS) | SINAPI |  | UN | 0.2625 | 26.04 | 6.83
[5 empty] | TOTAL Material: |  | 206.08
Mão de Obra com Encargos Complementares |  | FONTE |  | UNID | COEFICIENTE | PREÇO UNITÁRIO | TOTAL
88248 | AUXILIAR DE ENCANADOR OU BOMBEIRO HIDRÁULICO COM ENCARGOS COMPLEMENTARES | SINAPI |  | H | 0.6284 | 24.57 | 15.43
88267 | ENCANADOR OU BOMBEIRO HIDRÁULICO COM ENCARGOS COMPLEMENTARES | SINAPI |  | H | 0.6284 | 32.8 | 20.61
[5 empty] | TOTAL Mão de Obra com Encargos Complementares: |  | 36.04
[5 empty] | VALOR: |  | 242.12
UFSB-43795878 FILTRO SEPARADOR DE SÓLIDOS DE ÁGUA DE CHUVA - MODELO FILTRO VORTEX WFF150 AQUASTOCK OU EQUIVALENTE - INCLUSIVE CONJUNTO FLUTUANTE DE SUCÇÃO E CONTROLADOR AUTOMÁTICO - FORNECIMENTO E INSTALAÇÃO (UN)
Material |  | FONTE |  | UNID | COEFICIENTE | PREÇO UNITÁRIO | TOTAL
UFSB-I-81246214 | FILTRO COLETOR DE ÁGUA DE CHUVA WFF 150 | Composições |  | UN | 1 | 8439.6 | 8439.6
[5 empty] | TOTAL Material: |  | 8439.6
Mão de Obra com Encargos Complementares |  | FONTE |  | UNID | COEFICIENTE | PREÇO UNITÁRIO | TOTAL
88309 | PEDREIRO COM ENCARGOS COMPLEMENTARES | SINAPI |  | H | 7.6182 | 33.52 | 255.36
88316 | SERVENTE COM ENCARGOS COMPLEMENTARES | SINAPI |  | H | 5.9857 | 24.37 | 145.87
[5 empty] | TOTAL Mão de Obra com Encargos Complementares: |  | 401.23
Serviço |  | FONTE |  | UNID | COEFICIENTE | PREÇO UNITÁRIO | TOTAL
101616 | PREPARO DE FUNDO DE VALA COM LARGURA MENOR QUE 1,5 M (ACERTO DO SOLO NATURAL). AF_08/2020 | SINAPI |  | M2 | 0.81 | 7.46 | 6.04
[5 empty] | TOTAL Serviço: |  | 6.04
Observações: Composição criada com base no SINAPI 101803 fazendo-se a substituição do insumo de material pelo adequado para o projeto. |  |  |  |  | VALOR: |  | 8846.87
86872 TANQUE DE LOUÇA BRANCA COM COLUNA, 30L OU EQUIVALENTE - FORNECIMENTO E INSTALAÇÃO. AF_01/2020 (UN)
Material |  | FONTE |  | UNID | COEFICIENTE | PREÇO UNITÁRIO | TOTAL
00004351 | PARAFUSO NIQUELADO 3 1/2" COM ACABAMENTO CROMADO PARA FIXAR PECA SANITARIA, INCLUI PORCA CEGA, ARRUELA E BUCHA DE NYLON TAMANHO S-8 | SINAPI |  | UN | 6 | 19.26 | 115.56
00037329 | REJUNTE EPOXI, QUALQUER COR | SINAPI |  | KG | 0.0702 | 110.06 | 7.72
00020271 | TANQUE DE LOUCA BRANCA, COM COLUNA, *30* L | SINAPI |  | UN | 1 | 595.86 | 595.86
[5 empty] | TOTAL Material: |  | 719.14
Mão de Obra com Encargos Complementares |  | FONTE |  | UNID | COEFICIENTE | PREÇO UNITÁRIO | TOTAL
88267 | ENCANADOR OU BOMBEIRO HIDRÁULICO COM ENCARGOS COMPLEMENTARES | SINAPI |  | H | 1.7689 | 32.8 | 58.01
88316 | SERVENTE COM ENCARGOS COMPLEMENTARES | SINAPI |  | H | 0.7111 | 24.37 | 17.32
[5 empty] | TOTAL Mão de Obra com Encargos Complementares: |  | 75.33
[5 empty] | VALOR: |  | 794.47
86902 LAVATÓRIO LOUÇA BRANCA COM COLUNA, *44 X 35,5* CM, PADRÃO POPULAR - FORNECIMENTO E INSTALAÇÃO. AF_01/2020 (UN)
Material |  | FONTE |  | UNID | COEFICIENTE | PREÇO UNITÁRIO | TOTAL
00036794 | LAVATORIO DE LOUCA BRANCA, COM COLUNA, DIMENSOES *44 X 35* CM (L X C) | SINAPI |  | UN | 1 | 182.04 | 182.04
00004351 | PARAFUSO NIQUELADO 3 1/2" COM ACABAMENTO CROMADO PARA FIXAR PECA SANITARIA, INCLUI PORCA CEGA, ARRUELA E BUCHA DE NYLON TAMANHO S-8 | SINAPI |  | UN | 6 | 19.26 | 115.56
00037329 | REJUNTE EPOXI, QUALQUER COR | SINAPI |  | KG | 0.0765 | 110.06 | 8.41
[5 empty] | TOTAL Material: |  | 306.01
Mão de Obra com Encargos Complementares |  | FONTE |  | UNID | COEFICIENTE | PREÇO UNITÁRIO | TOTAL
88267 | ENCANADOR OU BOMBEIRO HIDRÁULICO COM ENCARGOS COMPLEMENTARES | SINAPI |  | H | 0.8788 | 32.8 | 28.82
88316 | SERVENTE COM ENCARGOS COMPLEMENTARES | SINAPI |  | H | 0.4443 | 24.37 | 10.82
[5 empty] | TOTAL Mão de Obra com Encargos Complementares: |  | 39.64
[5 empty] | VALOR: |  | 345.65
100859 MICTÓRIO SIFONADO LOUÇA BRANCA PARA ENTRADA DE ÁGUA EMBUTIDA - PADRÃO ALTO - FORNECIMENTO E INSTALAÇÃO. AF_01/2020 (UN)
Material |  | FONTE |  | UNID | COEFICIENTE | PREÇO UNITÁRIO | TOTAL
00006142 | CONJUNTO DE LIGACAO AJUSTAVEL, PARA VASO / BACIA SANITARIA, EM PLASTICO BRANCO, COM TUBO, CANOPLA E ESPUDE | SINAPI |  | UN | 1 | 8.59 | 8.59
00044020 | MICTORIO INDIVIDUAL, SIFONADO, VALVULA EMBUTIDA, DE LOUCA BRANCA, SEM COMPLEMENTOS - PADRAO ALTO | SINAPI |  | UN | 1 | 981.16 | 981.16
00004351 | PARAFUSO NIQUELADO 3 1/2" COM ACABAMENTO CROMADO PARA FIXAR PECA SANITARIA, INCLUI PORCA CEGA, ARRUELA E BUCHA DE NYLON TAMANHO S-8 | SINAPI |  | UN | 2 | 19.26 | 38.52
[5 empty] | TOTAL Material: |  | 1028.27
Mão de Obra com Encargos Complementares |  | FONTE |  | UNID | COEFICIENTE | PREÇO UNITÁRIO | TOTAL
88267 | ENCANADOR OU BOMBEIRO HIDRÁULICO COM ENCARGOS COMPLEMENTARES | SINAPI |  | H | 2.1153 | 32.8 | 69.38
88316 | SERVENTE COM ENCARGOS COMPLEMENTARES | SINAPI |  | H | 0.6664 | 24.37 | 16.24
[5 empty] | TOTAL Mão de Obra com Encargos Complementares: |  | 85.62
[5 empty] | VALOR: |  | 1113.89
S03682 Torneira cromada para tanque/jardim, 1/2", ref.1153 C39, DECA ou similar (un)
Material |  | FONTE |  | UNID | COEFICIENTE | PREÇO UNITÁRIO | TOTAL
I00981 | Fita veda rosca 18mm | ORSE |  | m | 0.5 | 0.27 | 0.13
00011762 | TORNEIRA METALICA CROMADA PARA JARDIM / TANQUE, COM BICO PLASTICO, CANO LONGO, DE PAREDE, PADRAO POPULAR / USO GERAL, 1/2" OU 3/4" | SINAPI |  | UN | 1 | 63.77 | 63.77
[5 empty] | TOTAL Material: |  | 63.9
Mão de Obra com Encargos Complementares |  | FONTE |  | UNID | COEFICIENTE | PREÇO UNITÁRIO | TOTAL
88267 | ENCANADOR OU BOMBEIRO HIDRÁULICO COM ENCARGOS COMPLEMENTARES | SINAPI |  | H | 0.5 | 32.8 | 16.4
88316 | SERVENTE COM ENCARGOS COMPLEMENTARES | SINAPI |  | H | 0.5 | 24.37 | 12.18
[5 empty] | TOTAL Mão de Obra com Encargos Complementares: |  | 28.58
[5 empty] | VALOR: |  | 92.48
S13649 Chuveiro em aço inox cromado com tubo, de parede, linha max ref.: 1977.C.CT, Deca ou similar (un)
Material |  | FONTE |  | UNID | COEFICIENTE | PREÇO UNITÁRIO | TOTAL
I14459 | Chuveiro em aço inox cromado com tubo, de parede, linha max ref.: 1977.C.CT, Deca ou similar | ORSE |  | un | 1 | 349.9 | 349.9
I00981 | Fita veda rosca 18mm | ORSE |  | m | 0.84 | 0.27 | 0.22
[5 empty] | TOTAL Material: |  | 350.12
Mão de Obra com Encargos Complementares |  | FONTE |  | UNID | COEFICIENTE | PREÇO UNITÁRIO | TOTAL
88267 | ENCANADOR OU BOMBEIRO HIDRÁULICO COM ENCARGOS COMPLEMENTARES | SINAPI |  | H | 1 | 32.8 | 32.8
[5 empty] | TOTAL Mão de Obra com Encargos Complementares: |  | 32.8
[5 empty] | VALOR: |  | 382.92
100849 ASSENTO SANITÁRIO CONVENCIONAL - FORNECIMENTO E INSTALACAO. AF_01/2020 (UN)
Material |  | FONTE |  | UNID | COEFICIENTE | PREÇO UNITÁRIO | TOTAL
00000377 | ASSENTO SANITARIO DE PLASTICO, TIPO CONVENCIONAL | SINAPI |  | UN | 1 | 36.9 | 36.9
[5 empty] | TOTAL Material: |  | 36.9
Mão de Obra com Encargos Complementares |  | FONTE |  | UNID | COEFICIENTE | PREÇO UNITÁRIO | TOTAL
88267 | ENCANADOR OU BOMBEIRO HIDRÁULICO COM ENCARGOS COMPLEMENTARES | SINAPI |  | H | 0.1536 | 32.8 | 5.03
88316 | SERVENTE COM ENCARGOS COMPLEMENTARES | SINAPI |  | H | 0.0484 | 24.37 | 1.17
[5 empty] | TOTAL Mão de Obra com Encargos Complementares: |  | 6.2
[5 empty] | VALOR: |  | 43.1
UFSB-53342385 BAN-01 - BANCADA EM GRANITO CINZA 160x60cm COM 02 CUBAS DE EMBUTIR OVAL EM LOUÇA BRANCA, 35 X 50CM (UN)
Material |  | FONTE |  | UNID | COEFICIENTE | PREÇO UNITÁRIO | TOTAL
00007568 | BUCHA DE NYLON SEM ABA S10, COM PARAFUSO DE 6,10 X 65 MM EM ACO ZINCADO COM ROSCA SOBERBA, CABECA CHATA E FENDA PHILLIPS | SINAPI |  | UN | 6 | 0.61 | 3.66
00011795 | GRANITO PARA BANCADA, POLIDO, TIPO ANDORINHA/ QUARTZ/ CASTELO/ CORUMBA OU OUTROS EQUIVALENTES DA REGIAO, E= *2,5* CM | SINAPI |  | M2 | 2.08 | 473.2 | 984.26
00004823 | MASSA PLASTICA PARA MARMORE/GRANITO | SINAPI |  | KG | 2.66 | 45.88 | 122.04
00037329 | REJUNTE EPOXI, QUALQUER COR | SINAPI |  | KG | 0.1 | 110.06 | 11.01
00037590 | SUPORTE MAO-FRANCESA EM ACO, ABAS IGUAIS 30 CM, CAPACIDADE MINIMA 60 KG, BRANCO | SINAPI |  | UN | 2 | 15.88 | 31.76
[5 empty] | TOTAL Material: |  | 1152.73
Mão de Obra com Encargos Complementares |  | FONTE |  | UNID | COEFICIENTE | PREÇO UNITÁRIO | TOTAL
88274 | MARMORISTA/GRANITEIRO COM ENCARGOS COMPLEMENTARES | SINAPI |  | H | 6.15 | 33.37 | 205.23
88316 | SERVENTE COM ENCARGOS COMPLEMENTARES | SINAPI |  | H | 3.14 | 24.37 | 76.52
[5 empty] | TOTAL Mão de Obra com Encargos Complementares: |  | 281.75
Serviço |  | FONTE |  | UNID | COEFICIENTE | PREÇO UNITÁRIO | TOTAL
86937 | CUBA DE EMBUTIR OVAL EM LOUÇA BRANCA, 35 X 50CM OU EQUIVALENTE, INCLUSO VÁLVULA EM METAL CROMADO E SIFÃO FLEXÍVEL EM PVC - FORNECIMENTO E INSTALAÇÃO. AF_01/2020 | SINAPI |  | UN | 2 | 231.93 | 463.86
[5 empty] | TOTAL Serviço: |  | 463.86
Observações: Composição criada para obra do bloco didático da UFSB em Jequié/Ba. As composições de bancada foram criadas com base no SINAPI 86895 adequando-se os coeficientes aos tamanhos das bancadas. |  |  |  |  | VALOR: |  | 1898.34
UFSB-02773957 BAN-02 - BANCADA EM GRANITO CINZA 210x60cm COM UMA CUBA DE EMBUTIR RETANGULAR DE AÇO INOXIDÁVEL, 46 X 30 X 12 CM (UN)
Material |  | FONTE |  | UNID | COEFICIENTE | PREÇO UNITÁRIO | TOTAL
00007568 | BUCHA DE NYLON SEM ABA S10, COM PARAFUSO DE 6,10 X 65 MM EM ACO ZINCADO COM ROSCA SOBERBA, CABECA CHATA E FENDA PHILLIPS | SINAPI |  | UN | 6 | 0.61 | 3.66
00011795 | GRANITO PARA BANCADA, POLIDO, TIPO ANDORINHA/ QUARTZ/ CASTELO/ CORUMBA OU OUTROS EQUIVALENTES DA REGIAO, E= *2,5* CM | SINAPI |  | M2 | 2.58 | 473.2 | 1220.86
00004823 | MASSA PLASTICA PARA MARMORE/GRANITO | SINAPI |  | KG | 3.3 | 45.88 | 151.4
00037329 | REJUNTE EPOXI, QUALQUER COR | SINAPI |  | KG | 0.13 | 110.06 | 14.31
00037590 | SUPORTE MAO-FRANCESA EM ACO, ABAS IGUAIS 30 CM, CAPACIDADE MINIMA 60 KG, BRANCO | SINAPI |  | UN | 2 | 15.88 | 31.76
[5 empty] | TOTAL Material: |  | 1421.99
Mão de Obra com Encargos Complementares |  | FONTE |  | UNID | COEFICIENTE | PREÇO UNITÁRIO | TOTAL
88274 | MARMORISTA/GRANITEIRO COM ENCARGOS COMPLEMENTARES | SINAPI |  | H | 8.07 | 33.37 | 269.3
88316 | SERVENTE COM ENCARGOS COMPLEMENTARES | SINAPI |  | H | 4.12 | 24.37 | 100.4
[5 empty] | TOTAL Mão de Obra com Encargos Complementares: |  | 369.7
Serviço |  | FONTE |  | UNID | COEFICIENTE | PREÇO UNITÁRIO | TOTAL
100852 | CUBA DE EMBUTIR RETANGULAR DE AÇO INOXIDÁVEL, 56 X 33 X 12 CM - FORNECIMENTO E INSTALAÇÃO. AF_01/2020 | SINAPI |  | UN | 1 | 212.08 | 212.08
86883 | SIFÃO DO TIPO FLEXÍVEL EM PVC 1 X 1.1/2 - FORNECIMENTO E INSTALAÇÃO. AF_01/2020 | SINAPI |  | UN | 1 | 11.59 | 11.59
[5 empty] | TOTAL Serviço: |  | 223.67
Observações: Composição criada para obra do bloco didático da UFSB em Jequié/Ba. As composições de bancada foram criadas com base no SINAPI 86895 adequando-se os coeficientes aos tamanhos das bancadas. |  |  |  |  | VALOR: |  | 2015.36
UFSB-06803881 BAN-03 - BANCADA EM GRANITO CINZA 400x60cm COM 05 CUBAS DE EMBUTIR OVAL EM LOUÇA BRANCA, 35 X 50CM (UN)
Material |  | FONTE |  | UNID | COEFICIENTE | PREÇO UNITÁRIO | TOTAL
00007568 | BUCHA DE NYLON SEM ABA S10, COM PARAFUSO DE 6,10 X 65 MM EM ACO ZINCADO COM ROSCA SOBERBA, CABECA CHATA E FENDA PHILLIPS | SINAPI |  | UN | 9 | 0.61 | 5.49
00011795 | GRANITO PARA BANCADA, POLIDO, TIPO ANDORINHA/ QUARTZ/ CASTELO/ CORUMBA OU OUTROS EQUIVALENTES DA REGIAO, E= *2,5* CM | SINAPI |  | M2 | 4.48 | 473.2 | 2119.94
00004823 | MASSA PLASTICA PARA MARMORE/GRANITO | SINAPI |  | KG | 5.73 | 45.88 | 262.89
00037329 | REJUNTE EPOXI, QUALQUER COR | SINAPI |  | KG | 0.22 | 110.06 | 24.21
00037590 | SUPORTE MAO-FRANCESA EM ACO, ABAS IGUAIS 30 CM, CAPACIDADE MINIMA 60 KG, BRANCO | SINAPI |  | UN | 3 | 15.88 | 47.64
[5 empty] | TOTAL Material: |  | 2460.17
Mão de Obra com Encargos Complementares |  | FONTE |  | UNID | COEFICIENTE | PREÇO UNITÁRIO | TOTAL
88274 | MARMORISTA/GRANITEIRO COM ENCARGOS COMPLEMENTARES | SINAPI |  | H | 15.37 | 33.37 | 512.9
88316 | SERVENTE COM ENCARGOS COMPLEMENTARES | SINAPI |  | H | 7.85 | 24.37 | 191.3
[5 empty] | TOTAL Mão de Obra com Encargos Complementares: |  | 704.2
Serviço |  | FONTE |  | UNID | COEFICIENTE | PREÇO UNITÁRIO | TOTAL
86937 | CUBA DE EMBUTIR OVAL EM LOUÇA BRANCA, 35 X 50CM OU EQUIVALENTE, INCLUSO VÁLVULA EM METAL CROMADO E SIFÃO FLEXÍVEL EM PVC - FORNECIMENTO E INSTALAÇÃO. AF_01/2020 | SINAPI |  | UN | 5 | 231.93 | 1159.65
[5 empty] | TOTAL Serviço: |  | 1159.65
Observações: Composição criada para obra do bloco didático da UFSB em Jequié/Ba. As composições de bancada foram criadas com base no SINAPI 86895 adequando-se os coeficientes aos tamanhos das bancadas. |  |  |  |  | VALOR: |  | 4324.02
UFSB-46805127 BAN-04 - BANCADA EM GRANITO CINZA 250x60cm COM UMA CUBA DE EMBUTIR RETANGULAR DE AÇO INOXIDÁVEL, 46 X 30 X 12 CM (UN)
Material |  | FONTE |  | UNID | COEFICIENTE | PREÇO UNITÁRIO | TOTAL
00007568 | BUCHA DE NYLON SEM ABA S10, COM PARAFUSO DE 6,10 X 65 MM EM ACO ZINCADO COM ROSCA SOBERBA, CABECA CHATA E FENDA PHILLIPS | SINAPI |  | UN | 15 | 0.61 | 9.15
00011795 | GRANITO PARA BANCADA, POLIDO, TIPO ANDORINHA/ QUARTZ/ CASTELO/ CORUMBA OU OUTROS EQUIVALENTES DA REGIAO, E= *2,5* CM | SINAPI |  | M2 | 9.4 | 473.2 | 4448.08
00004823 | MASSA PLASTICA PARA MARMORE/GRANITO | SINAPI |  | KG | 12.03 | 45.88 | 551.94
00037329 | REJUNTE EPOXI, QUALQUER COR | SINAPI |  | KG | 0.47 | 110.06 | 51.73
00037590 | SUPORTE MAO-FRANCESA EM ACO, ABAS IGUAIS 30 CM, CAPACIDADE MINIMA 60 KG, BRANCO | SINAPI |  | UN | 5 | 15.88 | 79.4
[5 empty] | TOTAL Material: |  | 5140.3
Mão de Obra com Encargos Complementares |  | FONTE |  | UNID | COEFICIENTE | PREÇO UNITÁRIO | TOTAL
88274 | MARMORISTA/GRANITEIRO COM ENCARGOS COMPLEMENTARES | SINAPI |  | H | 24.33 | 33.37 | 811.89
88316 | SERVENTE COM ENCARGOS COMPLEMENTARES | SINAPI |  | H | 12.43 | 24.37 | 302.92
[5 empty] | TOTAL Mão de Obra com Encargos Complementares: |  | 1114.81
Serviço |  | FONTE |  | UNID | COEFICIENTE | PREÇO UNITÁRIO | TOTAL
100852 | CUBA DE EMBUTIR RETANGULAR DE AÇO INOXIDÁVEL, 56 X 33 X 12 CM - FORNECIMENTO E INSTALAÇÃO. AF_01/2020 | SINAPI |  | UN | 1 | 212.08 | 212.08
86883 | SIFÃO DO TIPO FLEXÍVEL EM PVC 1 X 1.1/2 - FORNECIMENTO E INSTALAÇÃO. AF_01/2020 | SINAPI |  | UN | 1 | 11.59 | 11.59
[5 empty] | TOTAL Serviço: |  | 223.67
Observações: Composição criada para obra do bloco didático da UFSB em Jequié/Ba. As composições de bancada foram criadas com base no SINAPI 86895 adequando-se os coeficientes aos tamanhos das bancadas. |  |  |  |  | VALOR: |  | 6478.78
UFSB-87759457 BAN-05 - BANCADA EM GRANITO CINZA 240x40cm (UN)
Material |  | FONTE |  | UNID | COEFICIENTE | PREÇO UNITÁRIO | TOTAL
00007568 | BUCHA DE NYLON SEM ABA S10, COM PARAFUSO DE 6,10 X 65 MM EM ACO ZINCADO COM ROSCA SOBERBA, CABECA CHATA E FENDA PHILLIPS | SINAPI |  | UN | 6 | 0.61 | 3.66
00011795 | GRANITO PARA BANCADA, POLIDO, TIPO ANDORINHA/ QUARTZ/ CASTELO/ CORUMBA OU OUTROS EQUIVALENTES DA REGIAO, E= *2,5* CM | SINAPI |  | M2 | 2.24 | 473.2 | 1059.97
00004823 | MASSA PLASTICA PARA MARMORE/GRANITO | SINAPI |  | KG | 2.87 | 45.88 | 131.68
00037329 | REJUNTE EPOXI, QUALQUER COR | SINAPI |  | KG | 0.11 | 110.06 | 12.11
00037590 | SUPORTE MAO-FRANCESA EM ACO, ABAS IGUAIS 30 CM, CAPACIDADE MINIMA 60 KG, BRANCO | SINAPI |  | UN | 2 | 15.88 | 31.76
[5 empty] | TOTAL Material: |  | 1239.18
Mão de Obra com Encargos Complementares |  | FONTE |  | UNID | COEFICIENTE | PREÇO UNITÁRIO | TOTAL
88274 | MARMORISTA/GRANITEIRO COM ENCARGOS COMPLEMENTARES | SINAPI |  | H | 6.15 | 33.37 | 205.23
88316 | SERVENTE COM ENCARGOS COMPLEMENTARES | SINAPI |  | H | 3.14 | 24.37 | 76.52
[5 empty] | TOTAL Mão de Obra com Encargos Complementares: |  | 281.75
Observações: Composição criada para obra do bloco didático da UFSB em Jequié/Ba. As composições de bancada foram criadas com base no SINAPI 86895 adequando-se os coeficientes aos tamanhos das bancadas. |  |  |  |  | VALOR: |  | 1520.93
UFSB-01133595 BAN-07 - BANCADA EM GRANITO CINZA 120x40cm (UN)
Material |  | FONTE |  | UNID | COEFICIENTE | PREÇO UNITÁRIO | TOTAL
00007568 | BUCHA DE NYLON SEM ABA S10, COM PARAFUSO DE 6,10 X 65 MM EM ACO ZINCADO COM ROSCA SOBERBA, CABECA CHATA E FENDA PHILLIPS | SINAPI |  | UN | 6 | 0.61 | 3.66
00011795 | GRANITO PARA BANCADA, POLIDO, TIPO ANDORINHA/ QUARTZ/ CASTELO/ CORUMBA OU OUTROS EQUIVALENTES DA REGIAO, E= *2,5* CM | SINAPI |  | M2 | 1.28 | 473.2 | 605.7
00004823 | MASSA PLASTICA PARA MARMORE/GRANITO | SINAPI |  | KG | 1.64 | 45.88 | 75.24
00037329 | REJUNTE EPOXI, QUALQUER COR | SINAPI |  | KG | 0.06 | 110.06 | 6.6
00037590 | SUPORTE MAO-FRANCESA EM ACO, ABAS IGUAIS 30 CM, CAPACIDADE MINIMA 60 KG, BRANCO | SINAPI |  | UN | 2 | 15.88 | 31.76
[5 empty] | TOTAL Material: |  | 722.96
Mão de Obra com Encargos Complementares |  | FONTE |  | UNID | COEFICIENTE | PREÇO UNITÁRIO | TOTAL
88274 | MARMORISTA/GRANITEIRO COM ENCARGOS COMPLEMENTARES | SINAPI |  | H | 3.07 | 33.37 | 102.45
88316 | SERVENTE COM ENCARGOS COMPLEMENTARES | SINAPI |  | H | 1.57 | 24.37 | 38.26
[5 empty] | TOTAL Mão de Obra com Encargos Complementares: |  | 140.71
Observações: Composição criada para obra do bloco didático da UFSB em Jequié/Ba. As composições de bancada foram criadas com base no SINAPI 86895 adequando-se os coeficientes aos tamanhos das bancadas. |  |  |  |  | VALOR: |  | 863.67
98546 IMPERMEABILIZAÇÃO DE SUPERFÍCIE COM MANTA ASFÁLTICA, UMA CAMADA, INCLUSIVE APLICAÇÃO DE PRIMER ASFÁLTICO, E=4MM. AF_09/2023 (M2)
Material |  | FONTE |  | UNID | COEFICIENTE | PREÇO UNITÁRIO | TOTAL
00004226 | GAS DE COZINHA - GLP | SINAPI |  | KG | 0.26 | 8.95 | 2.32
00004015 | MANTA ASFALTICA ELASTOMERICA EM POLIESTER 4 MM, TIPO III, CLASSE B, ACABAMENTO PP (NBR 9952) | SINAPI |  | M2 | 1.1319 | 71.62 | 81.06
00000511 | PRIMER PARA MANTA ASFALTICA A BASE DE ASFALTO MODIFICADO DILUIDO EM SOLVENTE, APLICACAO A FRIO | SINAPI |  | L | 0.5872 | 24.22 | 14.22
[5 empty] | TOTAL Material: |  | 97.6
Mão de Obra com Encargos Complementares |  | FONTE |  | UNID | COEFICIENTE | PREÇO UNITÁRIO | TOTAL
88243 | AJUDANTE ESPECIALIZADO COM ENCARGOS COMPLEMENTARES | SINAPI |  | H | 0.2102 | 25.88 | 5.43
88270 | IMPERMEABILIZADOR COM ENCARGOS COMPLEMENTARES | SINAPI |  | H | 0.9324 | 35.03 | 32.66
[5 empty] | TOTAL Mão de Obra com Encargos Complementares: |  | 38.09
[5 empty] | VALOR: |  | 135.69
98553 IMPERMEABILIZAÇÃO DE SUPERFÍCIE COM MEMBRANA À BASE DE POLIURETANO, 2 DEMÃOS. AF_09/2023 (M2)
Material |  | FONTE |  | UNID | COEFICIENTE | PREÇO UNITÁRIO | TOTAL
00043148 | MEMBRANA IMPERMEABILIZANTE A BASE DE POLIURETANO | SINAPI |  | KG | 2 | 58.06 | 116.12
00044072 | PRIMER EPOXI / EPOXIDICO | SINAPI |  | L | 0.3 | 127.64 | 38.29
[5 empty] | TOTAL Material: |  | 154.41
Mão de Obra com Encargos Complementares |  | FONTE |  | UNID | COEFICIENTE | PREÇO UNITÁRIO | TOTAL
88243 | AJUDANTE ESPECIALIZADO COM ENCARGOS COMPLEMENTARES | SINAPI |  | H | 0.1124 | 25.88 | 2.9
88270 | IMPERMEABILIZADOR COM ENCARGOS COMPLEMENTARES | SINAPI |  | H | 0.4983 | 35.03 | 17.45
[5 empty] | TOTAL Mão de Obra com Encargos Complementares: |  | 20.35
[5 empty] | VALOR: |  | 174.76
98557 IMPERMEABILIZAÇÃO DE SUPERFÍCIE COM EMULSÃO ASFÁLTICA, 2 DEMÃOS. AF_09/2023 (M2)
Material |  | FONTE |  | UNID | COEFICIENTE | PREÇO UNITÁRIO | TOTAL
00000626 | MANTA LIQUIDA DE BASE ASFALTICA MODIFICADA COM A ADICAO DE ELASTOMEROS DILUIDOS EM SOLVENTE ORGANICO, APLICACAO A FRIO (MEMBRANA DE EMULSAO ASFALTICA PARA IMPERMEABILIZACAO FLEXIVEL) | SINAPI |  | KG | 1.5 | 20.97 | 31.45
[5 empty] | TOTAL Material: |  | 31.45
Mão de Obra com Encargos Complementares |  | FONTE |  | UNID | COEFICIENTE | PREÇO UNITÁRIO | TOTAL
88243 | AJUDANTE ESPECIALIZADO COM ENCARGOS COMPLEMENTARES | SINAPI |  | H | 0.0969 | 25.88 | 2.5
88270 | IMPERMEABILIZADOR COM ENCARGOS COMPLEMENTARES | SINAPI |  | H | 0.4299 | 35.03 | 15.05
[5 empty] | TOTAL Mão de Obra com Encargos Complementares: |  | 17.55
[5 empty] | VALOR: |  | 49
88476 CONTRAPISO COM ARGAMASSA AUTONIVELANTE, APLICADO SOBRE LAJE, ADERIDO, ESPESSURA 2CM. AF_07/2021 (M2)
Material |  | FONTE |  | UNID | COEFICIENTE | PREÇO UNITÁRIO | TOTAL
00007334 | ADITIVO ADESIVO LIQUIDO PARA ARGAMASSAS DE REVESTIMENTOS CIMENTICIOS | SINAPI |  | L | 0.21 | 16.98 | 3.56
00038546 | ARGAMASSA USINADA AUTOADENSAVEL E AUTONIVELANTE PARA CONTRAPISO, COM BOMBEAMENTO (DISPONIBILIZACAO DE BOMBA), SEM O LANCAMENTO | SINAPI |  | M3 | 0.031 | 627.41 | 19.44
[5 empty] | TOTAL Material: |  | 23
Mão de Obra com Encargos Complementares |  | FONTE |  | UNID | COEFICIENTE | PREÇO UNITÁRIO | TOTAL
88309 | PEDREIRO COM ENCARGOS COMPLEMENTARES | SINAPI |  | H | 0.053 | 33.52 | 1.77
88316 | SERVENTE COM ENCARGOS COMPLEMENTARES | SINAPI |  | H | 0.026 | 24.37 | 0.63
[5 empty] | TOTAL Mão de Obra com Encargos Complementares: |  | 2.4
[5 empty] | VALOR: |  | 25.4
98565 PROTEÇÃO MECÂNICA DE SUPERFICIE HORIZONTAL COM ARGAMASSA DE CIMENTO E AREIA, TRAÇO 1:3, E=3CM. AF_09/2023 (M2)
Material |  | FONTE |  | UNID | COEFICIENTE | PREÇO UNITÁRIO | TOTAL
00038365 | CAMADA SEPARADORA DE FILME DE POLIETILENO 20 A 25 MICRA | SINAPI |  | M2 | 1.04 | 2.26 | 2.35
[5 empty] | TOTAL Material: |  | 2.35
Mão de Obra com Encargos Complementares |  | FONTE |  | UNID | COEFICIENTE | PREÇO UNITÁRIO | TOTAL
88309 | PEDREIRO COM ENCARGOS COMPLEMENTARES | SINAPI |  | H | 0.6912 | 33.52 | 23.16
88316 | SERVENTE COM ENCARGOS COMPLEMENTARES | SINAPI |  | H | 0.1558 | 24.37 | 3.79
[5 empty] | TOTAL Mão de Obra com Encargos Complementares: |  | 26.95
Serviço |  | FONTE |  | UNID | COEFICIENTE | PREÇO UNITÁRIO | TOTAL
87372 | ARGAMASSA TRAÇO 1:3 (EM VOLUME DE CIMENTO E AREIA MÉDIA ÚMIDA) PARA CONTRAPISO, PREPARO MANUAL. AF_08/2019 | SINAPI |  | M3 | 0.035 | 932.18 | 32.62
[5 empty] | TOTAL Serviço: |  | 32.62
[5 empty] | VALOR: |  | 61.92
JCA-87899058 PLACA DE SINALIZAÇÃO DE SEGURANÇA CONTRA INCÊNDIO, FOTOLUMINESCENTE, RETANGULAR, 26 X 13 CM, EM PVC 2 MM ANTI-CHAMAS (SIMBOLOS, CORES E PICTOGRAMAS CONFORME NBR 16820) - SENTIDO DE ROTA DE FUGA (LATERAL) (UN)
Material |  | FONTE |  | UNID | COEFICIENTE | PREÇO UNITÁRIO | TOTAL
00037539 | PLACA DE SINALIZACAO DE SEGURANCA CONTRA INCENDIO, FOTOLUMINESCENTE, RETANGULAR, *13 X 26* CM, EM PVC *2* MM ANTI-CHAMAS (SIMBOLOS, CORES E PICTOGRAMAS CONFORME NBR 16820) | SINAPI |  | UN | 1 | 15 | 15
[5 empty] | TOTAL Material: |  | 15
Mão de Obra com Encargos Complementares |  | FONTE |  | UNID | COEFICIENTE | PREÇO UNITÁRIO | TOTAL
88316 | SERVENTE COM ENCARGOS COMPLEMENTARES | SINAPI |  | H | 0.2 | 24.37 | 4.87
[5 empty] | TOTAL Mão de Obra com Encargos Complementares: |  | 4.87
Observações: Composição criada com base no SINAPI 97049 fazendo-se a substituição do insumo de material pelo adequado para o projeto. |  |  |  |  | VALOR: |  | 19.87
JCA-30984289 PLACA DE SINALIZAÇÃO DE SEGURANÇA CONTRA INCÊNDIO, FOTOLUMINESCENTE, RETANGULAR, 26 X 13 CM, EM PVC 2 MM ANTI-CHAMAS (SIMBOLOS, CORES E PICTOGRAMAS CONFORME NBR 16820) - SENTIDO DE ROTA DE FUGA (EM FRENTE) (UN)
Material |  | FONTE |  | UNID | COEFICIENTE | PREÇO UNITÁRIO | TOTAL
00037539 | PLACA DE SINALIZACAO DE SEGURANCA CONTRA INCENDIO, FOTOLUMINESCENTE, RETANGULAR, *13 X 26* CM, EM PVC *2* MM ANTI-CHAMAS (SIMBOLOS, CORES E PICTOGRAMAS CONFORME NBR 16820) | SINAPI |  | UN | 1 | 15 | 15
[5 empty] | TOTAL Material: |  | 15
Mão de Obra com Encargos Complementares |  | FONTE |  | UNID | COEFICIENTE | PREÇO UNITÁRIO | TOTAL
88316 | SERVENTE COM ENCARGOS COMPLEMENTARES | SINAPI |  | H | 0.2 | 24.37 | 4.87
[5 empty] | TOTAL Mão de Obra com Encargos Complementares: |  | 4.87
Observações: Composição criada com base no SINAPI 97049 fazendo-se a substituição do insumo de material pelo adequado para o projeto. |  |  |  |  | VALOR: |  | 19.87
JCA-90210395 PLACA DE SINALIZAÇÃO DE SEGURANÇA CONTRA INCÊNDIO, FOTOLUMINESCENTE, RETANGULAR, 26 X 13 CM, EM PVC 2 MM ANTI-CHAMAS (SIMBOLOS, CORES E PICTOGRAMAS CONFORME NBR 16820) - SENTIDO DE ROTA DE FUGA (SAÍDA) (UN)
Material |  | FONTE |  | UNID | COEFICIENTE | PREÇO UNITÁRIO | TOTAL
00037539 | PLACA DE SINALIZACAO DE SEGURANCA CONTRA INCENDIO, FOTOLUMINESCENTE, RETANGULAR, *13 X 26* CM, EM PVC *2* MM ANTI-CHAMAS (SIMBOLOS, CORES E PICTOGRAMAS CONFORME NBR 16820) | SINAPI |  | UN | 1 | 15 | 15
[5 empty] | TOTAL Material: |  | 15
Mão de Obra com Encargos Complementares |  | FONTE |  | UNID | COEFICIENTE | PREÇO UNITÁRIO | TOTAL
88316 | SERVENTE COM ENCARGOS COMPLEMENTARES | SINAPI |  | H | 0.2 | 24.37 | 4.87
[5 empty] | TOTAL Mão de Obra com Encargos Complementares: |  | 4.87
Observações: Composição criada com base no SINAPI 97049 fazendo-se a substituição do insumo de material pelo adequado para o projeto. |  |  |  |  | VALOR: |  | 19.87
JCA-55551132 PLACA DE SINALIZAÇÃO DE SEGURANÇA CONTRA INCÊNDIO, FOTOLUMINESCENTE, RETANGULAR, 26 X 13 CM, EM PVC 2 MM ANTI-CHAMAS (SIMBOLOS, CORES E PICTOGRAMAS CONFORME NBR 16820) - SENTIDO INDICATIVO DE SENTIDO EM ESCADA DE EMERGÊNCIA (INFERIOR DIREITA) (UN)
Material |  | FONTE |  | UNID | COEFICIENTE | PREÇO UNITÁRIO | TOTAL
00037539 | PLACA DE SINALIZACAO DE SEGURANCA CONTRA INCENDIO, FOTOLUMINESCENTE, RETANGULAR, *13 X 26* CM, EM PVC *2* MM ANTI-CHAMAS (SIMBOLOS, CORES E PICTOGRAMAS CONFORME NBR 16820) | SINAPI |  | UN | 1 | 15 | 15
[5 empty] | TOTAL Material: |  | 15
Mão de Obra com Encargos Complementares |  | FONTE |  | UNID | COEFICIENTE | PREÇO UNITÁRIO | TOTAL
88239 | AJUDANTE DE CARPINTEIRO COM ENCARGOS COMPLEMENTARES | SINAPI |  | H | 0.06422 | 24.95 | 1.6
88262 | CARPINTEIRO DE FORMAS COM ENCARGOS COMPLEMENTARES | SINAPI |  | H | 0.081736 | 33.07 | 2.7
[5 empty] | TOTAL Mão de Obra com Encargos Complementares: |  | 4.3
Observações: Composição criada com base no SINAPI 97049 fazendo-se a substituição do insumo de material pelo adequado para o projeto. |  |  |  |  | VALOR: |  | 19.3
JCA-71199680 PLACA DE SINALIZAÇÃO DE SEGURANÇA CONTRA INCÊNDIO, FOTOLUMINESCENTE, RETANGULAR, 26 X 13 CM, EM PVC 2 MM ANTI-CHAMAS (SIMBOLOS, CORES E PICTOGRAMAS CONFORME NBR 16820) - SENTIDO INDICATIVO DE SENTIDO EM ESCADA DE EMERGÊNCIA (INFERIOR ESQUERDA) (UN)
Material |  | FONTE |  | UNID | COEFICIENTE | PREÇO UNITÁRIO | TOTAL
00037539 | PLACA DE SINALIZACAO DE SEGURANCA CONTRA INCENDIO, FOTOLUMINESCENTE, RETANGULAR, *13 X 26* CM, EM PVC *2* MM ANTI-CHAMAS (SIMBOLOS, CORES E PICTOGRAMAS CONFORME NBR 16820) | SINAPI |  | UN | 1 | 15 | 15
[5 empty] | TOTAL Material: |  | 15
Mão de Obra com Encargos Complementares |  | FONTE |  | UNID | COEFICIENTE | PREÇO UNITÁRIO | TOTAL
88239 | AJUDANTE DE CARPINTEIRO COM ENCARGOS COMPLEMENTARES | SINAPI |  | H | 0.06422 | 24.95 | 1.6
88262 | CARPINTEIRO DE FORMAS COM ENCARGOS COMPLEMENTARES | SINAPI |  | H | 0.081736 | 33.07 | 2.7
[5 empty] | TOTAL Mão de Obra com Encargos Complementares: |  | 4.3
Observações: Composição criada com base no SINAPI 97049 fazendo-se a substituição do insumo de material pelo adequado para o projeto. |  |  |  |  | VALOR: |  | 19.3
JCA-95510090 PLACA DE SINALIZAÇÃO DE SEGURANÇA CONTRA INCÊNDIO, FOTOLUMINESCENTE, RETANGULAR, 14 X 14 CM, EM PVC 2 MM ANTI-CHAMAS (SIMBOLOS, CORES E PICTOGRAMAS CONFORME NBR 16820) - PLACA INDICATIVA DE NUMERO DE PAVIMENTO (UN)
Material |  | FONTE |  | UNID | COEFICIENTE | PREÇO UNITÁRIO | TOTAL
00037557 | PLACA DE SINALIZACAO DE SEGURANCA CONTRA INCENDIO, FOTOLUMINESCENTE, QUADRADA, *14 X 14* CM, EM PVC *2* MM ANTI-CHAMAS (SIMBOLOS, CORES E PICTOGRAMAS CONFORME NBR 16820) | SINAPI |  | UN | 1 | 8.96 | 8.96
[5 empty] | TOTAL Material: |  | 8.96
Mão de Obra com Encargos Complementares |  | FONTE |  | UNID | COEFICIENTE | PREÇO UNITÁRIO | TOTAL
88316 | SERVENTE COM ENCARGOS COMPLEMENTARES | SINAPI |  | H | 0.2 | 24.37 | 4.87
[5 empty] | TOTAL Mão de Obra com Encargos Complementares: |  | 4.87
Observações: Composição criada com base no SINAPI 97049 fazendo o uso do insumo conforme projeto |  |  |  |  | VALOR: |  | 13.83
JCA-72769892 PLACA DE SINALIZAÇÃO DE SEGURANÇA CONTRA INCÊNDIO, FOTOLUMINESCENTE, RETANGULAR, 40 X 12 CM, EM PVC 2 MM ANTI-CHAMAS (SIMBOLOS, CORES E PICTOGRAMAS CONFORME NBR 16820) - PLACA INDICATIVA DEABERTURA DA PORTA CORTA-FOGO POR BARRA ANTIPÂNICO (UN)
Material |  | FONTE |  | UNID | COEFICIENTE | PREÇO UNITÁRIO | TOTAL
00037559 | PLACA DE SINALIZACAO DE SEGURANCA CONTRA INCENDIO, FOTOLUMINESCENTE, RETANGULAR, *12 X 40* CM, EM PVC *2* MM ANTI-CHAMAS (SIMBOLOS, CORES E PICTOGRAMAS CONFORME NBR 16820) | SINAPI |  | UN | 1 | 21.28 | 21.28
[5 empty] | TOTAL Material: |  | 21.28
Mão de Obra com Encargos Complementares |  | FONTE |  | UNID | COEFICIENTE | PREÇO UNITÁRIO | TOTAL
88316 | SERVENTE COM ENCARGOS COMPLEMENTARES | SINAPI |  | H | 0.2 | 24.37 | 4.87
[5 empty] | TOTAL Mão de Obra com Encargos Complementares: |  | 4.87
Observações: Composição criada com base no SINAPI 97049 fazendo o uso do insumo conforme projeto |  |  |  |  | VALOR: |  | 26.15
JCA-59166229 PLACA DE SINALIZAÇÃO DE SEGURANÇA CONTRA INCÊNDIO, FOTOLUMINESCENTE, QUADRADA, 20 X 20 CM, EM PVC 2 MM ANTI-CHAMAS (SIMBOLOS, CORES E PICTOGRAMAS CONFORME NBR 16820) - PROIBIDO USAR O ELEVADOR EM CASO DE INCÊNDIO (UN)
Material |  | FONTE |  | UNID | COEFICIENTE | PREÇO UNITÁRIO | TOTAL
00037556 | PLACA DE SINALIZACAO DE SEGURANCA CONTRA INCENDIO, FOTOLUMINESCENTE, QUADRADA, *20 X 20* CM, EM PVC *2* MM ANTI-CHAMAS (SIMBOLOS, CORES E PICTOGRAMAS CONFORME NBR 16820) | SINAPI |  | UN | 1 | 17.35 | 17.35
[5 empty] | TOTAL Material: |  | 17.35
Mão de Obra com Encargos Complementares |  | FONTE |  | UNID | COEFICIENTE | PREÇO UNITÁRIO | TOTAL
88316 | SERVENTE COM ENCARGOS COMPLEMENTARES | SINAPI |  | H | 0.2 | 24.37 | 4.87
[5 empty] | TOTAL Mão de Obra com Encargos Complementares: |  | 4.87
Observações: Composição criada com base no SINAPI 97049 fazendo-se a substituição do insumo de material pelo adequado para o projeto. |  |  |  |  | VALOR: |  | 22.22
JCA-46369676 PLACA DE SINALIZAÇÃO DE SEGURANÇA CONTRA INCÊNDIO, FOTOLUMINESCENTE, QUADRADA, 20 X 20 CM, EM PVC 2 MM ANTI-CHAMAS (SIMBOLOS, CORES E PICTOGRAMAS CONFORME NBR 16820) - HIDRANTE (UN)
Material |  | FONTE |  | UNID | COEFICIENTE | PREÇO UNITÁRIO | TOTAL
00037556 | PLACA DE SINALIZACAO DE SEGURANCA CONTRA INCENDIO, FOTOLUMINESCENTE, QUADRADA, *20 X 20* CM, EM PVC *2* MM ANTI-CHAMAS (SIMBOLOS, CORES E PICTOGRAMAS CONFORME NBR 16820) | SINAPI |  | UN | 1 | 17.35 | 17.35
[5 empty] | TOTAL Material: |  | 17.35
Mão de Obra com Encargos Complementares |  | FONTE |  | UNID | COEFICIENTE | PREÇO UNITÁRIO | TOTAL
88316 | SERVENTE COM ENCARGOS COMPLEMENTARES | SINAPI |  | H | 0.2 | 24.37 | 4.87
[5 empty] | TOTAL Mão de Obra com Encargos Complementares: |  | 4.87
Observações: Composição criada com base no SINAPI 97049 fazendo-se a substituição do insumo de material pelo adequado para o projeto. |  |  |  |  | VALOR: |  | 22.22
92367 TUBO DE AÇO GALVANIZADO COM COSTURA, CLASSE MÉDIA, DN 65 (2 1/2"), CONEXÃO ROSQUEADA, INSTALADO EM REDE DE ALIMENTAÇÃO PARA HIDRANTE - FORNECIMENTO E INSTALAÇÃO. AF_10/2020 (M)
Material |  | FONTE |  | UNID | COEFICIENTE | PREÇO UNITÁRIO | TOTAL
00007701 | TUBO ACO GALVANIZADO COM COSTURA, CLASSE MEDIA, DN 2.1/2", E = *3,65* MM, PESO *6,51* KG/M (NBR 5580) | SINAPI |  | M | 1.039 | 108.22 | 112.44
[5 empty] | TOTAL Material: |  | 112.44
Mão de Obra com Encargos Complementares |  | FONTE |  | UNID | COEFICIENTE | PREÇO UNITÁRIO | TOTAL
88248 | AUXILIAR DE ENCANADOR OU BOMBEIRO HIDRÁULICO COM ENCARGOS COMPLEMENTARES | SINAPI |  | H | 0.245 | 24.57 | 6.01
88267 | ENCANADOR OU BOMBEIRO HIDRÁULICO COM ENCARGOS COMPLEMENTARES | SINAPI |  | H | 0.245 | 32.8 | 8.03
[5 empty] | TOTAL Mão de Obra com Encargos Complementares: |  | 14.04
[5 empty] | VALOR: |  | 126.48
92368 TUBO DE AÇO GALVANIZADO COM COSTURA, CLASSE MÉDIA, DN 80 (3"), CONEXÃO ROSQUEADA, INSTALADO EM REDE DE ALIMENTAÇÃO PARA HIDRANTE - FORNECIMENTO E INSTALAÇÃO. AF_10/2020 (M)
Material |  | FONTE |  | UNID | COEFICIENTE | PREÇO UNITÁRIO | TOTAL
00007694 | TUBO ACO GALVANIZADO COM COSTURA, CLASSE MEDIA, DN 3", E = *4,05* MM, PESO *8,47* KG/M (NBR 5580) | SINAPI |  | M | 1.039 | 145.63 | 151.3
[5 empty] | TOTAL Material: |  | 151.3
Mão de Obra com Encargos Complementares |  | FONTE |  | UNID | COEFICIENTE | PREÇO UNITÁRIO | TOTAL
88248 | AUXILIAR DE ENCANADOR OU BOMBEIRO HIDRÁULICO COM ENCARGOS COMPLEMENTARES | SINAPI |  | H | 0.276 | 24.57 | 6.78
88267 | ENCANADOR OU BOMBEIRO HIDRÁULICO COM ENCARGOS COMPLEMENTARES | SINAPI |  | H | 0.276 | 32.8 | 9.05
[5 empty] | TOTAL Mão de Obra com Encargos Complementares: |  | 15.83
[5 empty] | VALOR: |  | 167.13
92642 TÊ, EM FERRO GALVANIZADO, CONEXÃO ROSQUEADA, DN 65 (2 1/2"), INSTALADO EM REDE DE ALIMENTAÇÃO PARA HIDRANTE - FORNECIMENTO E INSTALAÇÃO. AF_10/2020 (UN)
Material |  | FONTE |  | UNID | COEFICIENTE | PREÇO UNITÁRIO | TOTAL
00003148 | FITA VEDA ROSCA, EM PTFE, ROLO DE 18 MM X 50 M (L X C) | SINAPI |  | UN | 0.045 | 13.86 | 0.62
00007307 | FUNDO ANTICORROSIVO PARA METAIS FERROSOS (ZARCAO) | SINAPI |  | L | 0.011 | 44.32 | 0.48
00006299 | TE DE FERRO GALVANIZADO, DE 2 1/2" | SINAPI |  | UN | 1 | 113.3 | 113.3
[5 empty] | TOTAL Material: |  | 114.4
Mão de Obra com Encargos Complementares |  | FONTE |  | UNID | COEFICIENTE | PREÇO UNITÁRIO | TOTAL
88248 | AUXILIAR DE ENCANADOR OU BOMBEIRO HIDRÁULICO COM ENCARGOS COMPLEMENTARES | SINAPI |  | H | 1.471 | 24.57 | 36.14
88267 | ENCANADOR OU BOMBEIRO HIDRÁULICO COM ENCARGOS COMPLEMENTARES | SINAPI |  | H | 1.471 | 32.8 | 48.24
[5 empty] | TOTAL Mão de Obra com Encargos Complementares: |  | 84.38
[5 empty] | VALOR: |  | 198.78
92644 TÊ, EM FERRO GALVANIZADO, CONEXÃO ROSQUEADA, DN 80 (3"), INSTALADO EM REDE DE ALIMENTAÇÃO PARA HIDRANTE - FORNECIMENTO E INSTALAÇÃO. AF_10/2020 (UN)
Material |  | FONTE |  | UNID | COEFICIENTE | PREÇO UNITÁRIO | TOTAL
00003148 | FITA VEDA ROSCA, EM PTFE, ROLO DE 18 MM X 50 M (L X C) | SINAPI |  | UN | 0.053 | 13.86 | 0.73
00007307 | FUNDO ANTICORROSIVO PARA METAIS FERROSOS (ZARCAO) | SINAPI |  | L | 0.013 | 44.32 | 0.57
00006322 | TE DE FERRO GALVANIZADO, DE 3" | SINAPI |  | UN | 1 | 151.75 | 151.75
[5 empty] | TOTAL Material: |  | 153.05
Mão de Obra com Encargos Complementares |  | FONTE |  | UNID | COEFICIENTE | PREÇO UNITÁRIO | TOTAL
88248 | AUXILIAR DE ENCANADOR OU BOMBEIRO HIDRÁULICO COM ENCARGOS COMPLEMENTARES | SINAPI |  | H | 1.656 | 24.57 | 40.68
88267 | ENCANADOR OU BOMBEIRO HIDRÁULICO COM ENCARGOS COMPLEMENTARES | SINAPI |  | H | 1.656 | 32.8 | 54.31
[5 empty] | TOTAL Mão de Obra com Encargos Complementares: |  | 94.99
[5 empty] | VALOR: |  | 248.04
92936 LUVA DE REDUÇÃO, EM FERRO GALVANIZADO, 3" X 2 1/2", CONEXÃO ROSQUEADA, INSTALADO EM REDE DE ALIMENTAÇÃO PARA HIDRANTE - FORNECIMENTO E INSTALAÇÃO. AF_10/2020 (UN)
Material |  | FONTE |  | UNID | COEFICIENTE | PREÇO UNITÁRIO | TOTAL
00003148 | FITA VEDA ROSCA, EM PTFE, ROLO DE 18 MM X 50 M (L X C) | SINAPI |  | UN | 0.035 | 13.86 | 0.48
00007307 | FUNDO ANTICORROSIVO PARA METAIS FERROSOS (ZARCAO) | SINAPI |  | L | 0.008 | 44.32 | 0.35
00003931 | LUVA DE REDUCAO DE FERRO GALVANIZADO, COM ROSCA BSP, DE 3" X 2 1/2" | SINAPI |  | UN | 1 | 93.76 | 93.76
[5 empty] | TOTAL Material: |  | 94.59
Mão de Obra com Encargos Complementares |  | FONTE |  | UNID | COEFICIENTE | PREÇO UNITÁRIO | TOTAL
88248 | AUXILIAR DE ENCANADOR OU BOMBEIRO HIDRÁULICO COM ENCARGOS COMPLEMENTARES | SINAPI |  | H | 0.828 | 24.57 | 20.34
88267 | ENCANADOR OU BOMBEIRO HIDRÁULICO COM ENCARGOS COMPLEMENTARES | SINAPI |  | H | 0.828 | 32.8 | 27.15
[5 empty] | TOTAL Mão de Obra com Encargos Complementares: |  | 47.49
[5 empty] | VALOR: |  | 142.08
92389 JOELHO 45 GRAUS, EM FERRO GALVANIZADO, DN 65 (2 1/2"), CONEXÃO ROSQUEADA, INSTALADO EM REDE DE ALIMENTAÇÃO PARA HIDRANTE - FORNECIMENTO E INSTALAÇÃO. AF_10/2020 (UN)
Material |  | FONTE |  | UNID | COEFICIENTE | PREÇO UNITÁRIO | TOTAL
00012402 | COTOVELO 45 GRAUS DE FERRO GALVANIZADO, COM ROSCA BSP, DE 2 1/2" | SINAPI |  | UN | 1 | 90.72 | 90.72
00003148 | FITA VEDA ROSCA, EM PTFE, ROLO DE 18 MM X 50 M (L X C) | SINAPI |  | UN | 0.03 | 13.86 | 0.41
00007307 | FUNDO ANTICORROSIVO PARA METAIS FERROSOS (ZARCAO) | SINAPI |  | L | 0.007 | 44.32 | 0.31
[5 empty] | TOTAL Material: |  | 91.44
Mão de Obra com Encargos Complementares |  | FONTE |  | UNID | COEFICIENTE | PREÇO UNITÁRIO | TOTAL
88248 | AUXILIAR DE ENCANADOR OU BOMBEIRO HIDRÁULICO COM ENCARGOS COMPLEMENTARES | SINAPI |  | H | 1.104 | 24.57 | 27.12
88267 | ENCANADOR OU BOMBEIRO HIDRÁULICO COM ENCARGOS COMPLEMENTARES | SINAPI |  | H | 1.104 | 32.8 | 36.21
[5 empty] | TOTAL Mão de Obra com Encargos Complementares: |  | 63.33
[5 empty] | VALOR: |  | 154.77
92390 JOELHO 90 GRAUS, EM FERRO GALVANIZADO, DN 65 (2 1/2"), CONEXÃO ROSQUEADA, INSTALADO EM REDE DE ALIMENTAÇÃO PARA HIDRANTE - FORNECIMENTO E INSTALAÇÃO. AF_10/2020 (UN)
Material |  | FONTE |  | UNID | COEFICIENTE | PREÇO UNITÁRIO | TOTAL
00003470 | COTOVELO 90 GRAUS DE FERRO GALVANIZADO, COM ROSCA BSP, DE 2 1/2" | SINAPI |  | UN | 1 | 81.68 | 81.68
00003148 | FITA VEDA ROSCA, EM PTFE, ROLO DE 18 MM X 50 M (L X C) | SINAPI |  | UN | 0.03 | 13.86 | 0.41
00007307 | FUNDO ANTICORROSIVO PARA METAIS FERROSOS (ZARCAO) | SINAPI |  | L | 0.007 | 44.32 | 0.31
[5 empty] | TOTAL Material: |  | 82.4
Mão de Obra com Encargos Complementares |  | FONTE |  | UNID | COEFICIENTE | PREÇO UNITÁRIO | TOTAL
88248 | AUXILIAR DE ENCANADOR OU BOMBEIRO HIDRÁULICO COM ENCARGOS COMPLEMENTARES | SINAPI |  | H | 1.104 | 24.57 | 27.12
88267 | ENCANADOR OU BOMBEIRO HIDRÁULICO COM ENCARGOS COMPLEMENTARES | SINAPI |  | H | 1.104 | 32.8 | 36.21
[5 empty] | TOTAL Mão de Obra com Encargos Complementares: |  | 63.33
[5 empty] | VALOR: |  | 145.73
92636 JOELHO 90 GRAUS, EM FERRO GALVANIZADO, CONEXÃO ROSQUEADA, DN 80 (3"), INSTALADO EM REDE DE ALIMENTAÇÃO PARA HIDRANTE - FORNECIMENTO E INSTALAÇÃO. AF_10/2020 (UN)
Material |  | FONTE |  | UNID | COEFICIENTE | PREÇO UNITÁRIO | TOTAL
00003459 | COTOVELO 90 GRAUS DE FERRO GALVANIZADO, COM ROSCA BSP, DE 3" | SINAPI |  | UN | 1 | 115.2 | 115.2
00003148 | FITA VEDA ROSCA, EM PTFE, ROLO DE 18 MM X 50 M (L X C) | SINAPI |  | UN | 0.035 | 13.86 | 0.48
00007307 | FUNDO ANTICORROSIVO PARA METAIS FERROSOS (ZARCAO) | SINAPI |  | L | 0.008 | 44.32 | 0.35
[5 empty] | TOTAL Material: |  | 116.03
Mão de Obra com Encargos Complementares |  | FONTE |  | UNID | COEFICIENTE | PREÇO UNITÁRIO | TOTAL
88248 | AUXILIAR DE ENCANADOR OU BOMBEIRO HIDRÁULICO COM ENCARGOS COMPLEMENTARES | SINAPI |  | H | 1.242 | 24.57 | 30.51
88267 | ENCANADOR OU BOMBEIRO HIDRÁULICO COM ENCARGOS COMPLEMENTARES | SINAPI |  | H | 1.242 | 32.8 | 40.73
[5 empty] | TOTAL Mão de Obra com Encargos Complementares: |  | 71.24
[5 empty] | VALOR: |  | 187.27
83633B HIDRANTE DE RECALQUE PARA SISTEMA DE COMBATE A INCÊNDIO - PADRÃO CBM/BA (UN)
Material |  | FONTE |  | UNID | COEFICIENTE | PREÇO UNITÁRIO | TOTAL
00003148 | FITA VEDA ROSCA, EM PTFE, ROLO DE 18 MM X 50 M (L X C) | SINAPI |  | UN | 0.028 | 13.86 | 0.39
00004208 | NIPLE DE FERRO GALVANIZADO, COM ROSCA BSP, DE 2 1/2" | SINAPI |  | UN | 1 | 48.39 | 48.39
00010904 | REGISTRO OU VALVULA GLOBO ANGULAR EM LATAO, PARA HIDRANTES EM INSTALACAO PREDIAL DE INCENDIO, 45 GRAUS, DIAMETRO DE 2 1/2", COM VOLANTE, CLASSE DE PRESSAO DE ATE 200 PSI | SINAPI |  | UN | 1 | 289 | 289
00010905 | TAMPAO COM CORRENTE, EM LATAO, ENGATE RAPIDO 2 1/2", PARA INSTALACAO PREDIAL DE COMBATE A INCENDIO | SINAPI |  | UN | 1 | 151.38 | 151.38
00011241 | TAMPAO FOFO ARTICULADO P/ REGISTRO, COM BASE / REQUADRO, CLASSE A15 CARGA MAXIMA 1,5 T, *400 X 400* MM (COM INSCRICAO EM RELEVO DO TIPO DE REDE) | SINAPI |  | UN | 1 | 286.33 | 286.33
00010405 | VALVULA DE RETENCAO HORIZONTAL, DE BRONZE (PN-25), 2 1/2", 400 PSI, TAMPA DE PORCA DE UNIAO, EXTREMIDADES COM ROSCA | SINAPI |  | UN | 1 | 575.24 | 575.24
[5 empty] | TOTAL Material: |  | 1350.73
Mão de Obra com Encargos Complementares |  | FONTE |  | UNID | COEFICIENTE | PREÇO UNITÁRIO | TOTAL
88248 | AUXILIAR DE ENCANADOR OU BOMBEIRO HIDRÁULICO COM ENCARGOS COMPLEMENTARES | SINAPI |  | H | 1.15 | 24.57 | 28.26
88267 | ENCANADOR OU BOMBEIRO HIDRÁULICO COM ENCARGOS COMPLEMENTARES | SINAPI |  | H | 1.15 | 32.8 | 37.72
[5 empty] | TOTAL Mão de Obra com Encargos Complementares: |  | 65.98
Serviço |  | FONTE |  | UNID | COEFICIENTE | PREÇO UNITÁRIO | TOTAL
S06408 | *Caixa de passagem em alvenaria de tijolos macicos esp 12cm, dim. int. 0,40x0,40x0,60m, sem tampa | ORSE |  | un | 1.5 | 244.47 | 366.71
[5 empty] | TOTAL Serviço: |  | 366.71
Observações: COPIA SINAPI - CE - 2019/07 COM DESONERAÇÃO (REF: 08/2019)19622 |  |  |  |  | VALOR: |  | 1783.42
JCA-33071746 ABRIGO PARA HIDRANTE, 90X60X17CM, COM REGISTRO GLOBO ANGULAR 45 GRAUS 2 1/2", ADAPTADOR STORZ 2 1/2", DUAS MANGUEIRAS DE INCÊNDIO 15M, REDUÇÃO 2 1/2" X 1 1/2" E ESGUICHO EM LATÃO 1 1/2" - FORNECIMENTO E INSTALAÇÃO. AF_10/2020 (UN)
Material |  | FONTE |  | UNID | COEFICIENTE | PREÇO UNITÁRIO | TOTAL
00010900 | ADAPTADOR EM LATAO, ENGATE RAPIDO1 1/2" X ROSCA INTERNA 5 FIOS 2 1/2", PARA INSTALACAO PREDIAL DE COMBATE A INCENDIO | SINAPI |  | UN | 1 | 99.08 | 99.08
00004350 | BUCHA DE NYLON, DIAMETRO DO FURO 8 MM, COMPRIMENTO 40 MM, COM PARAFUSO DE ROSCA SOBERBA, CABECA CHATA, FENDA SIMPLES, 4,8 X 50 MM | SINAPI |  | UN | 4 | 0.73 | 2.92
00020963 | CAIXA DE INCENDIO/ABRIGO PARA MANGUEIRA, DE SOBREPOR/EXTERNA, COM 90 X 60 X 17 CM, EM CHAPA DE ACO, PORTA COM VENTILACAO, VISOR COM A INSCRICAO "INCENDIO", SUPORTE/CESTA INTERNA PARA A MANGUEIRA, PINTURA ELETROSTATICA VERMELHA | SINAPI |  | UN | 1 | 476.42 | 476.42
00020971 | CHAVE DUPLA PARA CONEXOES TIPO STORZ, ENGATE RAPIDO 1 1/2" X 2 1/2", EM LATAO, PARA INSTALACAO PREDIAL COMBATE A INCENDIO | SINAPI |  | UN | 2 | 27.52 | 55.04
00037554 | ESGUICHO JATO REGULAVEL, TIPO ELKHART, ENGATE RAPIDO 1 1/2", PARA COMBATE A INCENDIO | SINAPI |  | UN | 1 | 339.39 | 339.39
00021029 | MANGUEIRA DE INCENDIO, TIPO 1, DE 1 1/2", COMPRIMENTO = 15 M, TECIDO EM FIO DE POLIESTER E TUBO INTERNO EM BORRACHA SINTETICA, COM UNIOES ENGATE RAPIDO | SINAPI |  | UN | 2 | 409 | 818
00010904 | REGISTRO OU VALVULA GLOBO ANGULAR EM LATAO, PARA HIDRANTES EM INSTALACAO PREDIAL DE INCENDIO, 45 GRAUS, DIAMETRO DE 2 1/2", COM VOLANTE, CLASSE DE PRESSAO DE ATE 200 PSI | SINAPI |  | UN | 1 | 289 | 289
[5 empty] | TOTAL Material: |  | 2079.85
Mão de Obra com Encargos Complementares |  | FONTE |  | UNID | COEFICIENTE | PREÇO UNITÁRIO | TOTAL
88248 | AUXILIAR DE ENCANADOR OU BOMBEIRO HIDRÁULICO COM ENCARGOS COMPLEMENTARES | SINAPI |  | H | 3.037 | 24.57 | 74.62
88267 | ENCANADOR OU BOMBEIRO HIDRÁULICO COM ENCARGOS COMPLEMENTARES | SINAPI |  | H | 3.037 | 32.8 | 99.61
[5 empty] | TOTAL Mão de Obra com Encargos Complementares: |  | 174.23
Observações: COPIA SINAPI - CE - 2022/03 COM DESONERAÇÃO (REF: 04/2022)31447 |  |  |  |  | VALOR: |  | 2254.08
S03192 Fornecimento e assentamento de bucha de redução de ferro galvanizado de 3" x 1" (un)
Material |  | FONTE |  | UNID | COEFICIENTE | PREÇO UNITÁRIO | TOTAL
I02606 | Bucha redução ferro galvanizado d=3 x 1" | ORSE |  | un | 1 | 61.49 | 61.49
[5 empty] | TOTAL Material: |  | 61.49
Mão de Obra com Encargos Complementares |  | FONTE |  | UNID | COEFICIENTE | PREÇO UNITÁRIO | TOTAL
88267 | ENCANADOR OU BOMBEIRO HIDRÁULICO COM ENCARGOS COMPLEMENTARES | SINAPI |  | H | 0.4 | 32.8 | 13.12
88316 | SERVENTE COM ENCARGOS COMPLEMENTARES | SINAPI |  | H | 0.4 | 24.37 | 9.74
[5 empty] | TOTAL Mão de Obra com Encargos Complementares: |  | 22.86
[5 empty] | VALOR: |  | 84.35
101923 LUVA DE REDUÇÃO, EM FERRO GALVANIZADO, 4" X 3", CONEXÃO ROSQUEADA, INSTALADO EM PRUMADAS - FORNECIMENTO E INSTALAÇÃO. AF_10/2020 (UN)
Material |  | FONTE |  | UNID | COEFICIENTE | PREÇO UNITÁRIO | TOTAL
00003148 | FITA VEDA ROSCA, EM PTFE, ROLO DE 18 MM X 50 M (L X C) | SINAPI |  | UN | 0.0452 | 13.86 | 0.62
00007307 | FUNDO ANTICORROSIVO PARA METAIS FERROSOS (ZARCAO) | SINAPI |  | L | 0.0105 | 44.32 | 0.46
00003934 | LUVA DE REDUCAO DE FERRO GALVANIZADO, COM ROSCA BSP, DE 4" X 3" | SINAPI |  | UN | 1 | 161.9 | 161.9
[5 empty] | TOTAL Material: |  | 162.98
Mão de Obra com Encargos Complementares |  | FONTE |  | UNID | COEFICIENTE | PREÇO UNITÁRIO | TOTAL
88248 | AUXILIAR DE ENCANADOR OU BOMBEIRO HIDRÁULICO COM ENCARGOS COMPLEMENTARES | SINAPI |  | H | 0.8387 | 24.57 | 20.6
88267 | ENCANADOR OU BOMBEIRO HIDRÁULICO COM ENCARGOS COMPLEMENTARES | SINAPI |  | H | 0.8387 | 32.8 | 27.5
[5 empty] | TOTAL Mão de Obra com Encargos Complementares: |  | 48.1
[5 empty] | VALOR: |  | 211.08
97461 LUVA, EM AÇO, CONEXÃO SOLDADA, DN 25 (1"), INSTALADO EM REDE DE ALIMENTAÇÃO PARA HIDRANTE - FORNECIMENTO E INSTALAÇÃO. AF_10/2020 (UN)
Material |  | FONTE |  | UNID | COEFICIENTE | PREÇO UNITÁRIO | TOTAL
00011002 | ELETRODO REVESTIDO AWS - E6013, DIAMETRO IGUAL A 2,50 MM | SINAPI |  | KG | 0.018 | 32.08 | 0.57
00040360 | LUVA EM ACO CARBONO, SOLDAVEL, PRESSAO 3.000 LBS, DN 1" | SINAPI |  | UN | 1 | 34.93 | 34.93
[5 empty] | TOTAL Material: |  | 35.5
Mão de Obra com Encargos Complementares |  | FONTE |  | UNID | COEFICIENTE | PREÇO UNITÁRIO | TOTAL
88248 | AUXILIAR DE ENCANADOR OU BOMBEIRO HIDRÁULICO COM ENCARGOS COMPLEMENTARES | SINAPI |  | H | 0.15 | 24.57 | 3.68
88267 | ENCANADOR OU BOMBEIRO HIDRÁULICO COM ENCARGOS COMPLEMENTARES | SINAPI |  | H | 0.15 | 32.8 | 4.92
88317 | SOLDADOR COM ENCARGOS COMPLEMENTARES | SINAPI |  | H | 0.15 | 39.7 | 5.95
[5 empty] | TOTAL Mão de Obra com Encargos Complementares: |  | 14.55
[5 empty] | VALOR: |  | 50.05
97449 LUVA, EM AÇO, CONEXÃO SOLDADA, DN 80 (3"), INSTALADO EM PRUMADAS - FORNECIMENTO E INSTALAÇÃO. AF_10/2020 (UN)
Material |  | FONTE |  | UNID | COEFICIENTE | PREÇO UNITÁRIO | TOTAL
00011002 | ELETRODO REVESTIDO AWS - E6013, DIAMETRO IGUAL A 2,50 MM | SINAPI |  | KG | 0.089 | 32.08 | 2.85
00040375 | LUVA EM ACO CARBONO, SOLDAVEL, PRESSAO 3.000 LBS, DN 3" | SINAPI |  | UN | 1 | 292.06 | 292.06
[5 empty] | TOTAL Material: |  | 294.91
Mão de Obra com Encargos Complementares |  | FONTE |  | UNID | COEFICIENTE | PREÇO UNITÁRIO | TOTAL
88248 | AUXILIAR DE ENCANADOR OU BOMBEIRO HIDRÁULICO COM ENCARGOS COMPLEMENTARES | SINAPI |  | H | 0.62 | 24.57 | 15.23
88267 | ENCANADOR OU BOMBEIRO HIDRÁULICO COM ENCARGOS COMPLEMENTARES | SINAPI |  | H | 0.62 | 32.8 | 20.33
88317 | SOLDADOR COM ENCARGOS COMPLEMENTARES | SINAPI |  | H | 0.62 | 39.7 | 24.61
[5 empty] | TOTAL Mão de Obra com Encargos Complementares: |  | 60.17
[5 empty] | VALOR: |  | 355.08
92637 TÊ, EM FERRO GALVANIZADO, CONEXÃO ROSQUEADA, DN 25 (1"), INSTALADO EM REDE DE ALIMENTAÇÃO PARA HIDRANTE - FORNECIMENTO E INSTALAÇÃO. AF_10/2020 (UN)
Material |  | FONTE |  | UNID | COEFICIENTE | PREÇO UNITÁRIO | TOTAL
00003148 | FITA VEDA ROSCA, EM PTFE, ROLO DE 18 MM X 50 M (L X C) | SINAPI |  | UN | 0.02 | 13.86 | 0.27
00007307 | FUNDO ANTICORROSIVO PARA METAIS FERROSOS (ZARCAO) | SINAPI |  | L | 0.005 | 44.32 | 0.22
00006323 | TE DE FERRO GALVANIZADO, DE 1" | SINAPI |  | UN | 1 | 19.43 | 19.43
[5 empty] | TOTAL Material: |  | 19.92
Mão de Obra com Encargos Complementares |  | FONTE |  | UNID | COEFICIENTE | PREÇO UNITÁRIO | TOTAL
88248 | AUXILIAR DE ENCANADOR OU BOMBEIRO HIDRÁULICO COM ENCARGOS COMPLEMENTARES | SINAPI |  | H | 0.98 | 24.57 | 24.07
88267 | ENCANADOR OU BOMBEIRO HIDRÁULICO COM ENCARGOS COMPLEMENTARES | SINAPI |  | H | 0.98 | 32.8 | 32.14
[5 empty] | TOTAL Mão de Obra com Encargos Complementares: |  | 56.21
[5 empty] | VALOR: |  | 76.13
101935 TÊ, EM FERRO GALVANIZADO, 4", CONEXÃO ROSQUEADA, INSTALADO EM REDE DE ALIMENTAÇÃO PARA HIDRANTE - FORNECIMENTO E INSTALAÇÃO. AF_10/2020 (UN)
Material |  | FONTE |  | UNID | COEFICIENTE | PREÇO UNITÁRIO | TOTAL
00003148 | FITA VEDA ROSCA, EM PTFE, ROLO DE 18 MM X 50 M (L X C) | SINAPI |  | UN | 0.0678 | 13.86 | 0.93
00007307 | FUNDO ANTICORROSIVO PARA METAIS FERROSOS (ZARCAO) | SINAPI |  | L | 0.0158 | 44.32 | 0.7
00006300 | TE DE FERRO GALVANIZADO, DE 4" | SINAPI |  | UN | 1 | 279.77 | 279.77
[5 empty] | TOTAL Material: |  | 281.4
Mão de Obra com Encargos Complementares |  | FONTE |  | UNID | COEFICIENTE | PREÇO UNITÁRIO | TOTAL
88248 | AUXILIAR DE ENCANADOR OU BOMBEIRO HIDRÁULICO COM ENCARGOS COMPLEMENTARES | SINAPI |  | H | 1.909 | 24.57 | 46.9
88267 | ENCANADOR OU BOMBEIRO HIDRÁULICO COM ENCARGOS COMPLEMENTARES | SINAPI |  | H | 1.909 | 32.8 | 62.61
[5 empty] | TOTAL Mão de Obra com Encargos Complementares: |  | 109.51
[5 empty] | VALOR: |  | 390.91
UFSB-79440352 BOMBA CENTRIFUGA, MOTOR ELETRICO TRIFASICO 3/4 OU 1,0 CV - 36 MCA - 1,20 M3/H - REF. DANCOR CAP-1.1B-BHD - FORNECIMENTO E INSTALAÇÃO (UN)
Material |  | FONTE |  | UNID | COEFICIENTE | PREÇO UNITÁRIO | TOTAL
00011267 | ARRUELA LISA, REDONDA, DE LATAO POLIDO, DIAMETRO NOMINAL 5/8", DIAMETRO EXTERNO = 34 MM, DIAMETRO DO FURO = 17 MM, ESPESSURA = *2,5* MM | SINAPI |  | UN | 4 | 1.38 | 5.52
UFSB-I-37900714 | BOMBA CENTRIFUGA, MOTOR ELETRICO TRIFASICO 3/4 OU 1,0 CV - 36 MCA - 1,20 M3/H - REF. DANCOR CAP-1.1B-BHD | Composições |  | UN | 1 | 3225.6 | 3225.6
00039997 | PORCA ZINCADA, SEXTAVADA, DIAMETRO 1/4" | SINAPI |  | UN | 4 | 0.35 | 1.4
00039996 | VERGALHAO ZINCADO ROSCA TOTAL, 1/4" (6,3 MM) | SINAPI |  | M | 0.2 | 5.66 | 1.13
[5 empty] | TOTAL Material: |  | 3233.65
Mão de Obra com Encargos Complementares |  | FONTE |  | UNID | COEFICIENTE | PREÇO UNITÁRIO | TOTAL
88247 | AUXILIAR DE ELETRICISTA COM ENCARGOS COMPLEMENTARES | SINAPI |  | H | 0.633 | 25.56 | 16.18
88248 | AUXILIAR DE ENCANADOR OU BOMBEIRO HIDRÁULICO COM ENCARGOS COMPLEMENTARES | SINAPI |  | H | 2.2774 | 24.57 | 55.96
88264 | ELETRICISTA COM ENCARGOS COMPLEMENTARES | SINAPI |  | H | 0.633 | 33.94 | 21.48
88267 | ENCANADOR OU BOMBEIRO HIDRÁULICO COM ENCARGOS COMPLEMENTARES | SINAPI |  | H | 2.2774 | 32.8 | 74.7
[5 empty] | TOTAL Mão de Obra com Encargos Complementares: |  | 168.32
Observações: Composição criada com base no SINAPI 102118 adequando-se os insumos cotado - Obra do Campus de Jequie |  |  |  |  | VALOR: |  | 3401.97
UFSB-66468218 BOMBA CENTRIFUGA, MOTOR ELETRICO TRIFASICO 4,0 CV - 26 MCA - 26 M3/H - REF. DANCOR 37-40 TJM - FORNECIMENTO E INSTALAÇÃO (UN)
Material |  | FONTE |  | UNID | COEFICIENTE | PREÇO UNITÁRIO | TOTAL
00011267 | ARRUELA LISA, REDONDA, DE LATAO POLIDO, DIAMETRO NOMINAL 5/8", DIAMETRO EXTERNO = 34 MM, DIAMETRO DO FURO = 17 MM, ESPESSURA = *2,5* MM | SINAPI |  | UN | 4 | 1.38 | 5.52
UFSB-I-68402460 | BOMBA CENTRIFUGA, MOTOR ELETRICO TRIFASICO 4,0 CV - 26 MCA - 26 M3/H - REF. DANCOR 37-40 TJM | Composições |  | UN | 1 | 5304.12 | 5304.12
00039997 | PORCA ZINCADA, SEXTAVADA, DIAMETRO 1/4" | SINAPI |  | UN | 4 | 0.35 | 1.4
00039996 | VERGALHAO ZINCADO ROSCA TOTAL, 1/4" (6,3 MM) | SINAPI |  | M | 0.2 | 5.66 | 1.13
[5 empty] | TOTAL Material: |  | 5312.17
Mão de Obra com Encargos Complementares |  | FONTE |  | UNID | COEFICIENTE | PREÇO UNITÁRIO | TOTAL
88247 | AUXILIAR DE ELETRICISTA COM ENCARGOS COMPLEMENTARES | SINAPI |  | H | 0.633 | 25.56 | 16.18
88248 | AUXILIAR DE ENCANADOR OU BOMBEIRO HIDRÁULICO COM ENCARGOS COMPLEMENTARES | SINAPI |  | H | 2.2774 | 24.57 | 55.96
88264 | ELETRICISTA COM ENCARGOS COMPLEMENTARES | SINAPI |  | H | 0.633 | 33.94 | 21.48
88267 | ENCANADOR OU BOMBEIRO HIDRÁULICO COM ENCARGOS COMPLEMENTARES | SINAPI |  | H | 2.2774 | 32.8 | 74.7
[5 empty] | TOTAL Mão de Obra com Encargos Complementares: |  | 168.32
Observações: Composição criada com base no SINAPI 102118 adequando-se os insumos cotado - Obra do Campus de Jequie |  |  |  |  | VALOR: |  | 5480.49
S09670 Fornecimento e instalação de pressostato 0 a 10 kgf/cm2 (un)
Material |  | FONTE |  | UNID | COEFICIENTE | PREÇO UNITÁRIO | TOTAL
I10048 | Pressostato 0 a 10 kgf/cm2 | ORSE |  | un | 1 | 165.46 | 165.46
[5 empty] | TOTAL Material: |  | 165.46
Mão de Obra com Encargos Complementares |  | FONTE |  | UNID | COEFICIENTE | PREÇO UNITÁRIO | TOTAL
88267 | ENCANADOR OU BOMBEIRO HIDRÁULICO COM ENCARGOS COMPLEMENTARES | SINAPI |  | H | 1 | 32.8 | 32.8
88316 | SERVENTE COM ENCARGOS COMPLEMENTARES | SINAPI |  | H | 1 | 24.37 | 24.37
[5 empty] | TOTAL Mão de Obra com Encargos Complementares: |  | 57.17
[5 empty] | VALOR: |  | 222.63
101917 MANÔMETRO 0 A 200 PSI (0 A 14 KGF/CM2), D = 50MM - FORNECIMENTO E INSTALAÇÃO. AF_10/2020 (UN)
Material |  | FONTE |  | UNID | COEFICIENTE | PREÇO UNITÁRIO | TOTAL
00003146 | FITA VEDA ROSCA, EM PTFE, ROLO DE 18 MM X 10 M (L X C) | SINAPI |  | UN | 0.012 | 3.76 | 0.04
00012899 | MANOMETRO COM CAIXA EM ACO PINTADO, ESCALA *10* KGF/CM2 (*10* BAR), DIAMETRO NOMINAL DE *63* MM, CONEXAO DE 1/4" | SINAPI |  | UN | 1 | 110.32 | 110.32
[5 empty] | TOTAL Material: |  | 110.36
Mão de Obra com Encargos Complementares |  | FONTE |  | UNID | COEFICIENTE | PREÇO UNITÁRIO | TOTAL
88248 | AUXILIAR DE ENCANADOR OU BOMBEIRO HIDRÁULICO COM ENCARGOS COMPLEMENTARES | SINAPI |  | H | 0.843 | 24.57 | 20.71
88267 | ENCANADOR OU BOMBEIRO HIDRÁULICO COM ENCARGOS COMPLEMENTARES | SINAPI |  | H | 0.843 | 32.8 | 27.65
[5 empty] | TOTAL Mão de Obra com Encargos Complementares: |  | 48.36
[5 empty] | VALOR: |  | 158.72
94500 REGISTRO DE GAVETA BRUTO, LATÃO, ROSCÁVEL, 3" - FORNECIMENTO E INSTALAÇÃO. AF_08/2021 (UN)
Material |  | FONTE |  | UNID | COEFICIENTE | PREÇO UNITÁRIO | TOTAL
00003148 | FITA VEDA ROSCA, EM PTFE, ROLO DE 18 MM X 50 M (L X C) | SINAPI |  | UN | 0.0354 | 13.86 | 0.49
00006012 | REGISTRO GAVETA BRUTO EM LATAO FORJADO, BITOLA 3" | SINAPI |  | UN | 1 | 338.99 | 338.99
[5 empty] | TOTAL Material: |  | 339.48
Mão de Obra com Encargos Complementares |  | FONTE |  | UNID | COEFICIENTE | PREÇO UNITÁRIO | TOTAL
88248 | AUXILIAR DE ENCANADOR OU BOMBEIRO HIDRÁULICO COM ENCARGOS COMPLEMENTARES | SINAPI |  | H | 0.5695 | 24.57 | 13.99
88267 | ENCANADOR OU BOMBEIRO HIDRÁULICO COM ENCARGOS COMPLEMENTARES | SINAPI |  | H | 0.5695 | 32.8 | 18.67
[5 empty] | TOTAL Mão de Obra com Encargos Complementares: |  | 32.66
[5 empty] | VALOR: |  | 372.14
94501 REGISTRO DE GAVETA BRUTO, LATÃO, ROSCÁVEL, 4" - FORNECIMENTO E INSTALAÇÃO. AF_08/2021 (UN)
Material |  | FONTE |  | UNID | COEFICIENTE | PREÇO UNITÁRIO | TOTAL
00003148 | FITA VEDA ROSCA, EM PTFE, ROLO DE 18 MM X 50 M (L X C) | SINAPI |  | UN | 0.0452 | 13.86 | 0.62
00006027 | REGISTRO GAVETA BRUTO EM LATAO FORJADO, BITOLA 4" | SINAPI |  | UN | 1 | 706.34 | 706.34
[5 empty] | TOTAL Material: |  | 706.96
Mão de Obra com Encargos Complementares |  | FONTE |  | UNID | COEFICIENTE | PREÇO UNITÁRIO | TOTAL
88248 | AUXILIAR DE ENCANADOR OU BOMBEIRO HIDRÁULICO COM ENCARGOS COMPLEMENTARES | SINAPI |  | H | 0.7225 | 24.57 | 17.75
88267 | ENCANADOR OU BOMBEIRO HIDRÁULICO COM ENCARGOS COMPLEMENTARES | SINAPI |  | H | 0.7225 | 32.8 | 23.69
[5 empty] | TOTAL Mão de Obra com Encargos Complementares: |  | 41.44
[5 empty] | VALOR: |  | 748.4
S13834 Vaso de expansão com volume interno 36 litros, conexão BSP 1" M, faixa de temperatura -10 a +99, pressão máxima 10 Bar, conexões em AISI 304, modelo TAN-VAQF-36 ou similar. Inclusive instalação (un)
Serviço |  | FONTE |  | UNID | COEFICIENTE | PREÇO UNITÁRIO | TOTAL
I14633 | Vaso de expansão com volume interno 36 litros, conexão BSP 1" M, faixa de temperatura -10 a +99, pressão máxima 10 Bar, conexões em AISI 304, modelo TAN-VAQF-36 ou similar. Inclusive instalação | ORSE |  | un | 1 | 1400 | 1400
[5 empty] | TOTAL Serviço: |  | 1400
[5 empty] | VALOR: |  | 1400
UFSB-18265106 VÁLVULA DE ALÍVIO DN 3" BRONZE - FORNECIMENTO E INSTALAÇÃO (UN)
Material |  | FONTE |  | UNID | COEFICIENTE | PREÇO UNITÁRIO | TOTAL
00003143 | FITA VEDA ROSCA, EM PTFE, ROLO DE 18 MM X 25 M (L X C) | SINAPI |  | UN | 0.1 | 8.55 | 0.86
UFSB-I-29759902 | VÁLVULA DE ALÍVIO DN 3" BRONZE | Composições |  | UN | 1 | 2217.3 | 2217.3
[5 empty] | TOTAL Material: |  | 2218.16
Mão de Obra com Encargos Complementares |  | FONTE |  | UNID | COEFICIENTE | PREÇO UNITÁRIO | TOTAL
88267 | ENCANADOR OU BOMBEIRO HIDRÁULICO COM ENCARGOS COMPLEMENTARES | SINAPI |  | H | 0.54 | 32.8 | 17.71
88316 | SERVENTE COM ENCARGOS COMPLEMENTARES | SINAPI |  | H | 0.54 | 24.37 | 13.16
[5 empty] | TOTAL Mão de Obra com Encargos Complementares: |  | 30.87
Observações: Composição criada com base no ORSE S12326 adequando-se os insumos de MO do SINAPI e a cotação de preços |  |  |  |  | VALOR: |  | 2249.03
99633 VÁLVULA DE RETENÇÃO VERTICAL, DE BRONZE, ROSCÁVEL, 3" - FORNECIMENTO E INSTALAÇÃO. AF_08/2021 (UN)
Material |  | FONTE |  | UNID | COEFICIENTE | PREÇO UNITÁRIO | TOTAL
00003148 | FITA VEDA ROSCA, EM PTFE, ROLO DE 18 MM X 50 M (L X C) | SINAPI |  | UN | 0.0354 | 13.86 | 0.49
00010414 | VALVULA DE RETENCAO VERTICAL, DE BRONZE (PN-16), 3", 200 PSI, EXTREMIDADES COM ROSCA | SINAPI |  | UN | 1 | 487.35 | 487.35
[5 empty] | TOTAL Material: |  | 487.84
Mão de Obra com Encargos Complementares |  | FONTE |  | UNID | COEFICIENTE | PREÇO UNITÁRIO | TOTAL
88248 | AUXILIAR DE ENCANADOR OU BOMBEIRO HIDRÁULICO COM ENCARGOS COMPLEMENTARES | SINAPI |  | H | 0.5695 | 24.57 | 13.99
88267 | ENCANADOR OU BOMBEIRO HIDRÁULICO COM ENCARGOS COMPLEMENTARES | SINAPI |  | H | 0.5695 | 32.8 | 18.67
[5 empty] | TOTAL Mão de Obra com Encargos Complementares: |  | 32.66
[5 empty] | VALOR: |  | 520.5
97498 TUBO DE AÇO GALVANIZADO COM COSTURA, CLASSE MÉDIA, DN 25 (1"), CONEXÃO ROSQUEADA, INSTALADO EM REDE DE ALIMENTAÇÃO PARA HIDRANTE - FORNECIMENTO E INSTALAÇÃO. AF_10/2020 (M)
Material |  | FONTE |  | UNID | COEFICIENTE | PREÇO UNITÁRIO | TOTAL
00040626 | TUBO ACO GALVANIZADO COM COSTURA, CLASSE MEDIA, DN 1", E = 3,38 MM, PESO 2,50 KG/M (NBR 5580) | SINAPI |  | M | 1.039 | 41.28 | 42.88
[5 empty] | TOTAL Material: |  | 42.88
Mão de Obra com Encargos Complementares |  | FONTE |  | UNID | COEFICIENTE | PREÇO UNITÁRIO | TOTAL
88248 | AUXILIAR DE ENCANADOR OU BOMBEIRO HIDRÁULICO COM ENCARGOS COMPLEMENTARES | SINAPI |  | H | 0.163 | 24.57 | 4
88267 | ENCANADOR OU BOMBEIRO HIDRÁULICO COM ENCARGOS COMPLEMENTARES | SINAPI |  | H | 0.163 | 32.8 | 5.34
[5 empty] | TOTAL Mão de Obra com Encargos Complementares: |  | 9.34
[5 empty] | VALOR: |  | 52.22
101927 TUBO DE AÇO GALVANIZADO COM COSTURA, CLASSE MÉDIA, DN 100 (4"), CONEXÃO ROSQUEADA, INSTALADO EM REDE DE ALIMENTAÇÃO PARA HIDRANTE - FORNECIMENTO E INSTALAÇÃO. AF_10/2020 (M)
Material |  | FONTE |  | UNID | COEFICIENTE | PREÇO UNITÁRIO | TOTAL
00007693 | TUBO ACO GALVANIZADO COM COSTURA, CLASSE MEDIA, DN 4", E = 4,50* MM, PESO 12,10* KG/M (NBR 5580) | SINAPI |  | M | 1.0391 | 200.57 | 208.41
[5 empty] | TOTAL Material: |  | 208.41
Mão de Obra com Encargos Complementares |  | FONTE |  | UNID | COEFICIENTE | PREÇO UNITÁRIO | TOTAL
88248 | AUXILIAR DE ENCANADOR OU BOMBEIRO HIDRÁULICO COM ENCARGOS COMPLEMENTARES | SINAPI |  | H | 0.3188 | 24.57 | 7.83
88267 | ENCANADOR OU BOMBEIRO HIDRÁULICO COM ENCARGOS COMPLEMENTARES | SINAPI |  | H | 0.3188 | 32.8 | 10.45
[5 empty] | TOTAL Mão de Obra com Encargos Complementares: |  | 18.28
[5 empty] | VALOR: |  | 226.69
92382 JOELHO 90 GRAUS, EM FERRO GALVANIZADO, DN 25 (1"), CONEXÃO ROSQUEADA, INSTALADO EM REDE DE ALIMENTAÇÃO PARA HIDRANTE - FORNECIMENTO E INSTALAÇÃO. AF_10/2020 (UN)
Material |  | FONTE |  | UNID | COEFICIENTE | PREÇO UNITÁRIO | TOTAL
00003472 | COTOVELO 90 GRAUS DE FERRO GALVANIZADO, COM ROSCA BSP, DE 1" | SINAPI |  | UN | 1 | 14.01 | 14.01
00003148 | FITA VEDA ROSCA, EM PTFE, ROLO DE 18 MM X 50 M (L X C) | SINAPI |  | UN | 0.013 | 13.86 | 0.18
00007307 | FUNDO ANTICORROSIVO PARA METAIS FERROSOS (ZARCAO) | SINAPI |  | L | 0.003 | 44.32 | 0.13
[5 empty] | TOTAL Material: |  | 14.32
Mão de Obra com Encargos Complementares |  | FONTE |  | UNID | COEFICIENTE | PREÇO UNITÁRIO | TOTAL
88248 | AUXILIAR DE ENCANADOR OU BOMBEIRO HIDRÁULICO COM ENCARGOS COMPLEMENTARES | SINAPI |  | H | 0.735 | 24.57 | 18.05
88267 | ENCANADOR OU BOMBEIRO HIDRÁULICO COM ENCARGOS COMPLEMENTARES | SINAPI |  | H | 0.735 | 32.8 | 24.1
[5 empty] | TOTAL Mão de Obra com Encargos Complementares: |  | 42.15
[5 empty] | VALOR: |  | 56.47
101934 JOELHO 90°, EM FERRO GALVANIZADO, 4", CONEXÃO ROSQUEADA, INSTALADO EM REDE DE ALIMENTAÇÃO PARA HIDRANTE - FORNECIMENTO E INSTALAÇÃO. AF_10/2020 (UN)
Material |  | FONTE |  | UNID | COEFICIENTE | PREÇO UNITÁRIO | TOTAL
00003469 | COTOVELO 90 GRAUS DE FERRO GALVANIZADO, COM ROSCA BSP, DE 4" | SINAPI |  | UN | 1 | 219.09 | 219.09
00003148 | FITA VEDA ROSCA, EM PTFE, ROLO DE 18 MM X 50 M (L X C) | SINAPI |  | UN | 0.0452 | 13.86 | 0.62
00007307 | FUNDO ANTICORROSIVO PARA METAIS FERROSOS (ZARCAO) | SINAPI |  | L | 0.0105 | 44.32 | 0.46
[5 empty] | TOTAL Material: |  | 220.17
Mão de Obra com Encargos Complementares |  | FONTE |  | UNID | COEFICIENTE | PREÇO UNITÁRIO | TOTAL
88248 | AUXILIAR DE ENCANADOR OU BOMBEIRO HIDRÁULICO COM ENCARGOS COMPLEMENTARES | SINAPI |  | H | 1.4318 | 24.57 | 35.17
88267 | ENCANADOR OU BOMBEIRO HIDRÁULICO COM ENCARGOS COMPLEMENTARES | SINAPI |  | H | 1.4318 | 32.8 | 46.96
[5 empty] | TOTAL Mão de Obra com Encargos Complementares: |  | 82.13
[5 empty] | VALOR: |  | 302.3
87547 MASSA ÚNICA, EM ARGAMASSA TRAÇO 1:2:8, PREPARO MECÂNICO, APLICADA MANUALMENTE EM PAREDES INTERNAS DE AMBIENTES COM ÁREA ENTRE 5M² E 10M², E = 10MM, COM TALISCAS. AF_03/2024 (M2)
Mão de Obra com Encargos Complementares |  | FONTE |  | UNID | COEFICIENTE | PREÇO UNITÁRIO | TOTAL
88309 | PEDREIRO COM ENCARGOS COMPLEMENTARES | SINAPI |  | H | 0.3789 | 33.52 | 12.7
88316 | SERVENTE COM ENCARGOS COMPLEMENTARES | SINAPI |  | H | 0.1894 | 24.37 | 4.61
[5 empty] | TOTAL Mão de Obra com Encargos Complementares: |  | 17.31
Serviço |  | FONTE |  | UNID | COEFICIENTE | PREÇO UNITÁRIO | TOTAL
87292 | ARGAMASSA TRAÇO 1:2:8 (EM VOLUME DE CIMENTO, CAL E AREIA MÉDIA ÚMIDA) PARA EMBOÇO/MASSA ÚNICA/ASSENTAMENTO DE ALVENARIA DE VEDAÇÃO, PREPARO MECÂNICO COM BETONEIRA 400 L. AF_08/2019 | SINAPI |  | M3 | 0.0194 | 803.69 | 15.59
[5 empty] | TOTAL Serviço: |  | 15.59
[5 empty] | VALOR: |  | 32.9
104588 REVESTIMENTO CERÂMICO PARA PAREDES EXTERNAS, COM PLACAS TIPO GRÊS OU SEMIGRÊS, FORMATO MENOR OU IGUAL A 200 CM2, ALINHADAS A PRUMO. AF_02/2023 (M2)
Material |  | FONTE |  | UNID | COEFICIENTE | PREÇO UNITÁRIO | TOTAL
00037595 | ARGAMASSA COLANTE TIPO AC III | SINAPI |  | KG | 5.24 | 2.73 | 14.3
00034357 | REJUNTE CIMENTICIO, QUALQUER COR | SINAPI |  | KG | 1.37 | 5.22 | 7.15
00044955 | REVESTIMENTO EM CERAMICA ESMALTADA PARA FACHADAS, PECAS NO FORMATO APROX. *7 X 26* CM, FORNECIDAS EM PLACAS COM PECAS UNIDAS EM PONTOS | SINAPI |  | M2 | 1.05 | 123.15 | 129.3
[5 empty] | TOTAL Material: |  | 150.75
Mão de Obra com Encargos Complementares |  | FONTE |  | UNID | COEFICIENTE | PREÇO UNITÁRIO | TOTAL
88256 | AZULEJISTA OU LADRILHEIRO COM ENCARGOS COMPLEMENTARES | SINAPI |  | H | 1.14 | 33.37 | 38.04
88316 | SERVENTE COM ENCARGOS COMPLEMENTARES | SINAPI |  | H | 0.57 | 24.37 | 13.89
[5 empty] | TOTAL Mão de Obra com Encargos Complementares: |  | 51.93
[5 empty] | VALOR: |  | 202.68
104611 REVESTIMENTO CERÂMICO PARA PAREDES INTERNAS COM PLACAS TIPO ESMALTADA DE DIMENSÕES 60X60 CM APLICADAS NA ALTURA INTEIRA DAS PAREDES. AF_02/2023_PE (M2)
Material |  | FONTE |  | UNID | COEFICIENTE | PREÇO UNITÁRIO | TOTAL
00001381 | ARGAMASSA COLANTE AC I PARA CERAMICAS | SINAPI |  | KG | 6.85 | 0.89 | 6.09
00034357 | REJUNTE CIMENTICIO, QUALQUER COR | SINAPI |  | KG | 0.141 | 5.22 | 0.73
00010515 | REVESTIMENTO EM CERAMICA ESMALTADA, FORMATO MAIOR A 2025 CM2 | SINAPI |  | M2 | 1.0864 | 41.83 | 45.44
[5 empty] | TOTAL Material: |  | 52.26
Mão de Obra com Encargos Complementares |  | FONTE |  | UNID | COEFICIENTE | PREÇO UNITÁRIO | TOTAL
88256 | AZULEJISTA OU LADRILHEIRO COM ENCARGOS COMPLEMENTARES | SINAPI |  | H | 0.7407 | 33.37 | 24.71
88316 | SERVENTE COM ENCARGOS COMPLEMENTARES | SINAPI |  | H | 0.3259 | 24.37 | 7.94
[5 empty] | TOTAL Mão de Obra com Encargos Complementares: |  | 32.65
[5 empty] | VALOR: |  | 84.91
JCA-82649966 FORNECIMENTO E INSTALAÇÃO DE REVESTIMENTO EM CARPETE DE POLIPROPILENO EM MANTA PARA TRAFEGO COMERCIAL MEDIO, E = 5 A 6 MM (m2)
Serviço |  | FONTE |  | UNID | COEFICIENTE | PREÇO UNITÁRIO | TOTAL
00039635 | CARPETE DE POLIPROPILENO EM MANTA PARA TRAFEGO COMERCIAL MEDIO, E = 5 A 6 MM (INSTALADO) | SINAPI |  | M2 | 1 | 123.9 | 123.9
[5 empty] | TOTAL Serviço: |  | 123.9
Observações: Composição criada a partir do ORSE S02223 adequando-se aos insumos do SINAPI |  |  |  |  | VALOR: |  | 123.9
S08858 Revestimento com chapa em fórmica padrão madeirado, Mel Linheiro, ref.:M814, acabamento TX ou similar, colada c/ formicola ou similar, diretamente sobre emboço (m2)
Material |  | FONTE |  | UNID | COEFICIENTE | PREÇO UNITÁRIO | TOTAL
00001339 | COLA A BASE DE RESINA SINTETICA PARA CHAPA DE LAMINADO MELAMINICO E OUTROS | SINAPI |  | KG | 0.2 | 46.92 | 9.38
I09134 | Fórmica padrão madeirado, Mel Linheiro, ref.:M814, acabamento TX ou similar | ORSE |  | m2 | 1.1 | 110.03 | 121.03
[5 empty] | TOTAL Material: |  | 130.41
Mão de Obra com Encargos Complementares |  | FONTE |  | UNID | COEFICIENTE | PREÇO UNITÁRIO | TOTAL
88262 | CARPINTEIRO DE FORMAS COM ENCARGOS COMPLEMENTARES | SINAPI |  | H | 0.8 | 33.07 | 26.45
88316 | SERVENTE COM ENCARGOS COMPLEMENTARES | SINAPI |  | H | 0.8 | 24.37 | 19.49
[5 empty] | TOTAL Mão de Obra com Encargos Complementares: |  | 45.94
[5 empty] | VALOR: |  | 176.35
S13346 Fornecimento com instalação de Absorvedor acústico confeccionado em LÃ DE ROCHA BASALTICA, densidade 64 kg/m², espessura 50 mm. acabamento em tecido tramado na cor indicada pela arquitetura.(obra: CONSERVÁTORIO DE MÚSICA) (m2)
Serviço |  | FONTE |  | UNID | COEFICIENTE | PREÇO UNITÁRIO | TOTAL
I14036 | Fornecimento com instalação de Absorvedor acústico confeccionado em LÃ DE ROCHA BASALTICA, densidade 64 kg/m², espessura 50 mm. acabamento em tecido tramado na cor indicada pela arquitetura. | ORSE |  | m² | 1 | 285 | 285
[5 empty] | TOTAL Serviço: |  | 285
[5 empty] | VALOR: |  | 285
S11347 Fornecimento e instalação de fachada em pele de vidro, em vidro laminado 3+3 refletivo (m2)
Serviço |  | FONTE |  | UNID | COEFICIENTE | PREÇO UNITÁRIO | TOTAL
I12207 | Fornecimento e instalação de fachada em pele de vidro, em vidro laminado 3+3 refletivo | ORSE |  | m2 | 1 | 1749.08 | 1749.08
[5 empty] | TOTAL Serviço: |  | 1749.08
[5 empty] | VALOR: |  | 1749.08
102166 INSTALAÇÃO DE VIDRO LISO INCOLOR, E = 6 MM, EM ESQUADRIA DE ALUMÍNIO OU PVC, FIXADO COM BAGUETE. AF_01/2021_PS (M2)
Material |  | FONTE |  | UNID | COEFICIENTE | PREÇO UNITÁRIO | TOTAL
00039432 | FITA DE PAPEL REFORCADA COM LAMINA DE METAL PARA REFORCO DE CANTOS DE CHAPA DE GESSO PARA DRYWALL | SINAPI |  | M | 4.036 | 2.74 | 11.05
00020259 | PERFIL DE BORRACHA EPDM MACICO *12 X 15* MM PARA ESQUADRIAS | SINAPI |  | M | 4.609 | 17 | 78.35
00010491 | VIDRO LISO INCOLOR 6 MM - SEM COLOCACAO | SINAPI |  | M2 | 1 | 311.66 | 311.66
[5 empty] | TOTAL Material: |  | 401.06
Mão de Obra com Encargos Complementares |  | FONTE |  | UNID | COEFICIENTE | PREÇO UNITÁRIO | TOTAL
88316 | SERVENTE COM ENCARGOS COMPLEMENTARES | SINAPI |  | H | 0.466 | 24.37 | 11.35
88325 | VIDRACEIRO COM ENCARGOS COMPLEMENTARES | SINAPI |  | H | 0.479 | 25.17 | 12.05
[5 empty] | TOTAL Mão de Obra com Encargos Complementares: |  | 23.4
[5 empty] | VALOR: |  | 424.46
88488 PINTURA LÁTEX ACRÍLICA PREMIUM, APLICAÇÃO MANUAL EM TETO, DUAS DEMÃOS. AF_04/2023 (M2)
Material |  | FONTE |  | UNID | COEFICIENTE | PREÇO UNITÁRIO | TOTAL
00007356 | TINTA LATEX ACRILICA PREMIUM, COR BRANCO FOSCO | SINAPI |  | L | 0.2285 | 32.25 | 7.36
[5 empty] | TOTAL Material: |  | 7.36
Mão de Obra com Encargos Complementares |  | FONTE |  | UNID | COEFICIENTE | PREÇO UNITÁRIO | TOTAL
88310 | PINTOR COM ENCARGOS COMPLEMENTARES | SINAPI |  | H | 0.227 | 35.18 | 7.98
88316 | SERVENTE COM ENCARGOS COMPLEMENTARES | SINAPI |  | H | 0.0757 | 24.37 | 1.84
[5 empty] | TOTAL Mão de Obra com Encargos Complementares: |  | 9.82
[5 empty] | VALOR: |  | 17.18
99837 GUARDA-CORPO DE AÇO GALVANIZADO DE 1,10M, MONTANTES TUBULARES DE 1.1/4" ESPAÇADOS DE 1,20M, TRAVESSA SUPERIOR DE 1.1/2", GRADIL FORMADO POR TUBOS HORIZONTAIS DE 1" E VERTICAIS DE 3/4", FIXADO COM CHUMBADOR MECÂNICO. AF_04/2019_PS (M)
Material |  | FONTE |  | UNID | COEFICIENTE | PREÇO UNITÁRIO | TOTAL
00001332 | CHAPA DE ACO GROSSA, ASTM A36, E = 3/8" (9,53 MM) 74,69 KG/M2 | SINAPI |  | KG | 0.896 | 8.88 | 7.95
00011002 | ELETRODO REVESTIDO AWS - E6013, DIAMETRO IGUAL A 2,50 MM | SINAPI |  | KG | 0.065 | 32.08 | 2.08
00011964 | PARAFUSO DE ACO ZINCADO, TIPO CHUMBADOR PARABOLT, DIAMETRO 3/8", COMPRIMENTO 75 MM | SINAPI |  | UN | 3.333 | 2.76 | 9.19
00021009 | TUBO ACO GALVANIZADO COM COSTURA, CLASSE LEVE, DN 20 MM (3/4"), E = 2,25 MM, *1,3* KG/M (NBR 5580) | SINAPI |  | M | 6.25 | 27.94 | 174.62
00021010 | TUBO ACO GALVANIZADO COM COSTURA, CLASSE LEVE, DN 25 MM (1"), E = 2,65 MM, *2,11* KG/M (NBR 5580) | SINAPI |  | M | 2.023 | 37.51 | 75.88
00021011 | TUBO ACO GALVANIZADO COM COSTURA, CLASSE LEVE, DN 32 MM (1 1/4"), E = 2,65 MM, *2,71* KG/M (NBR 5580) | SINAPI |  | M | 0.926 | 54.67 | 50.62
00021012 | TUBO ACO GALVANIZADO COM COSTURA, CLASSE LEVE, DN 40 MM (1 1/2"), E = 3,00 MM, *3,48* KG/M (NBR 5580) | SINAPI |  | M | 1.029 | 60.41 | 62.16
[5 empty] | TOTAL Material: |  | 382.5
Mão de Obra com Encargos Complementares |  | FONTE |  | UNID | COEFICIENTE | PREÇO UNITÁRIO | TOTAL
88251 | AUXILIAR DE SERRALHEIRO COM ENCARGOS COMPLEMENTARES | SINAPI |  | H | 4.526 | 25.12 | 113.69
88315 | SERRALHEIRO COM ENCARGOS COMPLEMENTARES | SINAPI |  | H | 5.51 | 33.29 | 183.42
[5 empty] | TOTAL Mão de Obra com Encargos Complementares: |  | 297.11
[5 empty] | VALOR: |  | 679.61
UFSB-25040249 GUARDA-CORPO DE AÇO GALVANIZADO DE 1,10M, MONTANTES TUBULARES DE 1.1/4" ESPAÇADOS DE 1,20M, TRAVESSA SUPERIOR DE 1.1/2", GRADIL FORMADO POR TUBOS HORIZONTAIS DE 1" FIXADO COM CHUMBADOR MECÂNICO. (M)
Material |  | FONTE |  | UNID | COEFICIENTE | PREÇO UNITÁRIO | TOTAL
00001332 | CHAPA DE ACO GROSSA, ASTM A36, E = 3/8" (9,53 MM) 74,69 KG/M2 | SINAPI |  | KG | 0.896 | 8.88 | 7.96
00011002 | ELETRODO REVESTIDO AWS - E6013, DIAMETRO IGUAL A 2,50 MM | SINAPI |  | KG | 0.065 | 32.08 | 2.09
00011964 | PARAFUSO DE ACO ZINCADO, TIPO CHUMBADOR PARABOLT, DIAMETRO 3/8", COMPRIMENTO 75 MM | SINAPI |  | UN | 3.333 | 2.76 | 9.2
00021010 | TUBO ACO GALVANIZADO COM COSTURA, CLASSE LEVE, DN 25 MM (1"), E = 2,65 MM, *2,11* KG/M (NBR 5580) | SINAPI |  | M | 2.023 | 37.51 | 75.88
00021011 | TUBO ACO GALVANIZADO COM COSTURA, CLASSE LEVE, DN 32 MM (1 1/4"), E = 2,65 MM, *2,71* KG/M (NBR 5580) | SINAPI |  | M | 0.926 | 54.67 | 50.62
00021012 | TUBO ACO GALVANIZADO COM COSTURA, CLASSE LEVE, DN 40 MM (1 1/2"), E = 3,00 MM, *3,48* KG/M (NBR 5580) | SINAPI |  | M | 1.029 | 60.41 | 62.16
[5 empty] | TOTAL Material: |  | 207.91
Mão de Obra com Encargos Complementares |  | FONTE |  | UNID | COEFICIENTE | PREÇO UNITÁRIO | TOTAL
88251 | AUXILIAR DE SERRALHEIRO COM ENCARGOS COMPLEMENTARES | SINAPI |  | H | 4.526 | 25.12 | 113.69
88315 | SERRALHEIRO COM ENCARGOS COMPLEMENTARES | SINAPI |  | H | 5.51 | 33.29 | 183.43
[5 empty] | TOTAL Mão de Obra com Encargos Complementares: |  | 297.12
Observações: Composição criada com base no SINAPI 99837 adequando a configuração do guarda corpo |  |  |  |  | VALOR: |  | 505.03
JCA-53238907 MAPA TÁTIL EM ACRILICO CRISTAL COM ADESIVO TRANSPARENTE ESPELHADO CALÇADO DE BRANCO E SUPORTE EM ACM. (UN)
Material |  | FONTE |  | UNID | COEFICIENTE | PREÇO UNITÁRIO | TOTAL
UFSB-I-57497801 | MAPA TÁTIL EM ACRILICO CRISTAL COM ADESIVO TRANSPARENTE ESPELHADO CALÇADO DE BRANCO E SUPORTE EM ACM. | Composições |  | UN | 1 | 3605.21 | 3605.21
UFSB-I-45842352 | PLACA DESLIZANTE EM PVC 2 mm COM ADESIVO IMPRESSO E LAMINADO + BASE EM ALUMINIO VIRADO 30 X 15 cm | Composições |  | UN | 1 | 91.4 | 91.4
[5 empty] | TOTAL Material: |  | 3696.61
Mão de Obra com Encargos Complementares |  | FONTE |  | UNID | COEFICIENTE | PREÇO UNITÁRIO | TOTAL
88316 | SERVENTE COM ENCARGOS COMPLEMENTARES | SINAPI |  | H | 1.5 | 24.37 | 36.56
[5 empty] | TOTAL Mão de Obra com Encargos Complementares: |  | 36.56
Observações: Composição criada com base no SINAPI 97049 adequando-se aos insumos cotados. |  |  |  |  | VALOR: |  | 3733.17
UFSB-88832577 LOGOMARCA E TEXTO "UFSB" EM AÇO INOX ESCOVADO PARA BLOCO DIDÁTICO DO CAMPUS DE JEQUIÉ - FORNECIMENTO E INSTALAÇÃO - INCLUSIVE TRANSPORTE VERTICAL (UN)
Equipamento Custo Horário |  | FONTE |  | UNID | COEFICIENTE | PREÇO UNITÁRIO | TOTAL
93282 | GUINCHO ELÉTRICO DE COLUNA, CAPACIDADE 400 KG, COM MOTO FREIO, MOTOR TRIFÁSICO DE 1,25 CV - CHI DIURNO. AF_03/2016 | SINAPI |  | CHI | 0.14 | 37.86 | 5.3
93281 | GUINCHO ELÉTRICO DE COLUNA, CAPACIDADE 400 KG, COM MOTO FREIO, MOTOR TRIFÁSICO DE 1,25 CV - CHP DIURNO. AF_03/2016 | SINAPI |  | CHP | 0.1 | 39.05 | 3.91
[5 empty] | TOTAL Equipamento Custo Horário: |  | 9.21
Material |  | FONTE |  | UNID | COEFICIENTE | PREÇO UNITÁRIO | TOTAL
00012759 | CHAPA ACO INOX AISI 304 NUMERO 9 (E = 4 MM), ACABAMENTO NUMERO 1 (LAMINADO A QUENTE, FOSCO) | SINAPI |  | M2 | 14.96 | 858.35 | 12840.92
00011977 | CHUMBADOR DE ACO ZINCADO, DIAMETRO 1/2", COMPRIMENTO 75 MM | SINAPI |  | UN | 217 | 12.39 | 2688.63
[5 empty] | TOTAL Material: |  | 15529.55
Mão de Obra com Encargos Complementares |  | FONTE |  | UNID | COEFICIENTE | PREÇO UNITÁRIO | TOTAL
88309 | PEDREIRO COM ENCARGOS COMPLEMENTARES | SINAPI |  | H | 23.3687 | 33.52 | 783.32
88315 | SERRALHEIRO COM ENCARGOS COMPLEMENTARES | SINAPI |  | H | 23.3687 | 33.29 | 777.95
[5 empty] | TOTAL Mão de Obra com Encargos Complementares: |  | 1561.27
Serviço |  | FONTE |  | UNID | COEFICIENTE | PREÇO UNITÁRIO | TOTAL
97063 | MONTAGEM E DESMONTAGEM DE ANDAIME MODULAR FACHADEIRO, COM PISO METÁLICO, PARA EDIFÍCIOS COM MULTIPLOS PAVIMENTOS (EXCLUSIVE ANDAIME E LIMPEZA). AF_03/2024 | SINAPI |  | M2 | 1 | 24.76 | 24.76
98746 | SOLDA DE TOPO EM CHAPA/PERFIL/TUBO DE AÇO CHANFRADO, ESPESSURA=1/4''. AF_06/2018 | SINAPI |  | M | 64.46 | 82.59 | 5323.75
[5 empty] | TOTAL Serviço: |  | 5348.51
Observações: Composição criada com base no ORSE S12045 convertendo-se os coeficientes para o tamanho designado em projeto Campus de Jequié - Out/2025 |  |  |  |  | VALOR: |  | 22448.54
97063 MONTAGEM E DESMONTAGEM DE ANDAIME MODULAR FACHADEIRO, COM PISO METÁLICO, PARA EDIFÍCIOS COM MULTIPLOS PAVIMENTOS (EXCLUSIVE ANDAIME E LIMPEZA). AF_03/2024 (M2)
Mão de Obra com Encargos Complementares |  | FONTE |  | UNID | COEFICIENTE | PREÇO UNITÁRIO | TOTAL
88278 | MONTADOR DE ESTRUTURAS METÁLICAS COM ENCARGOS COMPLEMENTARES | SINAPI |  | H | 0.5546 | 35.53 | 19.7
88316 | SERVENTE COM ENCARGOS COMPLEMENTARES | SINAPI |  | H | 0.1058 | 24.37 | 2.57
[5 empty] | TOTAL Mão de Obra com Encargos Complementares: |  | 22.27
Serviço |  | FONTE |  | UNID | COEFICIENTE | PREÇO UNITÁRIO | TOTAL
100251 | TRANSPORTE HORIZONTAL MANUAL, DE TUBO DE AÇO CARBONO LEVE OU MÉDIO, PRETO OU GALVANIZADO, COM DIÂMETRO MAIOR QUE 32 MM E MENOR OU IGUAL A 65 MM (UNIDADE: MXKM). AF_07/2019 | SINAPI |  | MXKM | 0.1673 | 14.9 | 2.49
[5 empty] | TOTAL Serviço: |  | 2.49
[5 empty] | VALOR: |  | 24.76
00020193 LOCACAO DE ANDAIME METALICO TIPO FACHADEIRO, PECAS COM APROXIMADAMENTE 1,20 M DE LARGURA E 2,0 M DE ALTURA, INCLUINDO DIAGONAIS EM X, BARRAS DE LIGACAO, SAPATAS E DEMAIS ITENS NECESSARIOS A MONTAGEM (NAO INCLUI INSTALACAO) (M2XMES)
Equipamento |  | FONTE |  | UNID | COEFICIENTE | PREÇO UNITÁRIO | TOTAL
00020193 | LOCACAO DE ANDAIME METALICO TIPO FACHADEIRO, PECAS COM APROXIMADAMENTE 1,20 M DE LARGURA E 2,0 M DE ALTURA, INCLUINDO DIAGONAIS EM X, BARRAS DE LIGACAO, SAPATAS E DEMAIS ITENS NECESSARIOS A MONTAGEM (NAO INCLUI INSTALACAO) | SINAPI |  | M2XME | 1 | 16.2 | 16.2
[5 empty] | TOTAL Equipamento: |  | 16.2
[5 empty] | VALOR: |  | 16.2
97064 MONTAGEM E DESMONTAGEM DE ANDAIME TUBULAR TIPO "TORRE" (EXCLUSIVE ANDAIME E LIMPEZA). AF_03/2024 (M)
Mão de Obra com Encargos Complementares |  | FONTE |  | UNID | COEFICIENTE | PREÇO UNITÁRIO | TOTAL
88278 | MONTADOR DE ESTRUTURAS METÁLICAS COM ENCARGOS COMPLEMENTARES | SINAPI |  | H | 0.6977 | 35.53 | 24.78
88316 | SERVENTE COM ENCARGOS COMPLEMENTARES | SINAPI |  | H | 0.1331 | 24.37 | 3.24
[5 empty] | TOTAL Mão de Obra com Encargos Complementares: |  | 28.02
Serviço |  | FONTE |  | UNID | COEFICIENTE | PREÇO UNITÁRIO | TOTAL
100251 | TRANSPORTE HORIZONTAL MANUAL, DE TUBO DE AÇO CARBONO LEVE OU MÉDIO, PRETO OU GALVANIZADO, COM DIÂMETRO MAIOR QUE 32 MM E MENOR OU IGUAL A 65 MM (UNIDADE: MXKM). AF_07/2019 | SINAPI |  | MXKM | 0.402 | 14.9 | 5.98
[5 empty] | TOTAL Serviço: |  | 5.98
[5 empty] | VALOR: |  | 34
00010527 LOCACAO DE ANDAIME METALICO TUBULAR DE ENCAIXE, TIPO DE TORRE, CADA PAINEL COM LARGURA DE 1 ATE 1,5 M E ALTURA DE *1,00* M, INCLUINDO DIAGONAL, BARRAS DE LIGACAO, SAPATAS OU RODIZIOS E DEMAIS ITENS NECESSARIOS A MONTAGEM (NAO INCLUI INSTALACAO) (MXMES)
Equipamento |  | FONTE |  | UNID | COEFICIENTE | PREÇO UNITÁRIO | TOTAL
00010527 | LOCACAO DE ANDAIME METALICO TUBULAR DE ENCAIXE, TIPO DE TORRE, CADA PAINEL COM LARGURA DE 1 ATE 1,5 M E ALTURA DE *1,00* M, INCLUINDO DIAGONAL, BARRAS DE LIGACAO, SAPATAS OU RODIZIOS E DEMAIS ITENS NECESSARIOS A MONTAGEM (NAO INCLUI INSTALACAO) | SINAPI |  | MXMES | 1 | 21.6 | 21.6
[5 empty] | TOTAL Equipamento: |  | 21.6
[5 empty] | VALOR: |  | 21.6
S09086 Degrau industrial monolítico c/pingadeira (fornecimento e assentamento) (m)
Material |  | FONTE |  | UNID | COEFICIENTE | PREÇO UNITÁRIO | TOTAL
I09372 | Degrau industrial monolítico c/pingadeira | ORSE |  | m | 1 | 44.58 | 44.58
[5 empty] | TOTAL Material: |  | 44.58
[5 empty] | VALOR: |  | 44.58
UFSB-59213977 FORNECIMENTO DE NOBREAK MONOFÁSICO COM MÓDULO DE BATERIA EMBUTIDO, 6KVA, 220V IN, 220V OUT. (UN)
Equipamento |  | FONTE |  | UNID | COEFICIENTE | PREÇO UNITÁRIO | TOTAL
UFSB-I-34512404 | NOBREAK MONOFÁSICO COM MÓDULO DE BATERIA EMBUTIDO, 6KVA, 220V IN, 220V OUT | Composições |  | UN | 1 | 12068.23 | 12068.23
[5 empty] | TOTAL Equipamento: |  | 12068.23
Observações: Composição para fornecimento de equipamento cotado. Ref. Agosto de 2024 |  |  |  |  | VALOR: |  | 12068.23
00042422 AR CONDICIONADO SPLIT INVERTER, HI-WALL (PAREDE), 18000 BTU/H, CICLO FRIO, 60HZ, CLASSIFICACAO A (SELO PROCEL), GAS HFC, CONTROLE S/FIO (UN)
Equipamento |  | FONTE |  | UNID | COEFICIENTE | PREÇO UNITÁRIO | TOTAL
00042422 | AR CONDICIONADO SPLIT INVERTER, HI-WALL (PAREDE), 18000 BTU/H, CICLO FRIO, 60HZ, CLASSIFICACAO A (SELO PROCEL), GAS HFC, CONTROLE S/FIO | SINAPI |  | UN | 1 | 3974.5 | 3974.5
[5 empty] | TOTAL Equipamento: |  | 3974.5
[5 empty] | VALOR: |  | 3974.5
JCA-26173754 AR CONDICIONADO SPLIT INVERTER, CASSETE (TETO), 48000 BTUS/H, CICLO QUENTE/FRIO, 60 HZ, CLASSIFICACAO ENERGETICA A - SELO PROCEL, GAS HFC, CONTROLE S/ FIO (UN)
Material |  | FONTE |  | UNID | COEFICIENTE | PREÇO UNITÁRIO | TOTAL
JCA-26173754 | AR CONDICIONADO SPLIT INVERTER, CASSETE (TETO), 48000 BTUS/H, CICLO QUENTE/FRIO, 60 HZ, CLASSIFICACAO ENERGETICA A - SELO PROCEL, GAS HFC, CONTROLE S/ FIO | Composições |  | UN | 1 | 13400.92 | 13400.92
[5 empty] | TOTAL Material: |  | 13400.92
Observações: Cotação realizada em outubro de 2025 para o campus de Jequié. |  |  |  |  | VALOR: |  | 13400.92
JCA-43895203 AR CONDICIONADO SPLIT INVERTER, CASSETE (TETO), APRESENTANDO ENTRE 54000 E 58000 BTU/H, CICLO FRIO, 60 HZ, CLASSIFICACAO ENERGETICA A - SELO PROCEL, GAS HFC, CONTROLE S/ FIO (UN)
Material |  | FONTE |  | UNID | COEFICIENTE | PREÇO UNITÁRIO | TOTAL
JCA-43895203 | AR CONDICIONADO SPLIT INVERTER, CASSETE (TETO), APRESENTANDO ENTRE 54000 E 58000 BTU/H, CICLO FRIO, 60 HZ, CLASSIFICACAO ENERGETICA A - SELO PROCEL, GAS HFC, CONTROLE S/ FIO | Composições |  | UN | 1 | 11589 | 11589
[5 empty] | TOTAL Material: |  | 11589
Observações: Cotação realizada em outubro de 2025 para o campus de Jequié. |  |  |  |  | VALOR: |  | 11589
00042419 AR CONDICIONADO SPLIT INVERTER, PISO TETO, 36000 BTU/H, CICLO FRIO, 60HZ, CLASSIFICACAO ENERGETICA A OU B (SELO PROCEL), GAS HFC, CONTROLE S/FIO (UN)
Equipamento |  | FONTE |  | UNID | COEFICIENTE | PREÇO UNITÁRIO | TOTAL
00042419 | AR CONDICIONADO SPLIT INVERTER, PISO TETO, 36000 BTU/H, CICLO FRIO, 60HZ, CLASSIFICACAO ENERGETICA A OU B (SELO PROCEL), GAS HFC, CONTROLE S/FIO | SINAPI |  | UN | 1 | 13055.3 | 13055.3
[5 empty] | TOTAL Equipamento: |  | 13055.3
[5 empty] | VALOR: |  | 13055.3
00042420 AR CONDICIONADO SPLIT INVERTER, PISO TETO, 48000 BTU/H, CICLO FRIO, 60HZ, CLASSIFICACAO ENERGETICA A OU B (SELO PROCEL), GAS HFC, CONTROLE S/FIO (UN)
Equipamento |  | FONTE |  | UNID | COEFICIENTE | PREÇO UNITÁRIO | TOTAL
00042420 | AR CONDICIONADO SPLIT INVERTER, PISO TETO, 48000 BTU/H, CICLO FRIO, 60HZ, CLASSIFICACAO ENERGETICA A OU B (SELO PROCEL), GAS HFC, CONTROLE S/FIO | SINAPI |  | UN | 1 | 17943.54 | 17943.54
[5 empty] | TOTAL Equipamento: |  | 17943.54
[5 empty] | VALOR: |  | 17943.54
00042421 AR CONDICIONADO SPLIT INVERTER, PISO TETO, APRESENTANDO ENTRE 54000 E 58000 BTU/H, CICLO FRIO, 60HZ, CLASSIFICACAO ENERGETICA A OU B (SELO PROCEL), GAS HFC, CONTROLE S/FIO (UN)
Equipamento |  | FONTE |  | UNID | COEFICIENTE | PREÇO UNITÁRIO | TOTAL
00042421 | AR CONDICIONADO SPLIT INVERTER, PISO TETO, APRESENTANDO ENTRE 54000 E 58000 BTU/H, CICLO FRIO, 60HZ, CLASSIFICACAO ENERGETICA A OU B (SELO PROCEL), GAS HFC, CONTROLE S/FIO | SINAPI |  | UN | 1 | 21770.13 | 21770.13
[5 empty] | TOTAL Equipamento: |  | 21770.13
[5 empty] | VALOR: |  | 21770.13
JCA-02362094 FORNECIMENTO DE EXAUSTOR CENTRÍFUGO VAZÃO 345 M3/H, PRESSÃO 36 MMCA, PRESSÃO SONORA MÁX.: 42Db REF. MAXX 125 DA SICFLUX OU EQUIVALENTE (UN)
Material |  | FONTE |  | UNID | COEFICIENTE | PREÇO UNITÁRIO | TOTAL
JCA-I-72359287 | EXAUSTOR CENTRÍFUGO VAZÃO 345 M3/H, PRESSÃO 36 MMCA, PRESSÃO SONORA MÁX.: 42Db REF. MAXX 125 DA SICFLUX OU EQUIVALENTE | Composições |  | UN | 1 | 658.9 | 658.9
[5 empty] | TOTAL Material: |  | 658.9
Observações: Composição para simples fornecimento de equipamento |  |  |  |  | VALOR: |  | 658.9
JCA-45991654 FORNECIMENTO DE EXAUSTOR CENTRÍFUGO VAZÃO 552 M3/H, PRESSÃO 32 MMCA, PRESSÃO SONORA MÁX.: 44Db REF. MAXX 150 DA SICFLUX OU EQUIVALENTE (UN)
Material |  | FONTE |  | UNID | COEFICIENTE | PREÇO UNITÁRIO | TOTAL
JCA-I-67869135 | EXAUSTOR CENTRÍFUGO VAZÃO 552 M3/H, PRESSÃO 32 MMCA, PRESSÃO SONORA MÁX.: 44Db REF. MAXX 150 DA SICFLUX OU EQUIVALENTE | Composições |  | UN | 1 | 780 | 780
[5 empty] | TOTAL Material: |  | 780
Observações: Composição para simples fornecimento de equipamento |  |  |  |  | VALOR: |  | 780
UFSB-87958089 CAIXA DE VENTILAÇÃO COM FILTRO G4+M5, 125MM - FORNECIMENTO (UN)
Material |  | FONTE |  | UNID | COEFICIENTE | PREÇO UNITÁRIO | TOTAL
UFSB-I-28376158 | CAIXA DE VENTILAÇÃO COM FILTRO G4+M5, 125MM | Composições |  | UN | 1 | 1809 | 1809
[5 empty] | TOTAL Material: |  | 1809
Observações: Composição criada para projeto do Laboratório de Engenharia da UFSB em Teixeira de Freitas |  |  |  |  | VALOR: |  | 1809
UFSB-22052011 INVERSOR SOLIS 50K-S5-GC - FORNECIMENTO (UN)
Material |  | FONTE |  | UNID | COEFICIENTE | PREÇO UNITÁRIO | TOTAL
UFSB-I-71884692 | INVERSOR SOLIS 50K-S5-GC | Composições |  | UN | 1 | 29500 | 29500
[5 empty] | TOTAL Material: |  | 29500
Observações: Composição criada com base na composição SINAPI 103503 fazendo-se a substituição dos insumos pelo SINAPI e/ou cotação de preços. |  |  |  |  | VALOR: |  | 29500
UFSB-85463489 MÓDULO FOTOVOLTAICO REF TOPBiHiKu6 CS6.2-66TB-610 DE 610 Wp (UN)
Material |  | FONTE |  | UNID | COEFICIENTE | PREÇO UNITÁRIO | TOTAL
UFSB-I-68681993 | MÓDULO FOTOVOLTAICO TOPBiHiKu6 CS6.2-66TB-610 DE 610 Wp | Composições |  | UN | 1 | 678.25 | 678.25
[5 empty] | TOTAL Material: |  | 678.25
Serviço |  | FONTE |  | UNID | COEFICIENTE | PREÇO UNITÁRIO | TOTAL
UFSB-03824462 | TRANSPORTE DE PAINEL SOLAR - REF. CAJAMAR-SP / JEQUIE-BA | Composições |  | UN | 1 | 44.91 | 44.91
[5 empty] | TOTAL Serviço: |  | 44.91
Observações: Composição criada com base na composição SINAPI 103503 fazendo-se a substituição dos insumos pelo SINAPI e/ou cotação de preços. |  |  |  |  | VALOR: |  | 723.16
UFSB-78471216 SERVIÇOS DE INSTALAÇÃO DE NOBREAK 6KVA ENTRADA 220V SAÍDA 220V (UN)
Mão de Obra com Encargos Complementares |  | FONTE |  | UNID | COEFICIENTE | PREÇO UNITÁRIO | TOTAL
88264 | ELETRICISTA COM ENCARGOS COMPLEMENTARES | SINAPI |  | H | 2 | 33.94 | 67.88
88316 | SERVENTE COM ENCARGOS COMPLEMENTARES | SINAPI |  | H | 2 | 24.37 | 48.74
[5 empty] | TOTAL Mão de Obra com Encargos Complementares: |  | 116.62
Observações: Composição criada com base no ORSE 13119 fazendo-se as substituições de M.O. pelas do SINAPI. Para materiais foram usados insumos SINAPI (quando existentes) ou cotações quando necessário. |  |  |  |  | VALOR: |  | 116.62
JCA-21625721 SERVIÇOS DE INSTALAÇÃO DE AR CONDICIONADO SPLIT INVERTER, HI-WALL (PAREDE), 18000 BTU/H, CICLO FRIO. (UN)
Material |  | FONTE |  | UNID | COEFICIENTE | PREÇO UNITÁRIO | TOTAL
00007568 | BUCHA DE NYLON SEM ABA S10, COM PARAFUSO DE 6,10 X 65 MM EM ACO ZINCADO COM ROSCA SOBERBA, CABECA CHATA E FENDA PHILLIPS | SINAPI |  | UN | 9 | 0.61 | 5.49
00011976 | CHUMBADOR DE ACO ZINCADO, DIAMETRO 1/4" COM PARAFUSO 1/4" X 40 MM | SINAPI |  | UN | 6 | 1.39 | 8.34
00013246 | PARAFUSO DE ACO ZINCADO, SEXTAVADO, COM ROSCA INTEIRA, DIAMETRO 5/16", COMPRIMENTO 3/4", COM PORCA E ARRUELA LISA LEVE | SINAPI |  | UN | 4 | 0.52 | 2.08
00037591 | SUPORTE MAO-FRANCESA EM ACO, ABAS IGUAIS 40 CM, CAPACIDADE MINIMA 70 KG, BRANCO | SINAPI |  | UN | 2 | 19.09 | 38.18
00001570 | TERMINAL A COMPRESSAO EM COBRE ESTANHADO PARA CABO 2,5 MM2, 1 FURO E 1 COMPRESSAO, PARA PARAFUSO DE FIXACAO M5 | SINAPI |  | UN | 10 | 0.87 | 8.7
[5 empty] | TOTAL Material: |  | 62.79
Mão de Obra com Encargos Complementares |  | FONTE |  | UNID | COEFICIENTE | PREÇO UNITÁRIO | TOTAL
88243 | AJUDANTE ESPECIALIZADO COM ENCARGOS COMPLEMENTARES | SINAPI |  | H | 2.523 | 25.88 | 65.3
100308 | MECÂNICO DE REFRIGERAÇÃO COM ENCARGOS COMPLEMENTARES | SINAPI |  | H | 2.523 | 31.6 | 79.73
[5 empty] | TOTAL Mão de Obra com Encargos Complementares: |  | 145.03
Observações: Composição baseada no SINAPI 103250, excluindo-se o equipamento para BDI diferenciado. |  |  |  |  | VALOR: |  | 207.82
JCA-24007156 SERVIÇOS DE INSTALAÇÃO DE AR CONDICIONADO SPLIT INVERTER, CASSETE (TETO), 48000 BTU/H, CICLO FRIO (UN)
Equipamento Custo Horário |  | FONTE |  | UNID | COEFICIENTE | PREÇO UNITÁRIO | TOTAL
93288 | GUINDASTE HIDRÁULICO AUTOPROPELIDO, COM LANÇA TELESCÓPICA 40 M, CAPACIDADE MÁXIMA 60 T, POTÊNCIA 260 KW - CHI DIURNO. AF_03/2016 | SINAPI |  | CHI | 1.5166 | 200.01 | 303.34
93287 | GUINDASTE HIDRÁULICO AUTOPROPELIDO, COM LANÇA TELESCÓPICA 40 M, CAPACIDADE MÁXIMA 60 T, POTÊNCIA 260 KW - CHP DIURNO. AF_03/2016 | SINAPI |  | CHP | 0.2059 | 374.35 | 77.08
[5 empty] | TOTAL Equipamento Custo Horário: |  | 380.42
Material |  | FONTE |  | UNID | COEFICIENTE | PREÇO UNITÁRIO | TOTAL
00013348 | ARRUELA EM ACO GALVANIZADO, DIAMETRO EXTERNO = 35MM, ESPESSURA = 3MM, DIAMETRO DO FURO= 18MM | SINAPI |  | UN | 4 | 1.58 | 6.32
00011976 | CHUMBADOR DE ACO ZINCADO, DIAMETRO 1/4" COM PARAFUSO 1/4" X 40 MM | SINAPI |  | UN | 4 | 1.39 | 5.56
00039997 | PORCA ZINCADA, SEXTAVADA, DIAMETRO 1/4" | SINAPI |  | UN | 8 | 0.35 | 2.8
00001570 | TERMINAL A COMPRESSAO EM COBRE ESTANHADO PARA CABO 2,5 MM2, 1 FURO E 1 COMPRESSAO, PARA PARAFUSO DE FIXACAO M5 | SINAPI |  | UN | 10 | 0.87 | 8.7
00039996 | VERGALHAO ZINCADO ROSCA TOTAL, 1/4" (6,3 MM) | SINAPI |  | M | 1.28 | 5.66 | 7.24
[5 empty] | TOTAL Material: |  | 30.62
Mão de Obra com Encargos Complementares |  | FONTE |  | UNID | COEFICIENTE | PREÇO UNITÁRIO | TOTAL
88243 | AJUDANTE ESPECIALIZADO COM ENCARGOS COMPLEMENTARES | SINAPI |  | H | 5.0091 | 25.88 | 129.64
100308 | MECÂNICO DE REFRIGERAÇÃO COM ENCARGOS COMPLEMENTARES | SINAPI |  | H | 5.0091 | 31.6 | 158.29
[5 empty] | TOTAL Mão de Obra com Encargos Complementares: |  | 287.93
Observações: Composição baseada no SINAPI 103274, excluindo-se o equipamento para BDI diferenciado. |  |  |  |  | VALOR: |  | 698.97
JCA-68889107 SERVIÇOS DE INSTALAÇÃO DE AR CONDICIONADO SPLIT INVERTER, CASSETE (TETO), APRESENTANDO ENTRE 54000 E 58000 BTU/H, CICLO FRIO (UN)
Equipamento Custo Horário |  | FONTE |  | UNID | COEFICIENTE | PREÇO UNITÁRIO | TOTAL
93288 | GUINDASTE HIDRÁULICO AUTOPROPELIDO, COM LANÇA TELESCÓPICA 40 M, CAPACIDADE MÁXIMA 60 T, POTÊNCIA 260 KW - CHI DIURNO. AF_03/2016 | SINAPI |  | CHI | 1.5166 | 200.01 | 303.34
93287 | GUINDASTE HIDRÁULICO AUTOPROPELIDO, COM LANÇA TELESCÓPICA 40 M, CAPACIDADE MÁXIMA 60 T, POTÊNCIA 260 KW - CHP DIURNO. AF_03/2016 | SINAPI |  | CHP | 0.2059 | 374.35 | 77.08
[5 empty] | TOTAL Equipamento Custo Horário: |  | 380.42
Material |  | FONTE |  | UNID | COEFICIENTE | PREÇO UNITÁRIO | TOTAL
00013348 | ARRUELA EM ACO GALVANIZADO, DIAMETRO EXTERNO = 35MM, ESPESSURA = 3MM, DIAMETRO DO FURO= 18MM | SINAPI |  | UN | 4 | 1.58 | 6.32
00011976 | CHUMBADOR DE ACO ZINCADO, DIAMETRO 1/4" COM PARAFUSO 1/4" X 40 MM | SINAPI |  | UN | 4 | 1.39 | 5.56
00039997 | PORCA ZINCADA, SEXTAVADA, DIAMETRO 1/4" | SINAPI |  | UN | 8 | 0.35 | 2.8
00001570 | TERMINAL A COMPRESSAO EM COBRE ESTANHADO PARA CABO 2,5 MM2, 1 FURO E 1 COMPRESSAO, PARA PARAFUSO DE FIXACAO M5 | SINAPI |  | UN | 10 | 0.87 | 8.7
00039996 | VERGALHAO ZINCADO ROSCA TOTAL, 1/4" (6,3 MM) | SINAPI |  | M | 1.28 | 5.66 | 7.24
[5 empty] | TOTAL Material: |  | 30.62
Mão de Obra com Encargos Complementares |  | FONTE |  | UNID | COEFICIENTE | PREÇO UNITÁRIO | TOTAL
88243 | AJUDANTE ESPECIALIZADO COM ENCARGOS COMPLEMENTARES | SINAPI |  | H | 5.0091 | 25.88 | 129.64
100308 | MECÂNICO DE REFRIGERAÇÃO COM ENCARGOS COMPLEMENTARES | SINAPI |  | H | 5.0091 | 31.6 | 158.29
[5 empty] | TOTAL Mão de Obra com Encargos Complementares: |  | 287.93
Observações: Composição baseada no SINAPI 103276, excluindo-se o equipamento para BDI diferenciado. |  |  |  |  | VALOR: |  | 698.97
JCA-21150214 SERVIÇOS DE INSTALAÇÃO DE AR CONDICIONADO SPLIT INVERTER, PISO TETO, 36000 BTU/H, CICLO FRIO (UN)
Material |  | FONTE |  | UNID | COEFICIENTE | PREÇO UNITÁRIO | TOTAL
00013348 | ARRUELA EM ACO GALVANIZADO, DIAMETRO EXTERNO = 35MM, ESPESSURA = 3MM, DIAMETRO DO FURO= 18MM | SINAPI |  | UN | 6 | 1.58 | 9.48
00004374 | BUCHA DE NYLON SEM ABA S10 | SINAPI |  | UN | 6 | 0.37 | 2.22
00011976 | CHUMBADOR DE ACO ZINCADO, DIAMETRO 1/4" COM PARAFUSO 1/4" X 40 MM | SINAPI |  | UN | 6 | 1.39 | 8.34
00013246 | PARAFUSO DE ACO ZINCADO, SEXTAVADO, COM ROSCA INTEIRA, DIAMETRO 5/16", COMPRIMENTO 3/4", COM PORCA E ARRUELA LISA LEVE | SINAPI |  | UN | 8 | 0.52 | 4.16
00013294 | PARAFUSO DE ACO ZINCADO, SEXTAVADO, COM ROSCA SOBERBA, DIAMETRO 3/8", COMPRIMENTO 80 MM | SINAPI |  | UN | 6 | 1.73 | 10.38
00037591 | SUPORTE MAO-FRANCESA EM ACO, ABAS IGUAIS 40 CM, CAPACIDADE MINIMA 70 KG, BRANCO | SINAPI |  | UN | 2 | 19.09 | 38.18
00001570 | TERMINAL A COMPRESSAO EM COBRE ESTANHADO PARA CABO 2,5 MM2, 1 FURO E 1 COMPRESSAO, PARA PARAFUSO DE FIXACAO M5 | SINAPI |  | UN | 10 | 0.87 | 8.7
[5 empty] | TOTAL Material: |  | 81.46
Mão de Obra com Encargos Complementares |  | FONTE |  | UNID | COEFICIENTE | PREÇO UNITÁRIO | TOTAL
88243 | AJUDANTE ESPECIALIZADO COM ENCARGOS COMPLEMENTARES | SINAPI |  | H | 4.3619 | 25.88 | 112.89
100308 | MECÂNICO DE REFRIGERAÇÃO COM ENCARGOS COMPLEMENTARES | SINAPI |  | H | 4.3619 | 31.6 | 137.84
[5 empty] | TOTAL Mão de Obra com Encargos Complementares: |  | 250.73
Observações: Composição baseada no SINAPI 103261, excluindo-se o equipamento para BDI diferenciado. |  |  |  |  | VALOR: |  | 332.19
JCA-62502931 SERVIÇOS DE INSTALAÇÃO DE AR CONDICIONADO SPLIT INVERTER, PISO TETO, 48000 BTU/H, CICLO FRIO (UN)
Equipamento Custo Horário |  | FONTE |  | UNID | COEFICIENTE | PREÇO UNITÁRIO | TOTAL
93288 | GUINDASTE HIDRÁULICO AUTOPROPELIDO, COM LANÇA TELESCÓPICA 40 M, CAPACIDADE MÁXIMA 60 T, POTÊNCIA 260 KW - CHI DIURNO. AF_03/2016 | SINAPI |  | CHI | 1.5166 | 200.01 | 303.34
93287 | GUINDASTE HIDRÁULICO AUTOPROPELIDO, COM LANÇA TELESCÓPICA 40 M, CAPACIDADE MÁXIMA 60 T, POTÊNCIA 260 KW - CHP DIURNO. AF_03/2016 | SINAPI |  | CHP | 0.2059 | 374.35 | 77.08
[5 empty] | TOTAL Equipamento Custo Horário: |  | 380.42
Material |  | FONTE |  | UNID | COEFICIENTE | PREÇO UNITÁRIO | TOTAL
00013348 | ARRUELA EM ACO GALVANIZADO, DIAMETRO EXTERNO = 35MM, ESPESSURA = 3MM, DIAMETRO DO FURO= 18MM | SINAPI |  | UN | 6 | 1.58 | 9.48
00004374 | BUCHA DE NYLON SEM ABA S10 | SINAPI |  | UN | 6 | 0.37 | 2.22
00013246 | PARAFUSO DE ACO ZINCADO, SEXTAVADO, COM ROSCA INTEIRA, DIAMETRO 5/16", COMPRIMENTO 3/4", COM PORCA E ARRUELA LISA LEVE | SINAPI |  | UN | 4 | 0.52 | 2.08
00013294 | PARAFUSO DE ACO ZINCADO, SEXTAVADO, COM ROSCA SOBERBA, DIAMETRO 3/8", COMPRIMENTO 80 MM | SINAPI |  | UN | 6 | 1.73 | 10.38
00001570 | TERMINAL A COMPRESSAO EM COBRE ESTANHADO PARA CABO 2,5 MM2, 1 FURO E 1 COMPRESSAO, PARA PARAFUSO DE FIXACAO M5 | SINAPI |  | UN | 10 | 0.87 | 8.7
[5 empty] | TOTAL Material: |  | 32.86
Mão de Obra com Encargos Complementares |  | FONTE |  | UNID | COEFICIENTE | PREÇO UNITÁRIO | TOTAL
88243 | AJUDANTE ESPECIALIZADO COM ENCARGOS COMPLEMENTARES | SINAPI |  | H | 4.5749 | 25.88 | 118.4
100308 | MECÂNICO DE REFRIGERAÇÃO COM ENCARGOS COMPLEMENTARES | SINAPI |  | H | 4.5749 | 31.6 | 144.57
[5 empty] | TOTAL Mão de Obra com Encargos Complementares: |  | 262.97
Observações: Composição baseada no SINAPI 103263, excluindo-se o equipamento para BDI diferenciado. |  |  |  |  | VALOR: |  | 676.25
JCA-64451098 SERVIÇOS DE INSTALAÇÃO DE AR CONDICIONADO SPLIT INVERTER, PISO TETO, APRESENTANDO ENTRE 54000 E 58000 BTU/H, CICLO FRIO (UN)
Equipamento Custo Horário |  | FONTE |  | UNID | COEFICIENTE | PREÇO UNITÁRIO | TOTAL
93288 | GUINDASTE HIDRÁULICO AUTOPROPELIDO, COM LANÇA TELESCÓPICA 40 M, CAPACIDADE MÁXIMA 60 T, POTÊNCIA 260 KW - CHI DIURNO. AF_03/2016 | SINAPI |  | CHI | 1.5166 | 200.01 | 303.34
93287 | GUINDASTE HIDRÁULICO AUTOPROPELIDO, COM LANÇA TELESCÓPICA 40 M, CAPACIDADE MÁXIMA 60 T, POTÊNCIA 260 KW - CHP DIURNO. AF_03/2016 | SINAPI |  | CHP | 0.2059 | 374.35 | 77.08
[5 empty] | TOTAL Equipamento Custo Horário: |  | 380.42
Material |  | FONTE |  | UNID | COEFICIENTE | PREÇO UNITÁRIO | TOTAL
00013348 | ARRUELA EM ACO GALVANIZADO, DIAMETRO EXTERNO = 35MM, ESPESSURA = 3MM, DIAMETRO DO FURO= 18MM | SINAPI |  | UN | 6 | 1.58 | 9.48
00004374 | BUCHA DE NYLON SEM ABA S10 | SINAPI |  | UN | 6 | 0.37 | 2.22
00013246 | PARAFUSO DE ACO ZINCADO, SEXTAVADO, COM ROSCA INTEIRA, DIAMETRO 5/16", COMPRIMENTO 3/4", COM PORCA E ARRUELA LISA LEVE | SINAPI |  | UN | 4 | 0.52 | 2.08
00013294 | PARAFUSO DE ACO ZINCADO, SEXTAVADO, COM ROSCA SOBERBA, DIAMETRO 3/8", COMPRIMENTO 80 MM | SINAPI |  | UN | 6 | 1.73 | 10.38
00001570 | TERMINAL A COMPRESSAO EM COBRE ESTANHADO PARA CABO 2,5 MM2, 1 FURO E 1 COMPRESSAO, PARA PARAFUSO DE FIXACAO M5 | SINAPI |  | UN | 10 | 0.87 | 8.7
[5 empty] | TOTAL Material: |  | 32.86
Mão de Obra com Encargos Complementares |  | FONTE |  | UNID | COEFICIENTE | PREÇO UNITÁRIO | TOTAL
88243 | AJUDANTE ESPECIALIZADO COM ENCARGOS COMPLEMENTARES | SINAPI |  | H | 4.5749 | 25.88 | 118.4
100308 | MECÂNICO DE REFRIGERAÇÃO COM ENCARGOS COMPLEMENTARES | SINAPI |  | H | 4.5749 | 31.6 | 144.57
[5 empty] | TOTAL Mão de Obra com Encargos Complementares: |  | 262.97
Observações: Composição baseada no SINAPI 103265, excluindo-se o equipamento para BDI diferenciado. |  |  |  |  | VALOR: |  | 676.25
JCA-73937261 SERVIÇOS DE INSTALAÇÃO DE EXAUSTOR CENTRÍFUGO VAZÃO 345 M3/H, PRESSÃO 36 MMCA, PRESSÃO SONORA MÁX.: 42Db REF. MAXX 125 DA SICFLUX OU EQUIVALENTE (UN)
Mão de Obra com Encargos Complementares |  | FONTE |  | UNID | COEFICIENTE | PREÇO UNITÁRIO | TOTAL
88247 | AUXILIAR DE ELETRICISTA COM ENCARGOS COMPLEMENTARES | SINAPI |  | H | 1 | 25.56 | 25.56
88264 | ELETRICISTA COM ENCARGOS COMPLEMENTARES | SINAPI |  | H | 1 | 33.94 | 33.94
[5 empty] | TOTAL Mão de Obra com Encargos Complementares: |  | 59.5
Observações: Composição baseada no ORSE S11890 adequando-se aos insumos do SINAPI |  |  |  |  | VALOR: |  | 59.5
JCA-16603463 SERVIÇOS DE INSTALAÇÃO DE EXAUSTOR CENTRÍFUGO VAZÃO 552 M3/H, PRESSÃO 32 MMCA, PRESSÃO SONORA MÁX.: 44Db REF. MAXX 150 DA SICFLUX OU EQUIVALENTE (UN)
Mão de Obra com Encargos Complementares |  | FONTE |  | UNID | COEFICIENTE | PREÇO UNITÁRIO | TOTAL
88247 | AUXILIAR DE ELETRICISTA COM ENCARGOS COMPLEMENTARES | SINAPI |  | H | 1 | 25.56 | 25.56
88264 | ELETRICISTA COM ENCARGOS COMPLEMENTARES | SINAPI |  | H | 1 | 33.94 | 33.94
[5 empty] | TOTAL Mão de Obra com Encargos Complementares: |  | 59.5
Observações: Composição baseada no ORSE S11890 adequando-se aos insumos do SINAPI |  |  |  |  | VALOR: |  | 59.5
JCA-87097223 SERVIÇOS DE INSTALAÇÃO DE CAIXA DE FILTRAGEM PARA SISTEMAS DE VENTILAÇÃO Ø125mm (UN)
Mão de Obra com Encargos Complementares |  | FONTE |  | UNID | COEFICIENTE | PREÇO UNITÁRIO | TOTAL
88250 | AUXILIAR DE MECÂNICO COM ENCARGOS COMPLEMENTARES | SINAPI |  | H | 1.2 | 23.93 | 28.72
100308 | MECÂNICO DE REFRIGERAÇÃO COM ENCARGOS COMPLEMENTARES | SINAPI |  | H | 1.2 | 31.6 | 37.92
[5 empty] | TOTAL Mão de Obra com Encargos Complementares: |  | 66.64
Observações: Composição criada com base na SBC 070346 utilizando as MO do SINAPI e cotações de preço. |  |  |  |  | VALOR: |  | 66.64
UFSB-35113194 SERVIÇOS DE INSTALAÇÃO DE INVERSOR SOLIS-S5-GC50K (UN)
Mão de Obra com Encargos Complementares |  | FONTE |  | UNID | COEFICIENTE | PREÇO UNITÁRIO | TOTAL
88247 | AUXILIAR DE ELETRICISTA COM ENCARGOS COMPLEMENTARES | SINAPI |  | H | 4 | 25.56 | 102.24
88264 | ELETRICISTA COM ENCARGOS COMPLEMENTARES | SINAPI |  | H | 4 | 33.94 | 135.76
[5 empty] | TOTAL Mão de Obra com Encargos Complementares: |  | 238
Observações: Composição criada com base no SIURB 09.082.048 (E) adequando-se as M.O. as do SINAPI |  |  |  |  | VALOR: |  | 238
UFSB-09534312 SERVIÇOS DE INSTALAÇÃO DE MÓDULO SOLAR CANADIAN SOLAR - 610Wp - CS6.2-66TB-610 (UN)
Mão de Obra com Encargos Complementares |  | FONTE |  | UNID | COEFICIENTE | PREÇO UNITÁRIO | TOTAL
88247 | AUXILIAR DE ELETRICISTA COM ENCARGOS COMPLEMENTARES | SINAPI |  | H | 2 | 25.56 | 51.12
88264 | ELETRICISTA COM ENCARGOS COMPLEMENTARES | SINAPI |  | H | 2 | 33.94 | 67.88
[5 empty] | TOTAL Mão de Obra com Encargos Complementares: |  | 119
Observações: Composição baseada na composição EMBASA 60.10.15 103493 para extração dos valores de M.O. |  |  |  |  | VALOR: |  | 119
104757 FORRO EM FIBRA MINERAL, PARA AMBIENTES COMERCIAIS, INCLUSIVE ESTRUTURA DE FIXAÇÃO. AF_08/2023 (M2)
Material |  | FONTE |  | UNID | COEFICIENTE | PREÇO UNITÁRIO | TOTAL
00043131 | ARAME GALVANIZADO 6 BWG, D = 5,16 MM (0,157 KG/M), OU 8 BWG, D = 4,19 MM (0,101 KG/M), OU 10 BWG, D = 3,40 MM (0,0713 KG/M) | SINAPI |  | KG | 0.0283 | 29.04 | 0.82
00039443 | PARAFUSO DRY WALL, EM ACO ZINCADO, CABECA LENTILHA E PONTA BROCA (LB), LARGURA 4,2 MM, COMPRIMENTO 13 MM | SINAPI |  | UN | 3.1846 | 0.28 | 0.89
00040547 | PARAFUSO ZINCADO, AUTOBROCANTE, FLANGEADO, 4,2 MM X 19 MM | SINAPI |  | CENTO | 0.00941 | 31.56 | 0.29
00039430 | PENDURAL OU PRESILHA REGULADORA, EM ACO GALVANIZADO, COM CORPO, MOLA E REBITE, PARA PERFIL TIPO CANALETA DE ESTRUTURA EM FORROS DRYWALL | SINAPI |  | UN | 0.941 | 2.71 | 2.55
00039571 | PERFIL LONGARINA (PRINCIPAL), T CLICADO, EM ACO, BRANCO NAS FACES APARENTES, PARA FORRO REMOVIVEL, 24 X 32 X 3750 MM (L X H X C | SINAPI |  | M | 1.0189 | 6.51 | 6.63
00039570 | PERFIL TRAVESSA (SECUNDARIO), T CLICADO, EM ACO GALVANIZADO, BRANCO, PARA FORRO REMOVIVEL, 24 X 1250 MM (L X C) | SINAPI |  | M | 2.8019 | 6.4 | 17.93
00039514 | PLACA DE FIBRA MINERAL PARA FORRO, DE 625 X 625 MM, E = 15 MM, BORDA RETA, COM PINTURA ANTIMOFO (NAO INCLUI PERFIS) | SINAPI |  | UN | 2.7366 | 37.29 | 102.04
[5 empty] | TOTAL Material: |  | 131.15
Mão de Obra com Encargos Complementares |  | FONTE |  | UNID | COEFICIENTE | PREÇO UNITÁRIO | TOTAL
88278 | MONTADOR DE ESTRUTURAS METÁLICAS COM ENCARGOS COMPLEMENTARES | SINAPI |  | H | 0.7175 | 35.53 | 25.49
[5 empty] | TOTAL Mão de Obra com Encargos Complementares: |  | 25.49
[5 empty] | VALOR: |  | 156.64
96113 FORRO EM PLACAS DE GESSO, PARA AMBIENTES COMERCIAIS. AF_08/2023_PS (M2)
Material |  | FONTE |  | UNID | COEFICIENTE | PREÇO UNITÁRIO | TOTAL
00000345 | ARAME GALVANIZADO 18 BWG, D = 1,24MM (0,009 KG/M) | SINAPI |  | KG | 0.0217 | 35.66 | 0.77
00003315 | GESSO EM PO PARA REVESTIMENTOS/MOLDURAS/SANCAS E USO GERAL | SINAPI |  | KG | 1.8127 | 0.78 | 1.41
00040547 | PARAFUSO ZINCADO, AUTOBROCANTE, FLANGEADO, 4,2 MM X 19 MM | SINAPI |  | CENTO | 0.0293 | 31.56 | 0.92
00004812 | PLACA DE GESSO PARA FORRO, *60 X 60* CM, ESPESSURA DE 12 MM (SEM COLOCACAO) | SINAPI |  | M2 | 1.0414 | 10.97 | 11.42
00020250 | SISAL EM FIBRA / ESTOPA SISAL PARA GESSO | SINAPI |  | KG | 0.0078 | 15 | 0.11
[5 empty] | TOTAL Material: |  | 14.63
Mão de Obra com Encargos Complementares |  | FONTE |  | UNID | COEFICIENTE | PREÇO UNITÁRIO | TOTAL
88269 | GESSEIRO COM ENCARGOS COMPLEMENTARES | SINAPI |  | H | 0.7867 | 33.29 | 26.18
88316 | SERVENTE COM ENCARGOS COMPLEMENTARES | SINAPI |  | H | 0.4522 | 24.37 | 11.02
[5 empty] | TOTAL Mão de Obra com Encargos Complementares: |  | 37.2
[5 empty] | VALOR: |  | 51.83
97328 TUBO EM COBRE FLEXÍVEL, DN 3/8", COM ISOLAMENTO, INSTALADO EM RAMAL DE ALIMENTAÇÃO DE AR-CONDICIONADO - FORNECIMENTO E INSTALAÇÃO. AF_07/2025 (M)
Material |  | FONTE |  | UNID | COEFICIENTE | PREÇO UNITÁRIO | TOTAL
00039741 | TUBO DE BORRACHA ELASTOMERICA FLEXIVEL, PRETA, PARA ISOLAMENTO TERMICO DE TUBULACAO, DN 3/8" (10 MM), E= 19 MM, COEFICIENTE DE CONDUTIVIDADE TERMICA 0,036W/MK, VAPOR DE AGUA MAIOR OU IGUAL A 10.000 | SINAPI |  | M | 1.0227 | 13.91 | 14.22
00039664 | TUBO DE COBRE FLEXIVEL, D = 3/8", E = 0,79 MM, PARA AR-CONDICIONADO/ INSTALACOES GAS RESIDENCIAIS E COMERCIAIS | SINAPI |  | M | 1.0227 | 31.7 | 32.42
[5 empty] | TOTAL Material: |  | 46.64
Mão de Obra com Encargos Complementares |  | FONTE |  | UNID | COEFICIENTE | PREÇO UNITÁRIO | TOTAL
88243 | AJUDANTE ESPECIALIZADO COM ENCARGOS COMPLEMENTARES | SINAPI |  | H | 0.053612 | 25.88 | 1.38
100308 | MECÂNICO DE REFRIGERAÇÃO COM ENCARGOS COMPLEMENTARES | SINAPI |  | H | 0.053612 | 31.6 | 1.69
[5 empty] | TOTAL Mão de Obra com Encargos Complementares: |  | 3.07
[5 empty] | VALOR: |  | 49.71
106034 TUBO EM COBRE FLEXÍVEL, DN 3/4", COM ISOLAMENTO, INSTALADO EM RAMAL DE ALIMENTAÇÃO DE AR-CONDICIONADO - FORNECIMENTO E INSTALAÇÃO. AF_07/2025 (M)
Material |  | FONTE |  | UNID | COEFICIENTE | PREÇO UNITÁRIO | TOTAL
00039740 | TUBO DE BORRACHA ELASTOMERICA FLEXIVEL, PRETA, PARA ISOLAMENTO TERMICO DE TUBULACAO, DN 3/4" (18 MM), E= 32 MM, COEFICIENTE DE CONDUTIVIDADE TERMICA 0,036W/MK, VAPOR DE AGUA MAIOR OU IGUAL A 10.000 | SINAPI |  | M | 1.0227 | 75.52 | 77.23
00039666 | TUBO DE COBRE FLEXIVEL, D = 3/4", E = 0,79 MM, PARA AR-CONDICIONADO/ INSTALACOES GAS RESIDENCIAIS E COMERCIAIS | SINAPI |  | M | 1.0227 | 64.69 | 66.16
[5 empty] | TOTAL Material: |  | 143.39
Mão de Obra com Encargos Complementares |  | FONTE |  | UNID | COEFICIENTE | PREÇO UNITÁRIO | TOTAL
88243 | AJUDANTE ESPECIALIZADO COM ENCARGOS COMPLEMENTARES | SINAPI |  | H | 0.080929 | 25.88 | 2.09
100308 | MECÂNICO DE REFRIGERAÇÃO COM ENCARGOS COMPLEMENTARES | SINAPI |  | H | 0.080929 | 31.6 | 2.55
[5 empty] | TOTAL Mão de Obra com Encargos Complementares: |  | 4.64
[5 empty] | VALOR: |  | 148.03
JCA-29175514 TUBO EM COBRE FLEXÍVEL, DN 7/8", COM ISOLAMENTO, INSTALADO EM RAMAL DE ALIMENTAÇÃO DE AR-CONDICIONADO - FORNECIMENTO E INSTALAÇÃO. (M)
Material |  | FONTE |  | UNID | COEFICIENTE | PREÇO UNITÁRIO | TOTAL
I07468 | Tubo de cobre flexível Ø 7/8" - 22,23mm, e= 1mm | ORSE |  | m | 1.0227 | 90.46 | 92.52
[5 empty] | TOTAL Material: |  | 92.52
Mão de Obra com Encargos Complementares |  | FONTE |  | UNID | COEFICIENTE | PREÇO UNITÁRIO | TOTAL
88243 | AJUDANTE ESPECIALIZADO COM ENCARGOS COMPLEMENTARES | SINAPI |  | H | 0.071814 | 25.88 | 1.86
100308 | MECÂNICO DE REFRIGERAÇÃO COM ENCARGOS COMPLEMENTARES | SINAPI |  | H | 0.071814 | 31.6 | 2.27
[5 empty] | TOTAL Mão de Obra com Encargos Complementares: |  | 4.13
Serviço |  | FONTE |  | UNID | COEFICIENTE | PREÇO UNITÁRIO | TOTAL
I07581 | Isolamento esponjoso elastomérico para tubo de cobre 7/8" | ORSE |  | m | 1.0227 | 4.08 | 4.17
[5 empty] | TOTAL Serviço: |  | 4.17
Observações: Composição criada com base no SINAPI 97330 usando os insumos para a bitola indicada. |  |  |  |  | VALOR: |  | 100.82
UFSB-22058840 FABRICAÇÃO DE DUTO CIRCULAR PARA AR CONDICIONADO (TRECHO RETO) EM CHAPA GALVANIZADA BITOLA 24. AF_03/2024 (M2)
Material |  | FONTE |  | UNID | COEFICIENTE | PREÇO UNITÁRIO | TOTAL
00043106 | CHAPA DE ACO GALVANIZADA BITOLA GSG 24, E = 0,64 (5,12 KG/M2) | SINAPI |  | KG | 5.6586 | 11.53 | 65.24
[5 empty] | TOTAL Material: |  | 65.24
Mão de Obra com Encargos Complementares |  | FONTE |  | UNID | COEFICIENTE | PREÇO UNITÁRIO | TOTAL
88243 | AJUDANTE ESPECIALIZADO COM ENCARGOS COMPLEMENTARES | SINAPI |  | H | 0.2273 | 25.88 | 5.88
88279 | MONTADOR ELETROMECÂNICO COM ENCARGOS COMPLEMENTARES | SINAPI |  | H | 1.0239 | 53.72 | 55
[5 empty] | TOTAL Mão de Obra com Encargos Complementares: |  | 60.88
Observações: Composição criada com base no SINAPI 98326 para rede de dutos do LABENG da UFSB em Teixeira de Freitas |  |  |  |  | VALOR: |  | 126.12
UFSB-44606329 FABRICAÇÃO DE DUTO RETANGULAR PARA AR CONDICIONADO (TRECHO RETO) EM CHAPA GALVANIZADA BITOLA 24. AF_03/2024 (M2)
Material |  | FONTE |  | UNID | COEFICIENTE | PREÇO UNITÁRIO | TOTAL
00000586 | CANTONEIRA EM ALUMINIO, ABAS IGUAIS, LARGURA DE 25,40 MM (1"), ESPESSURA DE 4,76 MM (3/16") E PESO LINEAR DE APROXIMADAMENTE 0,593 KG/M | SINAPI |  | M | 1 | 28.57 | 28.57
00043106 | CHAPA DE ACO GALVANIZADA BITOLA GSG 24, E = 0,64 (5,12 KG/M2) | SINAPI |  | KG | 5.6586 | 11.53 | 65.24
[5 empty] | TOTAL Material: |  | 93.81
Mão de Obra com Encargos Complementares |  | FONTE |  | UNID | COEFICIENTE | PREÇO UNITÁRIO | TOTAL
88243 | AJUDANTE ESPECIALIZADO COM ENCARGOS COMPLEMENTARES | SINAPI |  | H | 0.2273 | 25.88 | 5.88
88279 | MONTADOR ELETROMECÂNICO COM ENCARGOS COMPLEMENTARES | SINAPI |  | H | 1.0239 | 53.72 | 55
[5 empty] | TOTAL Mão de Obra com Encargos Complementares: |  | 60.88
Observações: Composição criada com base no SINAPI 98326 para rede de dutos do LABENG da UFSB em Teixeira de Freitas |  |  |  |  | VALOR: |  | 154.69
UFSB-37778802 INSTALAÇÃO DE DUTO CIRCULAR PARA AR CONDICIONADO (TRECHO RETO) EM CHAPA GALVANIZADA BITOLA 24 - SEM ISOLAMENTO. (M2)
Mão de Obra com Encargos Complementares |  | FONTE |  | UNID | COEFICIENTE | PREÇO UNITÁRIO | TOTAL
88243 | AJUDANTE ESPECIALIZADO COM ENCARGOS COMPLEMENTARES | SINAPI |  | H | 0.4045 | 25.88 | 10.47
88279 | MONTADOR ELETROMECÂNICO COM ENCARGOS COMPLEMENTARES | SINAPI |  | H | 0.4045 | 53.72 | 21.73
[5 empty] | TOTAL Mão de Obra com Encargos Complementares: |  | 32.2
Serviço |  | FONTE |  | UNID | COEFICIENTE | PREÇO UNITÁRIO | TOTAL
96560 | SUPORTE PARA DUTO EM CHAPA GALVANIZADA BITOLA 24, EM PERFILADO COM COMPRIMENTO DE 55 CM FIXADO EM LAJE, POR METRO DE DUTO FIXADO. AF_09/2023 | SINAPI |  | M2 | 1 | 38.83 | 38.83
[5 empty] | TOTAL Serviço: |  | 38.83
Observações: Composição criada com base no SINAPI 98335 para rede de dutos do LABENG da UFSB em Teixeira de Freitas |  |  |  |  | VALOR: |  | 71.03
UFSB-52909382 INSTALAÇÃO DE DUTO RETANGULAR PARA AR CONDICIONADO (TRECHO RETO) EM CHAPA GALVANIZADA BITOLA 24 - SEM ISOLAMENTO. (M2)
Mão de Obra com Encargos Complementares |  | FONTE |  | UNID | COEFICIENTE | PREÇO UNITÁRIO | TOTAL
88243 | AJUDANTE ESPECIALIZADO COM ENCARGOS COMPLEMENTARES | SINAPI |  | H | 0.4045 | 25.88 | 10.47
88279 | MONTADOR ELETROMECÂNICO COM ENCARGOS COMPLEMENTARES | SINAPI |  | H | 0.4045 | 53.72 | 21.73
[5 empty] | TOTAL Mão de Obra com Encargos Complementares: |  | 32.2
Serviço |  | FONTE |  | UNID | COEFICIENTE | PREÇO UNITÁRIO | TOTAL
96560 | SUPORTE PARA DUTO EM CHAPA GALVANIZADA BITOLA 24, EM PERFILADO COM COMPRIMENTO DE 55 CM FIXADO EM LAJE, POR METRO DE DUTO FIXADO. AF_09/2023 | SINAPI |  | M2 | 1 | 38.83 | 38.83
[5 empty] | TOTAL Serviço: |  | 38.83
Observações: Composição criada com base no SINAPI 98335 para rede de dutos do LABENG da UFSB em Teixeira de Freitas |  |  |  |  | VALOR: |  | 71.03
JCA-19707240 GRELHA DE INSUFLAMENTO, EM ALUMÍNIO, 325X125 mm (LxH) - REF. TROX AT-AG/325x125 (UN)
Material |  | FONTE |  | UNID | COEFICIENTE | PREÇO UNITÁRIO | TOTAL
INS-024334 | GRELHA DE INSUFLAMENTO, EM ALUMÍNIO, 325X125 mm (LxH) - REF. TROX VAT-DG | Composições |  | UN | 1 | 182.39 | 182.39
00040547 | PARAFUSO ZINCADO, AUTOBROCANTE, FLANGEADO, 4,2 MM X 19 MM | SINAPI |  | CENTO | 0.04 | 31.56 | 1.26
[5 empty] | TOTAL Material: |  | 183.65
Mão de Obra com Encargos Complementares |  | FONTE |  | UNID | COEFICIENTE | PREÇO UNITÁRIO | TOTAL
88243 | AJUDANTE ESPECIALIZADO COM ENCARGOS COMPLEMENTARES | SINAPI |  | H | 1.3082 | 25.88 | 33.86
100308 | MECÂNICO DE REFRIGERAÇÃO COM ENCARGOS COMPLEMENTARES | SINAPI |  | H | 1.3082 | 31.6 | 41.34
[5 empty] | TOTAL Mão de Obra com Encargos Complementares: |  | 75.2
Observações: Composição criada com base no SINAPI 103287 fazendo-se a substituição pelos insumos cotados. |  |  |  |  | VALOR: |  | 258.85
JCA-03569057 AR-AG-225x125/0/0/FAN0M0 - GRELHA DE ALETAS FIXAS, COM REGISTRO AG, COM FUROS NAS ABAS, ANODIZADO, REGISTRO EM ACO , NCM: 76169900 (UN)
Material |  | FONTE |  | UNID | COEFICIENTE | PREÇO UNITÁRIO | TOTAL
INS-24663744 | AR-AG-225x125/0/0/FAN0M0 - GRELHA DE ALETAS FIXAS, COM REGISTRO AG, COM FUROS NAS ABAS, ANODIZADO, REGISTRO EM ACO , NCM: 76169900 | Composições |  | UN | 1 | 149.95 | 149.95
[5 empty] | TOTAL Material: |  | 149.95
Mão de Obra com Encargos Complementares |  | FONTE |  | UNID | COEFICIENTE | PREÇO UNITÁRIO | TOTAL
88243 | AJUDANTE ESPECIALIZADO COM ENCARGOS COMPLEMENTARES | SINAPI |  | H | 0.18 | 25.88 | 4.66
100308 | MECÂNICO DE REFRIGERAÇÃO COM ENCARGOS COMPLEMENTARES | SINAPI |  | H | 0.18 | 31.6 | 5.69
[5 empty] | TOTAL Mão de Obra com Encargos Complementares: |  | 10.35
Observações: Composição criada com base na SBC 111131 utilizando as MO do SINAPI e cotações de preço. |  |  |  |  | VALOR: |  | 160.3
88478 CONTRAPISO COM ARGAMASSA AUTONIVELANTE, APLICADO SOBRE LAJE, ADERIDO, ESPESSURA 4CM. AF_07/2021 (M2)
Material |  | FONTE |  | UNID | COEFICIENTE | PREÇO UNITÁRIO | TOTAL
00007334 | ADITIVO ADESIVO LIQUIDO PARA ARGAMASSAS DE REVESTIMENTOS CIMENTICIOS | SINAPI |  | L | 0.21 | 16.98 | 3.56
00038546 | ARGAMASSA USINADA AUTOADENSAVEL E AUTONIVELANTE PARA CONTRAPISO, COM BOMBEAMENTO (DISPONIBILIZACAO DE BOMBA), SEM O LANCAMENTO | SINAPI |  | M3 | 0.053 | 627.41 | 33.25
[5 empty] | TOTAL Material: |  | 36.81
Mão de Obra com Encargos Complementares |  | FONTE |  | UNID | COEFICIENTE | PREÇO UNITÁRIO | TOTAL
88309 | PEDREIRO COM ENCARGOS COMPLEMENTARES | SINAPI |  | H | 0.138 | 33.52 | 4.62
88316 | SERVENTE COM ENCARGOS COMPLEMENTARES | SINAPI |  | H | 0.069 | 24.37 | 1.68
[5 empty] | TOTAL Mão de Obra com Encargos Complementares: |  | 6.3
[5 empty] | VALOR: |  | 43.11
87372 ARGAMASSA TRAÇO 1:3 (EM VOLUME DE CIMENTO E AREIA MÉDIA ÚMIDA) PARA CONTRAPISO, PREPARO MANUAL. AF_08/2019 (M3)
Material |  | FONTE |  | UNID | COEFICIENTE | PREÇO UNITÁRIO | TOTAL
00000370 | AREIA MEDIA - POSTO JAZIDA/FORNECEDOR (RETIRADO NA JAZIDA, SEM TRANSPORTE) | SINAPI |  | M3 | 1.25 | 139.89 | 174.86
00001379 | CIMENTO PORTLAND COMPOSTO CP II-32 | SINAPI |  | KG | 563.59 | 0.84 | 473.41
[5 empty] | TOTAL Material: |  | 648.27
Mão de Obra com Encargos Complementares |  | FONTE |  | UNID | COEFICIENTE | PREÇO UNITÁRIO | TOTAL
88316 | SERVENTE COM ENCARGOS COMPLEMENTARES | SINAPI |  | H | 11.65 | 24.37 | 283.91
[5 empty] | TOTAL Mão de Obra com Encargos Complementares: |  | 283.91
[5 empty] | VALOR: |  | 932.18
96622 LASTRO COM MATERIAL GRANULAR, APLICADO EM PISOS OU LAJES SOBRE SOLO, ESPESSURA DE *5 CM*. AF_01/2024 (M3)
Equipamento Custo Horário |  | FONTE |  | UNID | COEFICIENTE | PREÇO UNITÁRIO | TOTAL
91278 | PLACA VIBRATÓRIA REVERSÍVEL COM MOTOR 4 TEMPOS A GASOLINA, FORÇA CENTRÍFUGA DE 25 KN (2500 KGF), POTÊNCIA 5,5 CV - CHI DIURNO. AF_08/2015 | SINAPI |  | CHI | 0.03 | 0.64 | 0.01
91277 | PLACA VIBRATÓRIA REVERSÍVEL COM MOTOR 4 TEMPOS A GASOLINA, FORÇA CENTRÍFUGA DE 25 KN (2500 KGF), POTÊNCIA 5,5 CV - CHP DIURNO. AF_08/2015 | SINAPI |  | CHP | 0.032 | 10.32 | 0.33
[5 empty] | TOTAL Equipamento Custo Horário: |  | 0.34
Material |  | FONTE |  | UNID | COEFICIENTE | PREÇO UNITÁRIO | TOTAL
00004718 | PEDRA BRITADA N. 2 (19 A 38 MM) POSTO PEDREIRA/FORNECEDOR, SEM FRETE | SINAPI |  | M3 | 1.38 | 116.7 | 161.04
[5 empty] | TOTAL Material: |  | 161.04
Mão de Obra com Encargos Complementares |  | FONTE |  | UNID | COEFICIENTE | PREÇO UNITÁRIO | TOTAL
88309 | PEDREIRO COM ENCARGOS COMPLEMENTARES | SINAPI |  | H | 1.942 | 33.52 | 65.09
88316 | SERVENTE COM ENCARGOS COMPLEMENTARES | SINAPI |  | H | 0.765 | 24.37 | 18.64
[5 empty] | TOTAL Mão de Obra com Encargos Complementares: |  | 83.73
[5 empty] | VALOR: |  | 245.11
JCA-26395500 PISO CIMENTADO, ARGAMASSA TRAÇO 1:4 (EM VOLUME DE CIMENTO E AREIA MÉDIA ÚMIDA) COM ADIÇÃO DE IMPERMEABILIZANTE, ACABAMENTO LISO, ESPESSURA 2,0 CM, PREPARO MECÂNICO DA ARGAMASSA. (M2)
Material |  | FONTE |  | UNID | COEFICIENTE | PREÇO UNITÁRIO | TOTAL
00001379 | CIMENTO PORTLAND COMPOSTO CP II-32 | SINAPI |  | KG | 0.5 | 0.84 | 0.42
00003671 | JUNTA PLASTICA DE DILATACAO PARA PISOS, COR CINZA, 17 X 3 MM (ALTURA X ESPESSURA) | SINAPI |  | M | 1.67 | 1.7 | 2.84
[5 empty] | TOTAL Material: |  | 3.26
Mão de Obra com Encargos Complementares |  | FONTE |  | UNID | COEFICIENTE | PREÇO UNITÁRIO | TOTAL
88309 | PEDREIRO COM ENCARGOS COMPLEMENTARES | SINAPI |  | H | 0.354 | 33.52 | 11.87
88316 | SERVENTE COM ENCARGOS COMPLEMENTARES | SINAPI |  | H | 0.177 | 24.37 | 4.31
[5 empty] | TOTAL Mão de Obra com Encargos Complementares: |  | 16.18
Serviço |  | FONTE |  | UNID | COEFICIENTE | PREÇO UNITÁRIO | TOTAL
100492 | ARGAMASSA TRAÇO 1:4 (EM VOLUME DE CIMENTO E AREIA MÉDIA ÚMIDA) COM ADIÇÃO DE IMPERMEABILIZANTE, PREPARO MECÂNICO COM BETONEIRA 600 L. AF_08/2019 | SINAPI |  | M3 | 0.031 | 729.18 | 22.6
[5 empty] | TOTAL Serviço: |  | 22.6
Observações: Composição criada com base no SINAPI 98679 adequando-se o tipo de argamassa |  |  |  |  | VALOR: |  | 42.04
101727 PISO VINÍLICO SEMI-FLEXÍVEL EM PLACAS, PADRÃO LISO, ESPESSURA 3,2 MM, FIXADO COM COLA. AF_09/2020 (M2)
Material |  | FONTE |  | UNID | COEFICIENTE | PREÇO UNITÁRIO | TOTAL
00004791 | ADESIVO ACRILICO DE BASE AQUOSA / COLA DE CONTATO | SINAPI |  | KG | 0.095 | 47.3 | 4.49
00004792 | PLACA VINILICA SEMIFLEXIVEL PARA PISOS, E = 3,2 MM, 30 X 30 CM (SEM COLOCACAO) | SINAPI |  | M2 | 1.11 | 213.72 | 237.22
[5 empty] | TOTAL Material: |  | 241.71
Mão de Obra com Encargos Complementares |  | FONTE |  | UNID | COEFICIENTE | PREÇO UNITÁRIO | TOTAL
88309 | PEDREIRO COM ENCARGOS COMPLEMENTARES | SINAPI |  | H | 0.171 | 33.52 | 5.73
88316 | SERVENTE COM ENCARGOS COMPLEMENTARES | SINAPI |  | H | 0.085 | 24.37 | 2.07
[5 empty] | TOTAL Mão de Obra com Encargos Complementares: |  | 7.8
[5 empty] | VALOR: |  | 249.51
94992 EXECUÇÃO DE PASSEIO (CALÇADA) OU PISO DE CONCRETO COM CONCRETO MOLDADO IN LOCO, FEITO EM OBRA, ACABAMENTO CONVENCIONAL, ESPESSURA 6 CM, ARMADO. AF_08/2022 (M2)
Material |  | FONTE |  | UNID | COEFICIENTE | PREÇO UNITÁRIO | TOTAL
00005068 | PREGO DE ACO POLIDO COM CABECA 17 X 21 (2 X 11) | SINAPI |  | KG | 0.024 | 16.32 | 0.39
00004517 | SARRAFO *2,5 X 7,5* CM EM PINUS, MISTA OU EQUIVALENTE DA REGIAO - BRUTA | SINAPI |  | M | 0.45 | 3.36 | 1.51
00007156 | TELA DE ACO SOLDADA NERVURADA, CA-60, Q-196, (3,11 KG/M2), DIAMETRO DO FIO = 5,0 MM, LARGURA = 2,45 M, ESPACAMENTO DA MALHA = 10 X 10 CM | SINAPI |  | M2 | 1.0816 | 21.78 | 23.55
[5 empty] | TOTAL Material: |  | 25.45
Mão de Obra com Encargos Complementares |  | FONTE |  | UNID | COEFICIENTE | PREÇO UNITÁRIO | TOTAL
88262 | CARPINTEIRO DE FORMAS COM ENCARGOS COMPLEMENTARES | SINAPI |  | H | 0.0976 | 33.07 | 3.22
88309 | PEDREIRO COM ENCARGOS COMPLEMENTARES | SINAPI |  | H | 0.1483 | 33.52 | 4.97
88316 | SERVENTE COM ENCARGOS COMPLEMENTARES | SINAPI |  | H | 0.2459 | 24.37 | 5.99
[5 empty] | TOTAL Mão de Obra com Encargos Complementares: |  | 14.18
Serviço |  | FONTE |  | UNID | COEFICIENTE | PREÇO UNITÁRIO | TOTAL
94964 | CONCRETO FCK = 20MPA, TRAÇO 1:2,7:3 (EM MASSA SECA DE CIMENTO/ AREIA MÉDIA/ BRITA 1) - PREPARO MECÂNICO COM BETONEIRA 400 L. AF_05/2021 | SINAPI |  | M3 | 0.0739 | 574.7 | 42.47
[5 empty] | TOTAL Serviço: |  | 42.47
[5 empty] | VALOR: |  | 82.1
101094 PISO PODOTÁTIL DE ALERTA OU DIRECIONAL, DE BORRACHA, ASSENTADO SOBRE ARGAMASSA. AF_05/2020 (M)
Material |  | FONTE |  | UNID | COEFICIENTE | PREÇO UNITÁRIO | TOTAL
00037595 | ARGAMASSA COLANTE TIPO AC III | SINAPI |  | KG | 1.215 | 2.73 | 3.31
00001379 | CIMENTO PORTLAND COMPOSTO CP II-32 | SINAPI |  | KG | 0.24 | 0.84 | 0.2
00038186 | PISO TATIL DE ALERTA OU DIRECIONAL, DE BORRACHA, COLORIDO, 25 X 25 CM, E = 12 MM, PARA ARGAMASSA | SINAPI |  | M2 | 0.25 | 752.55 | 188.13
[5 empty] | TOTAL Material: |  | 191.64
Mão de Obra com Encargos Complementares |  | FONTE |  | UNID | COEFICIENTE | PREÇO UNITÁRIO | TOTAL
88309 | PEDREIRO COM ENCARGOS COMPLEMENTARES | SINAPI |  | H | 0.437 | 33.52 | 14.64
88316 | SERVENTE COM ENCARGOS COMPLEMENTARES | SINAPI |  | H | 0.218 | 24.37 | 5.31
[5 empty] | TOTAL Mão de Obra com Encargos Complementares: |  | 19.95
[5 empty] | VALOR: |  | 211.59
S11752 Cabo balanceado 2 x 0,30mm (para microfone) (m)
Material |  | FONTE |  | UNID | COEFICIENTE | PREÇO UNITÁRIO | TOTAL
I12617 | Cabo balanceado 2 x 0,30mm (para microfone) | ORSE |  | m | 1.02 | 7.89 | 8.04
[5 empty] | TOTAL Material: |  | 8.04
Mão de Obra com Encargos Complementares |  | FONTE |  | UNID | COEFICIENTE | PREÇO UNITÁRIO | TOTAL
88264 | ELETRICISTA COM ENCARGOS COMPLEMENTARES | SINAPI |  | H | 0.13 | 33.94 | 4.41
88316 | SERVENTE COM ENCARGOS COMPLEMENTARES | SINAPI |  | H | 0.13 | 24.37 | 3.16
[5 empty] | TOTAL Mão de Obra com Encargos Complementares: |  | 7.57
[5 empty] | VALOR: |  | 15.61
S08460 Fornecimento e instalação de mini rack de parede 19" x 16u x 450mm (un)
Material |  | FONTE |  | UNID | COEFICIENTE | PREÇO UNITÁRIO | TOTAL
I08797 | Rack de parede 19" x 16 u x 450mm | ORSE |  | un | 1 | 671.8 | 671.8
[5 empty] | TOTAL Material: |  | 671.8
Mão de Obra com Encargos Complementares |  | FONTE |  | UNID | COEFICIENTE | PREÇO UNITÁRIO | TOTAL
88264 | ELETRICISTA COM ENCARGOS COMPLEMENTARES | SINAPI |  | H | 2 | 33.94 | 67.88
88316 | SERVENTE COM ENCARGOS COMPLEMENTARES | SINAPI |  | H | 2 | 24.37 | 48.74
[5 empty] | TOTAL Mão de Obra com Encargos Complementares: |  | 116.62
[5 empty] | VALOR: |  | 788.42
S11419 Régua (filtro de linha) com 8 tomadas (UN)
Material |  | FONTE |  | UNID | COEFICIENTE | PREÇO UNITÁRIO | TOTAL
I06766 | Régua (filtro de linha) com 8 tomadas 2P+T | ORSE |  | un | 1 | 21.15 | 21.15
[5 empty] | TOTAL Material: |  | 21.15
[5 empty] | VALOR: |  | 21.15
91896 CURVA 90 GRAUS PARA ELETRODUTO, PVC, ROSCÁVEL, DN 40 MM (1 1/4"), PARA CIRCUITOS TERMINAIS, INSTALADA EM FORRO - FORNECIMENTO E INSTALAÇÃO. AF_03/2023 (UN)
Material |  | FONTE |  | UNID | COEFICIENTE | PREÇO UNITÁRIO | TOTAL
00001874 | CURVA 90 GRAUS, LONGA, DE PVC RIGIDO ROSCAVEL, DE 1 1/4", PARA ELETRODUTO | SINAPI |  | UN | 1 | 4.12 | 4.12
[5 empty] | TOTAL Material: |  | 4.12
Mão de Obra com Encargos Complementares |  | FONTE |  | UNID | COEFICIENTE | PREÇO UNITÁRIO | TOTAL
88247 | AUXILIAR DE ELETRICISTA COM ENCARGOS COMPLEMENTARES | SINAPI |  | H | 0.278 | 25.56 | 7.1
88264 | ELETRICISTA COM ENCARGOS COMPLEMENTARES | SINAPI |  | H | 0.278 | 33.94 | 9.43
[5 empty] | TOTAL Mão de Obra com Encargos Complementares: |  | 16.53
[5 empty] | VALOR: |  | 20.65
S04223 Tubo metálico flexível d=1", Sealtubo ou similar, fornecimento (m)
Material |  | FONTE |  | UNID | COEFICIENTE | PREÇO UNITÁRIO | TOTAL
I03821 | Tubo metálico flexível d=1" (ref.sealtubo ou similar) | ORSE |  | m | 1 | 12.7 | 12.7
[5 empty] | TOTAL Material: |  | 12.7
[5 empty] | VALOR: |  | 12.7
91890 CURVA 90 GRAUS PARA ELETRODUTO, PVC, ROSCÁVEL, DN 25 MM (3/4"), PARA CIRCUITOS TERMINAIS, INSTALADA EM FORRO - FORNECIMENTO E INSTALAÇÃO. AF_03/2023 (UN)
Material |  | FONTE |  | UNID | COEFICIENTE | PREÇO UNITÁRIO | TOTAL
00001879 | CURVA 90 GRAUS, LONGA, DE PVC RIGIDO ROSCAVEL, DE 3/4", PARA ELETRODUTO | SINAPI |  | UN | 1 | 2.41 | 2.41
[5 empty] | TOTAL Material: |  | 2.41
Mão de Obra com Encargos Complementares |  | FONTE |  | UNID | COEFICIENTE | PREÇO UNITÁRIO | TOTAL
88247 | AUXILIAR DE ELETRICISTA COM ENCARGOS COMPLEMENTARES | SINAPI |  | H | 0.206 | 25.56 | 5.26
88264 | ELETRICISTA COM ENCARGOS COMPLEMENTARES | SINAPI |  | H | 0.206 | 33.94 | 6.99
[5 empty] | TOTAL Mão de Obra com Encargos Complementares: |  | 12.25
[5 empty] | VALOR: |  | 14.66
UFSB-94219373 MEDUSA DE 12 VIS COM CABOS BALANCEADOS DE 2x0,30mm² CONECTORES XLR, MONTAGEM IN LOCO (M)
Material |  | FONTE |  | UNID | COEFICIENTE | PREÇO UNITÁRIO | TOTAL
UFSB-I-15077584 | MEDUSA DE 12 VIS COM CABOS BALANCEADOS DE 2x0,30mm² CONECTORES XLR, MONTAGEM IN LOCO | Composições |  | M | 1 | 181.8 | 181.8
[5 empty] | TOTAL Material: |  | 181.8
Mão de Obra com Encargos Complementares |  | FONTE |  | UNID | COEFICIENTE | PREÇO UNITÁRIO | TOTAL
88247 | AUXILIAR DE ELETRICISTA COM ENCARGOS COMPLEMENTARES | SINAPI |  | H | 0.5 | 25.56 | 12.78
88264 | ELETRICISTA COM ENCARGOS COMPLEMENTARES | SINAPI |  | H | 0.5 | 33.94 | 16.97
[5 empty] | TOTAL Mão de Obra com Encargos Complementares: |  | 29.75
Observações: Composição criada com base no SINAPI 100556 fazendo-se a substituição do insumo de material pelo adequado para o projeto. |  |  |  |  | VALOR: |  | 211.55
UFSB-86272757 ACIONADOR MANUAL REARMÁVEL ENDEREÇAVEL, REF.: AME 521. FAB.: INTELBRAS OU EQUIVALENTE TÉCNICO (UN)
Material |  | FONTE |  | UNID | COEFICIENTE | PREÇO UNITÁRIO | TOTAL
UFSB-I-37763732 | ACIONADOR MANUAL REARMÁVEL ENDEREÇAVEL, REF.: AME 521. FAB.: INTELBRAS OU EQUIVALENTE TÉCNICO | Composições |  | UN | 1 | 126 | 126
[5 empty] | TOTAL Material: |  | 126
Mão de Obra com Encargos Complementares |  | FONTE |  | UNID | COEFICIENTE | PREÇO UNITÁRIO | TOTAL
88247 | AUXILIAR DE ELETRICISTA COM ENCARGOS COMPLEMENTARES | SINAPI |  | H | 0.3 | 25.56 | 7.67
88264 | ELETRICISTA COM ENCARGOS COMPLEMENTARES | SINAPI |  | H | 0.3 | 33.94 | 10.18
[5 empty] | TOTAL Mão de Obra com Encargos Complementares: |  | 17.85
Observações: Composição criada com base no ORSE 10761 fazendo-se a substituição dos insumos pelo SINAPI e cotações. |  |  |  |  | VALOR: |  | 143.85
UFSB-76919611 CENTRAL DE ALARME DE INCÊNDIO ENDEREÇÁVEL DE 2 LAÇOS COM ATÉ 500 ENDEREÇOS, ACOMPANHA BATERIAS, REF.: CIE 2500. FAB.: INTELBRAS OU EQUIVALENTE TÉCNICO (UN)
Material |  | FONTE |  | UNID | COEFICIENTE | PREÇO UNITÁRIO | TOTAL
UFSB-I-69262332 | CENTRAL DE ALARME DE INCÊNDIO ENDEREÇÁVEL DE 2 LAÇOS COM ATÉ 500 ENDEREÇOS, ACOMPANHA BATERIAS, REF.: CIE 2500. FAB.: INTELBRAS OU EQUIVALENTE TÉCNICO | Composições |  | UN | 1 | 5723.21 | 5723.21
[5 empty] | TOTAL Material: |  | 5723.21
Mão de Obra com Encargos Complementares |  | FONTE |  | UNID | COEFICIENTE | PREÇO UNITÁRIO | TOTAL
88247 | AUXILIAR DE ELETRICISTA COM ENCARGOS COMPLEMENTARES | SINAPI |  | H | 1 | 25.56 | 25.56
88264 | ELETRICISTA COM ENCARGOS COMPLEMENTARES | SINAPI |  | H | 1 | 33.94 | 33.94
[5 empty] | TOTAL Mão de Obra com Encargos Complementares: |  | 59.5
Observações: Composição criada com base na composição ORSE S12141 fazendo-se a substituição dos insumos pelo SINAPI e/ou cotação de preços. |  |  |  |  | VALOR: |  | 5782.71
UFSB-54908422 DETECTOR ÓPTICO DE FUMAÇA ENDEREÇÁVEL, REF.: DFE 521. FAB.: INTELBRAS OU EQUIVALENTE TÉCNICO (UN)
Material |  | FONTE |  | UNID | COEFICIENTE | PREÇO UNITÁRIO | TOTAL
UFSB-I-22186131 | DETECTOR ÓPTICO DE FUMAÇA ENDEREÇÁVEL, REF.: DFE 521. FAB.: INTELBRAS OU EQUIVALENTE TÉCNICO | Composições |  | UN | 1 | 157.71 | 157.71
[5 empty] | TOTAL Material: |  | 157.71
Mão de Obra com Encargos Complementares |  | FONTE |  | UNID | COEFICIENTE | PREÇO UNITÁRIO | TOTAL
88247 | AUXILIAR DE ELETRICISTA COM ENCARGOS COMPLEMENTARES | SINAPI |  | H | 0.3 | 25.56 | 7.67
88264 | ELETRICISTA COM ENCARGOS COMPLEMENTARES | SINAPI |  | H | 0.3 | 33.94 | 10.18
[5 empty] | TOTAL Mão de Obra com Encargos Complementares: |  | 17.85
Observações: Composição criada com base no ORSE 10761 fazendo-se a substituição dos insumos pelo SINAPI e cotações. |  |  |  |  | VALOR: |  | 175.56
UFSB-30800906 MÓDULO DE ENTRADA OU SAÍDA POR CONTATO SECO, REF.: MIO 521. FAB.: INTELBRAS OU EQUIVALENTE TÉCNICO (UN)
Material |  | FONTE |  | UNID | COEFICIENTE | PREÇO UNITÁRIO | TOTAL
UFSB-I-44925316 | MÓDULO DE ENTRADA OU SAÍDA POR CONTATO SECO, REF.: MIO 521. FAB.: INTELBRAS OU EQUIVALENTE TÉCNICO | Composições |  | UN | 1 | 213.9 | 213.9
[5 empty] | TOTAL Material: |  | 213.9
Mão de Obra com Encargos Complementares |  | FONTE |  | UNID | COEFICIENTE | PREÇO UNITÁRIO | TOTAL
88247 | AUXILIAR DE ELETRICISTA COM ENCARGOS COMPLEMENTARES | SINAPI |  | H | 0.3 | 25.56 | 7.67
88264 | ELETRICISTA COM ENCARGOS COMPLEMENTARES | SINAPI |  | H | 0.3 | 33.94 | 10.18
[5 empty] | TOTAL Mão de Obra com Encargos Complementares: |  | 17.85
Observações: Composição criada com base no ORSE 10761 fazendo-se a substituição dos insumos pelo SINAPI e cotações. |  |  |  |  | VALOR: |  | 231.75
UFSB-54635527 SINALIZADOR AUDIOVISUAL ENDEREÇÁVEL, REF.: SAV 521E. FAB.: INTELBRAS OU EQUIVALENTE TÉCNICO (UN)
Material |  | FONTE |  | UNID | COEFICIENTE | PREÇO UNITÁRIO | TOTAL
UFSB-I-40521436 | SINALIZADOR AUDIOVISUAL ENDEREÇÁVEL, REF.: SAV 521E. FAB.: INTELBRAS OU EQUIVALENTE TÉCNICO | Composições |  | UN | 1 | 192.92 | 192.92
[5 empty] | TOTAL Material: |  | 192.92
Mão de Obra com Encargos Complementares |  | FONTE |  | UNID | COEFICIENTE | PREÇO UNITÁRIO | TOTAL
88247 | AUXILIAR DE ELETRICISTA COM ENCARGOS COMPLEMENTARES | SINAPI |  | H | 0.3 | 25.56 | 7.67
88264 | ELETRICISTA COM ENCARGOS COMPLEMENTARES | SINAPI |  | H | 0.3 | 33.94 | 10.18
[5 empty] | TOTAL Mão de Obra com Encargos Complementares: |  | 17.85
Observações: Composição criada com base no ORSE 10761 fazendo-se a substituição dos insumos pelo SINAPI e cotações. |  |  |  |  | VALOR: |  | 210.77
UFSB-18297983 SERVIÇO DE INSTALAÇÃO DE ELEVADOR COMERCIAL SEM CASA DE MÁQUINAS - 3 PARADAS - CAP. 10/11 PASSAGEIROS (UN)
Material |  | FONTE |  | UNID | COEFICIENTE | PREÇO UNITÁRIO | TOTAL
UFSB-I-44061267 | SERVIÇO DE INSTALAÇÃO DE ELEVADOR COMERCIAL SEM CASA DE MÁQUINAS - 3 PARADAS - CAP. 10/11 PASSAGEIROS | Composições |  | UN | 1 | 47868.22 | 47868.22
[5 empty] | TOTAL Material: |  | 47868.22
Observações: Composição criada para obra do bloco didático da UFSB em Jequié/Ba. |  |  |  |  | VALOR: |  | 47868.22
UFSB-29281689 FORNECIMENTO DE ELEVADOR COMERCIAL SEM CASA DE MÁQUINAS - 3 PARADAS - CAP. 10/11 PASSAGEIROS (UN)
Material |  | FONTE |  | UNID | COEFICIENTE | PREÇO UNITÁRIO | TOTAL
UFSB-I-94694435 | FORNECIMENTO DE ELEVADOR COMERCIAL SEM CASA DE MÁQUINAS - 3 PARADAS - CAP. 10/11 PASSAGEIROS | Composições |  | UN | 1 | 176871.6 | 176871.6
[5 empty] | TOTAL Material: |  | 176871.6
Observações: Composição criada para obra do bloco didático da UFSB em Jequié/Ba. |  |  |  |  | VALOR: |  | 176871.6
UFSB-90627014 PORTÃO EM ALAMBRADO, ESTRUTURADO POR TUBOS DE ACO GALVANIZADO, COM COSTURA, DIAMETRO 2", COM TELA DE ARAME GALVANIZADO, FIO 14 BWG E MALHA QUADRADA 5X5CM (M2)
Material |  | FONTE |  | UNID | COEFICIENTE | PREÇO UNITÁRIO | TOTAL
00043130 | ARAME GALVANIZADO 12 BWG, D = 2,76 MM (0,048 KG/M) OU 14 BWG, D = 2,11 MM (0,026 KG/M) | SINAPI |  | KG | 0.07 | 25 | 1.75
00043131 | ARAME GALVANIZADO 6 BWG, D = 5,16 MM (0,157 KG/M), OU 8 BWG, D = 4,19 MM (0,101 KG/M), OU 10 BWG, D = 3,40 MM (0,0713 KG/M) | SINAPI |  | KG | 0.15 | 29.04 | 4.36
00043587 | FERROLHO COM FECHO CHATO E PORTA CADEADO, EM ACO GALVANIZADO / ZINCADO, DE SOBREPOR, COM COMPRIMENTO DE 6", CHAPA COM ESPESSURA MINIMA DE 0,90 MM E LARGURA MINIMA DE 3,80 CM (FECHO SIMPLES) | SINAPI |  | UN | 1 | 12.7 | 12.7
00007167 | TELA DE ARAME GALVANIZADA QUADRANGULAR / LOSANGULAR, FIO 2,11 MM (14 BWG), MALHA 5 X 5 CM, H = 2 M | SINAPI |  | M2 | 1.05 | 24.32 | 25.54
00007696 | TUBO ACO GALVANIZADO COM COSTURA, CLASSE MEDIA, DN 2", E = *3,65* MM, PESO *5,10* KG/M (NBR 5580) | SINAPI |  | M | 1.68 | 87.21 | 146.51
[5 empty] | TOTAL Material: |  | 190.86
Mão de Obra com Encargos Complementares |  | FONTE |  | UNID | COEFICIENTE | PREÇO UNITÁRIO | TOTAL
88315 | SERRALHEIRO COM ENCARGOS COMPLEMENTARES | SINAPI |  | H | 0.5 | 33.29 | 16.65
88316 | SERVENTE COM ENCARGOS COMPLEMENTARES | SINAPI |  | H | 1 | 24.37 | 24.37
[5 empty] | TOTAL Mão de Obra com Encargos Complementares: |  | 41.02
Observações: Composição criada para a obra de Jequié/BA. Cópia da CPU própria UNIR-04309222. |  |  |  |  | VALOR: |  | 231.88
S09973 Eletroduto em ferro galvanizado pesado sem costura 3/4" x 3m (un)
Material |  | FONTE |  | UNID | COEFICIENTE | PREÇO UNITÁRIO | TOTAL
I03972 | Eletroduto em ferro galvanizado pesado sem costura 3/4" x 3m | ORSE |  | un | 1.05 | 75.85 | 79.64
[5 empty] | TOTAL Material: |  | 79.64
Mão de Obra com Encargos Complementares |  | FONTE |  | UNID | COEFICIENTE | PREÇO UNITÁRIO | TOTAL
88264 | ELETRICISTA COM ENCARGOS COMPLEMENTARES | SINAPI |  | H | 0.75 | 33.94 | 25.45
88316 | SERVENTE COM ENCARGOS COMPLEMENTARES | SINAPI |  | H | 0.75 | 24.37 | 18.27
[5 empty] | TOTAL Mão de Obra com Encargos Complementares: |  | 43.72
[5 empty] | VALOR: |  | 123.36
S13363 Luva de emenda para eletroduto, aço galvanizado, dn 20 mm (3/4"), aparente, instalada em teto - fornecimento e instalaçâo (un)
Material |  | FONTE |  | UNID | COEFICIENTE | PREÇO UNITÁRIO | TOTAL
00003909 | LUVA DE FERRO GALVANIZADO, COM ROSCA BSP, DE 3/4" | SINAPI |  | UN | 1 | 7.41 | 7.41
[5 empty] | TOTAL Material: |  | 7.41
Mão de Obra com Encargos Complementares |  | FONTE |  | UNID | COEFICIENTE | PREÇO UNITÁRIO | TOTAL
88264 | ELETRICISTA COM ENCARGOS COMPLEMENTARES | SINAPI |  | H | 0.1057 | 33.94 | 3.58
88316 | SERVENTE COM ENCARGOS COMPLEMENTARES | SINAPI |  | H | 0.1057 | 24.37 | 2.57
[5 empty] | TOTAL Mão de Obra com Encargos Complementares: |  | 6.15
[5 empty] | VALOR: |  | 13.56
95789 CONDULETE DE ALUMÍNIO, TIPO LR, PARA ELETRODUTO DE AÇO GALVANIZADO DN 25 MM (1''), APARENTE - FORNECIMENTO E INSTALAÇÃO. AF_10/2022 (UN)
Material |  | FONTE |  | UNID | COEFICIENTE | PREÇO UNITÁRIO | TOTAL
00011950 | BUCHA DE NYLON SEM ABA S6, COM PARAFUSO DE 4,20 X 40 MM EM ACO ZINCADO COM ROSCA SOBERBA, CABECA CHATA E FENDA PHILLIPS | SINAPI |  | UN | 2 | 0.2 | 0.4
00002570 | CONDULETE DE ALUMINIO TIPO LR, PARA ELETRODUTO ROSCAVEL DE 1", COM TAMPA CEGA | SINAPI |  | UN | 1 | 21.24 | 21.24
[5 empty] | TOTAL Material: |  | 21.64
Mão de Obra com Encargos Complementares |  | FONTE |  | UNID | COEFICIENTE | PREÇO UNITÁRIO | TOTAL
88247 | AUXILIAR DE ELETRICISTA COM ENCARGOS COMPLEMENTARES | SINAPI |  | H | 0.3902 | 25.56 | 9.97
88264 | ELETRICISTA COM ENCARGOS COMPLEMENTARES | SINAPI |  | H | 0.3902 | 33.94 | 13.24
[5 empty] | TOTAL Mão de Obra com Encargos Complementares: |  | 23.21
[5 empty] | VALOR: |  | 44.85
95796 CONDULETE DE ALUMÍNIO, TIPO T, PARA ELETRODUTO DE AÇO GALVANIZADO DN 25 MM (1''), APARENTE - FORNECIMENTO E INSTALAÇÃO. AF_10/2022 (UN)
Material |  | FONTE |  | UNID | COEFICIENTE | PREÇO UNITÁRIO | TOTAL
00011950 | BUCHA DE NYLON SEM ABA S6, COM PARAFUSO DE 4,20 X 40 MM EM ACO ZINCADO COM ROSCA SOBERBA, CABECA CHATA E FENDA PHILLIPS | SINAPI |  | UN | 2 | 0.2 | 0.4
00002586 | CONDULETE DE ALUMINIO TIPO T, PARA ELETRODUTO ROSCAVEL DE 1", COM TAMPA CEGA | SINAPI |  | UN | 1 | 25.09 | 25.09
[5 empty] | TOTAL Material: |  | 25.49
Mão de Obra com Encargos Complementares |  | FONTE |  | UNID | COEFICIENTE | PREÇO UNITÁRIO | TOTAL
88247 | AUXILIAR DE ELETRICISTA COM ENCARGOS COMPLEMENTARES | SINAPI |  | H | 0.4578 | 25.56 | 11.7
88264 | ELETRICISTA COM ENCARGOS COMPLEMENTARES | SINAPI |  | H | 0.4578 | 33.94 | 15.53
[5 empty] | TOTAL Mão de Obra com Encargos Complementares: |  | 27.23
[5 empty] | VALOR: |  | 52.72
UFSB-86368757 CANALETA DE PISO 0,08x0,30m. (M)
Material |  | FONTE |  | UNID | COEFICIENTE | PREÇO UNITÁRIO | TOTAL
00000660 | CANALETA DE CONCRETO 19 X 19 X 19 CM (CLASSE C - NBR 6136) | SINAPI |  | UN | 14.03 | 2.77 | 38.86
[5 empty] | TOTAL Material: |  | 38.86
Mão de Obra com Encargos Complementares |  | FONTE |  | UNID | COEFICIENTE | PREÇO UNITÁRIO | TOTAL
88309 | PEDREIRO COM ENCARGOS COMPLEMENTARES | SINAPI |  | H | 0.6174 | 33.52 | 20.7
88316 | SERVENTE COM ENCARGOS COMPLEMENTARES | SINAPI |  | H | 0.6174 | 24.37 | 15.05
[5 empty] | TOTAL Mão de Obra com Encargos Complementares: |  | 35.75
Serviço |  | FONTE |  | UNID | COEFICIENTE | PREÇO UNITÁRIO | TOTAL
88629 | ARGAMASSA TRAÇO 1:3 (EM VOLUME DE CIMENTO E AREIA MÉDIA ÚMIDA), PREPARO MANUAL. AF_08/2019 | SINAPI |  | M3 | 0.0074 | 764.21 | 5.66
[5 empty] | TOTAL Serviço: |  | 5.66
Observações: Composição criada com base no SINAPI 102994 fazendo-se a adequação de insumos conforme projeto. |  |  |  |  | VALOR: |  | 80.27
UFSB-42265606 CANALETA DE PISO 0,10x0,50m (M)
Material |  | FONTE |  | UNID | COEFICIENTE | PREÇO UNITÁRIO | TOTAL
00000660 | CANALETA DE CONCRETO 19 X 19 X 19 CM (CLASSE C - NBR 6136) | SINAPI |  | UN | 4.39 | 2.77 | 12.16
[5 empty] | TOTAL Material: |  | 12.16
Mão de Obra com Encargos Complementares |  | FONTE |  | UNID | COEFICIENTE | PREÇO UNITÁRIO | TOTAL
88309 | PEDREIRO COM ENCARGOS COMPLEMENTARES | SINAPI |  | H | 0.6174 | 33.52 | 20.7
88316 | SERVENTE COM ENCARGOS COMPLEMENTARES | SINAPI |  | H | 0.6174 | 24.37 | 15.05
[5 empty] | TOTAL Mão de Obra com Encargos Complementares: |  | 35.75
Serviço |  | FONTE |  | UNID | COEFICIENTE | PREÇO UNITÁRIO | TOTAL
88629 | ARGAMASSA TRAÇO 1:3 (EM VOLUME DE CIMENTO E AREIA MÉDIA ÚMIDA), PREPARO MANUAL. AF_08/2019 | SINAPI |  | M3 | 0.0074 | 764.21 | 5.66
[5 empty] | TOTAL Serviço: |  | 5.66
Observações: Composição criada com base no SINAPI 102994 fazendo-se as adequações de insumo necessárias. |  |  |  |  | VALOR: |  | 53.57
UFSB-17136953 CONDUTOR DE COBRE UNIPOLAR P/ USO SUBTERRÂNEO DE MÉDIA TENSÃO NA BITOLA DE 35MM² - ISOLAÇÃO 12/20KV - IDENTIFICAR POR FITAS - FORNECIMENTO E INSTALAÇÃO. (M)
Material |  | FONTE |  | UNID | COEFICIENTE | PREÇO UNITÁRIO | TOTAL
I04117 | Cabo de cobre isolado EPR, flexivel, 35mm², 0,6/1kv / 90º C (Eprotenax-G7 ou similar) | ORSE |  | m | 1 | 36.07 | 36.07
[5 empty] | TOTAL Material: |  | 36.07
Mão de Obra com Encargos Complementares |  | FONTE |  | UNID | COEFICIENTE | PREÇO UNITÁRIO | TOTAL
88264 | ELETRICISTA COM ENCARGOS COMPLEMENTARES | SINAPI |  | H | 0.0032 | 33.94 | 0.11
[5 empty] | TOTAL Mão de Obra com Encargos Complementares: |  | 0.11
Observações: Composição criada com base no SINAPI 101567 adequando-se a instalação |  |  |  |  | VALOR: |  | 36.18
91933 CABO DE COBRE FLEXÍVEL ISOLADO, 10 MM², ANTI-CHAMA 0,6/1,0 KV, PARA CIRCUITOS TERMINAIS - FORNECIMENTO E INSTALAÇÃO. AF_03/2023 (M)
Material |  | FONTE |  | UNID | COEFICIENTE | PREÇO UNITÁRIO | TOTAL
00001020 | CABO DE COBRE, FLEXIVEL, CLASSE 4 OU 5, ISOLACAO EM PVC/A, ANTICHAMA BWF-B, COBERTURA PVC-ST1, ANTICHAMA BWF-B, 1 CONDUTOR, 0,6/1 KV, SECAO NOMINAL 10 MM2 | SINAPI |  | M | 1.2434 | 10.37 | 12.89
00021127 | FITA ISOLANTE ADESIVA ANTICHAMA, USO ATE 750 V, EM ROLO DE 19 MM X 5 M | SINAPI |  | UN | 0.0094 | 4.14 | 0.03
[5 empty] | TOTAL Material: |  | 12.92
Mão de Obra com Encargos Complementares |  | FONTE |  | UNID | COEFICIENTE | PREÇO UNITÁRIO | TOTAL
88247 | AUXILIAR DE ELETRICISTA COM ENCARGOS COMPLEMENTARES | SINAPI |  | H | 0.076 | 25.56 | 1.94
88264 | ELETRICISTA COM ENCARGOS COMPLEMENTARES | SINAPI |  | H | 0.076 | 33.94 | 2.57
[5 empty] | TOTAL Mão de Obra com Encargos Complementares: |  | 4.51
[5 empty] | VALOR: |  | 17.43
92988 CABO DE COBRE FLEXÍVEL ISOLADO, 50 MM², ANTI-CHAMA 0,6/1,0 KV, PARA REDE ENTERRADA DE DISTRIBUIÇÃO DE ENERGIA ELÉTRICA - FORNECIMENTO E INSTALAÇÃO. AF_12/2021 (M)
Material |  | FONTE |  | UNID | COEFICIENTE | PREÇO UNITÁRIO | TOTAL
00001018 | CABO DE COBRE, FLEXIVEL, CLASSE 4 OU 5, ISOLACAO EM PVC/A, ANTICHAMA BWF-B, COBERTURA PVC-ST1, ANTICHAMA BWF-B, 1 CONDUTOR, 0,6/1 KV, SECAO NOMINAL 50 MM2 | SINAPI |  | M | 1.015 | 53.52 | 54.32
00021127 | FITA ISOLANTE ADESIVA ANTICHAMA, USO ATE 750 V, EM ROLO DE 19 MM X 5 M | SINAPI |  | UN | 0.009 | 4.14 | 0.03
[5 empty] | TOTAL Material: |  | 54.35
Mão de Obra com Encargos Complementares |  | FONTE |  | UNID | COEFICIENTE | PREÇO UNITÁRIO | TOTAL
88247 | AUXILIAR DE ELETRICISTA COM ENCARGOS COMPLEMENTARES | SINAPI |  | H | 0.083 | 25.56 | 2.12
88264 | ELETRICISTA COM ENCARGOS COMPLEMENTARES | SINAPI |  | H | 0.083 | 33.94 | 2.81
[5 empty] | TOTAL Mão de Obra com Encargos Complementares: |  | 4.93
[5 empty] | VALOR: |  | 59.28
92990 CABO DE COBRE FLEXÍVEL ISOLADO, 70 MM², ANTI-CHAMA 0,6/1,0 KV, PARA REDE ENTERRADA DE DISTRIBUIÇÃO DE ENERGIA ELÉTRICA - FORNECIMENTO E INSTALAÇÃO. AF_12/2021 (M)
Material |  | FONTE |  | UNID | COEFICIENTE | PREÇO UNITÁRIO | TOTAL
00000977 | CABO DE COBRE, FLEXIVEL, CLASSE 4 OU 5, ISOLACAO EM PVC/A, ANTICHAMA BWF-B, COBERTURA PVC-ST1, ANTICHAMA BWF-B, 1 CONDUTOR, 0,6/1 KV, SECAO NOMINAL 70 MM2 | SINAPI |  | M | 1.015 | 74.87 | 75.99
00021127 | FITA ISOLANTE ADESIVA ANTICHAMA, USO ATE 750 V, EM ROLO DE 19 MM X 5 M | SINAPI |  | UN | 0.009 | 4.14 | 0.03
[5 empty] | TOTAL Material: |  | 76.02
Mão de Obra com Encargos Complementares |  | FONTE |  | UNID | COEFICIENTE | PREÇO UNITÁRIO | TOTAL
88247 | AUXILIAR DE ELETRICISTA COM ENCARGOS COMPLEMENTARES | SINAPI |  | H | 0.1007 | 25.56 | 2.57
88264 | ELETRICISTA COM ENCARGOS COMPLEMENTARES | SINAPI |  | H | 0.1007 | 33.94 | 3.41
[5 empty] | TOTAL Mão de Obra com Encargos Complementares: |  | 5.98
[5 empty] | VALOR: |  | 82
92992 CABO DE COBRE FLEXÍVEL ISOLADO, 95 MM², ANTI-CHAMA 0,6/1,0 KV, PARA REDE ENTERRADA DE DISTRIBUIÇÃO DE ENERGIA ELÉTRICA - FORNECIMENTO E INSTALAÇÃO. AF_12/2021 (M)
Material |  | FONTE |  | UNID | COEFICIENTE | PREÇO UNITÁRIO | TOTAL
00000998 | CABO DE COBRE, FLEXIVEL, CLASSE 4 OU 5, ISOLACAO EM PVC/A, ANTICHAMA BWF-B, COBERTURA PVC-ST1, ANTICHAMA BWF-B, 1 CONDUTOR, 0,6/1 KV, SECAO NOMINAL 95 MM2 | SINAPI |  | M | 1.015 | 97.21 | 98.66
00021127 | FITA ISOLANTE ADESIVA ANTICHAMA, USO ATE 750 V, EM ROLO DE 19 MM X 5 M | SINAPI |  | UN | 0.009 | 4.14 | 0.03
[5 empty] | TOTAL Material: |  | 98.69
Mão de Obra com Encargos Complementares |  | FONTE |  | UNID | COEFICIENTE | PREÇO UNITÁRIO | TOTAL
88247 | AUXILIAR DE ELETRICISTA COM ENCARGOS COMPLEMENTARES | SINAPI |  | H | 0.1228 | 25.56 | 3.13
88264 | ELETRICISTA COM ENCARGOS COMPLEMENTARES | SINAPI |  | H | 0.1228 | 33.94 | 4.16
[5 empty] | TOTAL Mão de Obra com Encargos Complementares: |  | 7.29
[5 empty] | VALOR: |  | 105.98
92994 CABO DE COBRE FLEXÍVEL ISOLADO, 120 MM², ANTI-CHAMA 0,6/1,0 KV, PARA REDE ENTERRADA DE DISTRIBUIÇÃO DE ENERGIA ELÉTRICA - FORNECIMENTO E INSTALAÇÃO. AF_12/2021 (M)
Material |  | FONTE |  | UNID | COEFICIENTE | PREÇO UNITÁRIO | TOTAL
00001017 | CABO DE COBRE, FLEXIVEL, CLASSE 4 OU 5, ISOLACAO EM PVC/A, ANTICHAMA BWF-B, COBERTURA PVC-ST1, ANTICHAMA BWF-B, 1 CONDUTOR, 0,6/1 KV, SECAO NOMINAL 120 MM2 | SINAPI |  | M | 1.015 | 127.13 | 129.03
00021127 | FITA ISOLANTE ADESIVA ANTICHAMA, USO ATE 750 V, EM ROLO DE 19 MM X 5 M | SINAPI |  | UN | 0.009 | 4.14 | 0.03
[5 empty] | TOTAL Material: |  | 129.06
Mão de Obra com Encargos Complementares |  | FONTE |  | UNID | COEFICIENTE | PREÇO UNITÁRIO | TOTAL
88247 | AUXILIAR DE ELETRICISTA COM ENCARGOS COMPLEMENTARES | SINAPI |  | H | 0.145 | 25.56 | 3.7
88264 | ELETRICISTA COM ENCARGOS COMPLEMENTARES | SINAPI |  | H | 0.145 | 33.94 | 4.92
[5 empty] | TOTAL Mão de Obra com Encargos Complementares: |  | 8.62
[5 empty] | VALOR: |  | 137.68
92996 CABO DE COBRE FLEXÍVEL ISOLADO, 150 MM², ANTI-CHAMA 0,6/1,0 KV, PARA REDE ENTERRADA DE DISTRIBUIÇÃO DE ENERGIA ELÉTRICA - FORNECIMENTO E INSTALAÇÃO. AF_12/2021 (M)
Material |  | FONTE |  | UNID | COEFICIENTE | PREÇO UNITÁRIO | TOTAL
00000999 | CABO DE COBRE, FLEXIVEL, CLASSE 4 OU 5, ISOLACAO EM PVC/A, ANTICHAMA BWF-B, COBERTURA PVC-ST1, ANTICHAMA BWF-B, 1 CONDUTOR, 0,6/1 KV, SECAO NOMINAL 150 MM2 | SINAPI |  | M | 1.015 | 154.02 | 156.33
00021127 | FITA ISOLANTE ADESIVA ANTICHAMA, USO ATE 750 V, EM ROLO DE 19 MM X 5 M | SINAPI |  | UN | 0.009 | 4.14 | 0.03
[5 empty] | TOTAL Material: |  | 156.36
Mão de Obra com Encargos Complementares |  | FONTE |  | UNID | COEFICIENTE | PREÇO UNITÁRIO | TOTAL
88247 | AUXILIAR DE ELETRICISTA COM ENCARGOS COMPLEMENTARES | SINAPI |  | H | 0.1715 | 25.56 | 4.38
88264 | ELETRICISTA COM ENCARGOS COMPLEMENTARES | SINAPI |  | H | 0.1715 | 33.94 | 5.82
[5 empty] | TOTAL Mão de Obra com Encargos Complementares: |  | 10.2
[5 empty] | VALOR: |  | 166.56
92998 CABO DE COBRE FLEXÍVEL ISOLADO, 185 MM², ANTI-CHAMA 0,6/1,0 KV, PARA REDE ENTERRADA DE DISTRIBUIÇÃO DE ENERGIA ELÉTRICA - FORNECIMENTO E INSTALAÇÃO. AF_12/2021 (M)
Material |  | FONTE |  | UNID | COEFICIENTE | PREÇO UNITÁRIO | TOTAL
00001000 | CABO DE COBRE, FLEXIVEL, CLASSE 4 OU 5, ISOLACAO EM PVC/A, ANTICHAMA BWF-B, COBERTURA PVC-ST1, ANTICHAMA BWF-B, 1 CONDUTOR, 0,6/1 KV, SECAO NOMINAL 185 MM2 | SINAPI |  | M | 1.015 | 189.18 | 192.01
00021127 | FITA ISOLANTE ADESIVA ANTICHAMA, USO ATE 750 V, EM ROLO DE 19 MM X 5 M | SINAPI |  | UN | 0.009 | 4.14 | 0.03
[5 empty] | TOTAL Material: |  | 192.04
Mão de Obra com Encargos Complementares |  | FONTE |  | UNID | COEFICIENTE | PREÇO UNITÁRIO | TOTAL
88247 | AUXILIAR DE ELETRICISTA COM ENCARGOS COMPLEMENTARES | SINAPI |  | H | 0.2025 | 25.56 | 5.17
88264 | ELETRICISTA COM ENCARGOS COMPLEMENTARES | SINAPI |  | H | 0.2025 | 33.94 | 6.87
[5 empty] | TOTAL Mão de Obra com Encargos Complementares: |  | 12.04
[5 empty] | VALOR: |  | 204.08
93000 CABO DE COBRE FLEXÍVEL ISOLADO, 240 MM², ANTI-CHAMA 0,6/1,0 KV, PARA REDE ENTERRADA DE DISTRIBUIÇÃO DE ENERGIA ELÉTRICA - FORNECIMENTO E INSTALAÇÃO. AF_12/2021 (M)
Material |  | FONTE |  | UNID | COEFICIENTE | PREÇO UNITÁRIO | TOTAL
00001015 | CABO DE COBRE, FLEXIVEL, CLASSE 4 OU 5, ISOLACAO EM PVC/A, ANTICHAMA BWF-B, COBERTURA PVC-ST1, ANTICHAMA BWF-B, 1 CONDUTOR, 0,6/1 KV, SECAO NOMINAL 240 MM2 | SINAPI |  | M | 1.015 | 251.4 | 255.17
00021127 | FITA ISOLANTE ADESIVA ANTICHAMA, USO ATE 750 V, EM ROLO DE 19 MM X 5 M | SINAPI |  | UN | 0.009 | 4.14 | 0.03
[5 empty] | TOTAL Material: |  | 255.2
Mão de Obra com Encargos Complementares |  | FONTE |  | UNID | COEFICIENTE | PREÇO UNITÁRIO | TOTAL
88247 | AUXILIAR DE ELETRICISTA COM ENCARGOS COMPLEMENTARES | SINAPI |  | H | 0.2512 | 25.56 | 6.42
88264 | ELETRICISTA COM ENCARGOS COMPLEMENTARES | SINAPI |  | H | 0.2512 | 33.94 | 8.52
[5 empty] | TOTAL Mão de Obra com Encargos Complementares: |  | 14.94
[5 empty] | VALOR: |  | 270.14
97889 CAIXA ENTERRADA ELÉTRICA RETANGULAR, EM ALVENARIA COM TIJOLOS CERÂMICOS MACIÇOS, FUNDO COM BRITA, DIMENSÕES INTERNAS: 0,8X0,8X0,6 M. AF_12/2020 (UN)
Equipamento Custo Horário |  | FONTE |  | UNID | COEFICIENTE | PREÇO UNITÁRIO | TOTAL
5679 | RETROESCAVADEIRA SOBRE RODAS COM CARREGADEIRA, TRAÇÃO 4X4, POTÊNCIA LÍQ. 88 HP, CAÇAMBA CARREG. CAP. MÍN. 1 M3, CAÇAMBA RETRO CAP. 0,26 M3, PESO OPERACIONAL MÍN. 6.674 KG, PROFUNDIDADE ESCAVAÇÃO MÁX. 4,37 M - CHI DIURNO. AF_06/2014 | SINAPI |  | CHI | 0.0276 | 79.12 | 2.18
5678 | RETROESCAVADEIRA SOBRE RODAS COM CARREGADEIRA, TRAÇÃO 4X4, POTÊNCIA LÍQ. 88 HP, CAÇAMBA CARREG. CAP. MÍN. 1 M3, CAÇAMBA RETRO CAP. 0,26 M3, PESO OPERACIONAL MÍN. 6.674 KG, PROFUNDIDADE ESCAVAÇÃO MÁX. 4,37 M - CHP DIURNO. AF_06/2014 | SINAPI |  | CHP | 0.0136 | 164.77 | 2.24
[5 empty] | TOTAL Equipamento Custo Horário: |  | 4.42
Material |  | FONTE |  | UNID | COEFICIENTE | PREÇO UNITÁRIO | TOTAL
00007258 | TIJOLO CERAMICO MACICO COMUM DE *5 X 10 X 20* CM (L X A X C) | SINAPI |  | UN | 171.8188 | 0.6 | 103.09
[5 empty] | TOTAL Material: |  | 103.09
Mão de Obra com Encargos Complementares |  | FONTE |  | UNID | COEFICIENTE | PREÇO UNITÁRIO | TOTAL
88309 | PEDREIRO COM ENCARGOS COMPLEMENTARES | SINAPI |  | H | 5.846 | 33.52 | 195.95
88316 | SERVENTE COM ENCARGOS COMPLEMENTARES | SINAPI |  | H | 4.5933 | 24.37 | 111.93
[5 empty] | TOTAL Mão de Obra com Encargos Complementares: |  | 307.88
Serviço |  | FONTE |  | UNID | COEFICIENTE | PREÇO UNITÁRIO | TOTAL
100475 | ARGAMASSA TRAÇO 1:3 (EM VOLUME DE CIMENTO E AREIA MÉDIA ÚMIDA) COM ADIÇÃO DE IMPERMEABILIZANTE, PREPARO MECÂNICO COM BETONEIRA 400 L. AF_08/2019 | SINAPI |  | M3 | 0.1306 | 851.58 | 111.21
87316 | ARGAMASSA TRAÇO 1:4 (EM VOLUME DE CIMENTO E AREIA GROSSA ÚMIDA) PARA CHAPISCO CONVENCIONAL, PREPARO MECÂNICO COM BETONEIRA 400 L. AF_08/2019 | SINAPI |  | M3 | 0.0173 | 626.83 | 10.84
97735 | PEÇA RETANGULAR PRÉ-MOLDADA, VOLUME DE CONCRETO DE 30 A 100 LITROS, TAXA DE AÇO APROXIMADA DE 30KG/M³. AF_03/2024 | SINAPI |  | M3 | 0.07 | 2733.21 | 191.32
101619 | PREPARO DE FUNDO DE VALA COM LARGURA MENOR QUE 1,5 M, COM CAMADA DE BRITA, LANÇAMENTO MANUAL. AF_08/2020 | SINAPI |  | M3 | 0.121 | 328.46 | 39.74
[5 empty] | TOTAL Serviço: |  | 353.11
[5 empty] | VALOR: |  | 768.5
S10795 Luminária hermética corpo em fibra de vidro blindada, mod. TLH34, da Tec & Luz ou similar, inclusive duas lâmpadas tubular de led, tipo T8 (para câmara frigorífera) (un)
Material |  | FONTE |  | UNID | COEFICIENTE | PREÇO UNITÁRIO | TOTAL
I11657 | Luminária hermética corpo em fibra de vidro blindada, mod. TLH34, da Tec & Luz ou similar, inclusive duas lâmpadas tubular de led, tipo T8 (para câmara frigorífera) | ORSE |  | un | 1 | 453.32 | 453.32
[5 empty] | TOTAL Material: |  | 453.32
Mão de Obra com Encargos Complementares |  | FONTE |  | UNID | COEFICIENTE | PREÇO UNITÁRIO | TOTAL
88264 | ELETRICISTA COM ENCARGOS COMPLEMENTARES | SINAPI |  | H | 0.5 | 33.94 | 16.97
[5 empty] | TOTAL Mão de Obra com Encargos Complementares: |  | 16.97
[5 empty] | VALOR: |  | 470.29
JCA-19175299 DISPOSITIVO DPS CLASSE II, 1 POLO, TENSAO MAXIMA DE 275 V, CORRENTE MAXIMA DE *60* KA (TIPO AC) (UN)
Material |  | FONTE |  | UNID | COEFICIENTE | PREÇO UNITÁRIO | TOTAL
I09225 | Dispositivo de proteção contra surto de tensão DPS 60KA - 275v (para-raio) | ORSE |  | un | 1 | 75.2 | 75.2
[5 empty] | TOTAL Material: |  | 75.2
Mão de Obra com Encargos Complementares |  | FONTE |  | UNID | COEFICIENTE | PREÇO UNITÁRIO | TOTAL
88247 | AUXILIAR DE ELETRICISTA COM ENCARGOS COMPLEMENTARES | SINAPI |  | H | 0.5677 | 25.56 | 14.51
88264 | ELETRICISTA COM ENCARGOS COMPLEMENTARES | SINAPI |  | H | 0.5677 | 33.94 | 19.27
[5 empty] | TOTAL Mão de Obra com Encargos Complementares: |  | 33.78
Observações: Composição criada com base no SINAPI 93673 adequando-se o tipo de equipamento |  |  |  |  | VALOR: |  | 108.98
S00660 Disjuntor tripolar tipo compacto e aberto 1250A - 50 ka instalado (un)
Material |  | FONTE |  | UNID | COEFICIENTE | PREÇO UNITÁRIO | TOTAL
I00825 | Disjuntor tripolar 1250 A - 5aka instalado | ORSE |  | un | 1 | 8797 | 8797
[5 empty] | TOTAL Material: |  | 8797
Mão de Obra com Encargos Complementares |  | FONTE |  | UNID | COEFICIENTE | PREÇO UNITÁRIO | TOTAL
88264 | ELETRICISTA COM ENCARGOS COMPLEMENTARES | SINAPI |  | H | 10 | 33.94 | 339.4
88316 | SERVENTE COM ENCARGOS COMPLEMENTARES | SINAPI |  | H | 5 | 24.37 | 121.85
[5 empty] | TOTAL Mão de Obra com Encargos Complementares: |  | 461.25
[5 empty] | VALOR: |  | 9258.25
101897 DISJUNTOR TERMOMAGNÉTICO TRIPOLAR, CORRENTE NOMINAL DE 250A - FORNECIMENTO E INSTALAÇÃO. AF_07/2025 (UN)
Material |  | FONTE |  | UNID | COEFICIENTE | PREÇO UNITÁRIO | TOTAL
00002393 | DISJUNTOR TERMOMAGNETICO TRIPOLAR 250 A / 600 V, TIPO FXD | SINAPI |  | UN | 1 | 862.73 | 862.73
00001581 | TERMINAL A COMPRESSAO EM COBRE ESTANHADO PARA CABO 120 MM2, 1 FURO E 1 COMPRESSAO, PARA PARAFUSO DE FIXACAO M12 | SINAPI |  | UN | 3 | 10.16 | 30.48
[5 empty] | TOTAL Material: |  | 893.21
Mão de Obra com Encargos Complementares |  | FONTE |  | UNID | COEFICIENTE | PREÇO UNITÁRIO | TOTAL
88247 | AUXILIAR DE ELETRICISTA COM ENCARGOS COMPLEMENTARES | SINAPI |  | H | 1.2224 | 25.56 | 31.24
88264 | ELETRICISTA COM ENCARGOS COMPLEMENTARES | SINAPI |  | H | 1.2224 | 33.94 | 41.48
[5 empty] | TOTAL Mão de Obra com Encargos Complementares: |  | 72.72
[5 empty] | VALOR: |  | 965.93
93670 DISJUNTOR TRIPOLAR TIPO DIN, CORRENTE NOMINAL DE 25A - FORNECIMENTO E INSTALAÇÃO. AF_07/2025 (UN)
Material |  | FONTE |  | UNID | COEFICIENTE | PREÇO UNITÁRIO | TOTAL
00034709 | DISJUNTOR TERMOMAGNETICO PARA TRILHO DIN (IEC), TRIPOLAR, 10 - 50 A | SINAPI |  | UN | 1 | 59.32 | 59.32
00001571 | TERMINAL A COMPRESSAO EM COBRE ESTANHADO PARA CABO 4 MM2, 1 FURO E 1 COMPRESSAO, PARA PARAFUSO DE FIXACAO M5 | SINAPI |  | UN | 3 | 1.13 | 3.39
[5 empty] | TOTAL Material: |  | 62.71
Mão de Obra com Encargos Complementares |  | FONTE |  | UNID | COEFICIENTE | PREÇO UNITÁRIO | TOTAL
88247 | AUXILIAR DE ELETRICISTA COM ENCARGOS COMPLEMENTARES | SINAPI |  | H | 0.19189 | 25.56 | 4.9
88264 | ELETRICISTA COM ENCARGOS COMPLEMENTARES | SINAPI |  | H | 0.19189 | 33.94 | 6.51
[5 empty] | TOTAL Mão de Obra com Encargos Complementares: |  | 11.41
[5 empty] | VALOR: |  | 74.12
UFSB-72156628 QUADRO DE DISTRIBUIÇÃO DE SOBREPOR, EM CHAPA DE AÇO, 1000X800X220 MM, COM BARRAMENTO, PADRÃO DIN E DISJUNTOR COM CAIXA MOLDADA, EXCLUSIVE DISJUNTORES (UN)
Material |  | FONTE |  | UNID | COEFICIENTE | PREÇO UNITÁRIO | TOTAL
I10104 | QFAC II - Quadro / Painel em chapa de aço com pintura eletrostática a pó poliester na cor bege, grau de proteção IP 54, com barramento, sem disjuntores - 1000x800x220mm | ORSE |  | un | 1 | 2403 | 2403
[5 empty] | TOTAL Material: |  | 2403
Mão de Obra com Encargos Complementares |  | FONTE |  | UNID | COEFICIENTE | PREÇO UNITÁRIO | TOTAL
88247 | AUXILIAR DE ELETRICISTA COM ENCARGOS COMPLEMENTARES | SINAPI |  | H | 1.5233 | 25.56 | 38.94
88264 | ELETRICISTA COM ENCARGOS COMPLEMENTARES | SINAPI |  | H | 1.5233 | 33.94 | 51.7
[5 empty] | TOTAL Mão de Obra com Encargos Complementares: |  | 90.64
Observações: Composição criada com base no SINAPI 101878 adequando-se o componente e utilizando a MO do SINAPI |  |  |  |  | VALOR: |  | 2493.64
UFSB-41856430 TRANSFORMADOR DE CORRENTE 1500/5, Y-Y (UN)
Material |  | FONTE |  | UNID | COEFICIENTE | PREÇO UNITÁRIO | TOTAL
UFSB-I-81542518 | TRANSFORMADOR DE CORRENTE 1500/5, Y-Y | Composições |  | UN | 1 | 365.99 | 365.99
[5 empty] | TOTAL Material: |  | 365.99
Mão de Obra com Encargos Complementares |  | FONTE |  | UNID | COEFICIENTE | PREÇO UNITÁRIO | TOTAL
88247 | AUXILIAR DE ELETRICISTA COM ENCARGOS COMPLEMENTARES | SINAPI |  | H | 0.1055 | 25.56 | 2.7
88264 | ELETRICISTA COM ENCARGOS COMPLEMENTARES | SINAPI |  | H | 0.1055 | 33.94 | 3.58
[5 empty] | TOTAL Mão de Obra com Encargos Complementares: |  | 6.28
Observações: Composição criada com base no SINAPI 93667 fazendo-se as trocas de insumos necessárias. |  |  |  |  | VALOR: |  | 372.27
UFSB-64826063 TRANSFORMADOR DE CORRENTE 300/5, Y-Y (UN)
Material |  | FONTE |  | UNID | COEFICIENTE | PREÇO UNITÁRIO | TOTAL
UFSB-I-87837925 | TRANSFORMADOR DE CORRENTE 300/5, Y-Y | Composições |  | UN | 1 | 110.93 | 110.93
[5 empty] | TOTAL Material: |  | 110.93
Mão de Obra com Encargos Complementares |  | FONTE |  | UNID | COEFICIENTE | PREÇO UNITÁRIO | TOTAL
88247 | AUXILIAR DE ELETRICISTA COM ENCARGOS COMPLEMENTARES | SINAPI |  | H | 0.1055 | 25.56 | 2.7
88264 | ELETRICISTA COM ENCARGOS COMPLEMENTARES | SINAPI |  | H | 0.1055 | 33.94 | 3.58
[5 empty] | TOTAL Mão de Obra com Encargos Complementares: |  | 6.28
Observações: Composição criada com base no SINAPI 93667 fazendo-se as trocas de insumos necessárias. |  |  |  |  | VALOR: |  | 117.21
UFSB-72521225 CABO DE COBRE NÚ 50 mm² - FORNECIMETO E ASSENTAMENTO. (KG)
Material |  | FONTE |  | UNID | COEFICIENTE | PREÇO UNITÁRIO | TOTAL
I02694 | Cabo de cobre nú 50 mm2 - 1/0 AWG | ORSE |  | kg | 1 | 135.15 | 135.15
[5 empty] | TOTAL Material: |  | 135.15
Mão de Obra com Encargos Complementares |  | FONTE |  | UNID | COEFICIENTE | PREÇO UNITÁRIO | TOTAL
88247 | AUXILIAR DE ELETRICISTA COM ENCARGOS COMPLEMENTARES | SINAPI |  | H | 0.16 | 25.56 | 4.09
88264 | ELETRICISTA COM ENCARGOS COMPLEMENTARES | SINAPI |  | H | 0.16 | 33.94 | 5.43
[5 empty] | TOTAL Mão de Obra com Encargos Complementares: |  | 9.52
Observações: Composição criada com base no ORSE 11273 fazendo-se as substituições de M.O. pelas do SINAPI. Para materiais foram usados insumos SINAPI (quando existentes) ou cotações quando necessário. |  |  |  |  | VALOR: |  | 144.67
UFSB-85111960 CAIXA DE EQUIPOTENCIALIZAÇÃO EM AÇO 200X200X90MM, PARA EMBUTIR COM TAMPA, COM 9 TERMINAIS, REF:TEL-901 OU SIMILAR (SPDA) (un)
Material |  | FONTE |  | UNID | COEFICIENTE | PREÇO UNITÁRIO | TOTAL
I12141 | Caixa de equipotencialização em aço 200x200x90mm, para embutir com tampa, com 9 terminais, ref:TEL-901 ou similar (SPDA) | ORSE |  | un | 1 | 356.6 | 356.6
[5 empty] | TOTAL Material: |  | 356.6
Mão de Obra com Encargos Complementares |  | FONTE |  | UNID | COEFICIENTE | PREÇO UNITÁRIO | TOTAL
88247 | AUXILIAR DE ELETRICISTA COM ENCARGOS COMPLEMENTARES | SINAPI |  | H | 1.5 | 25.56 | 38.34
88264 | ELETRICISTA COM ENCARGOS COMPLEMENTARES | SINAPI |  | H | 1.5 | 33.94 | 50.91
[5 empty] | TOTAL Mão de Obra com Encargos Complementares: |  | 89.25
Observações: Composição criada com base no ORSE 11273 fazendo-se as substituições de M.O. pelas do SINAPI. Para materiais foram usados insumos SINAPI (quando existentes) ou cotações quando necessário. |  |  |  |  | VALOR: |  | 445.85
UFSB-42323267 FORNECIMENTO DE CARTUCHO PARA SOLDA EXOTÉRMICA (UN)
Material |  | FONTE |  | UNID | COEFICIENTE | PREÇO UNITÁRIO | TOTAL
I09690 | Cartucho p/ solda exotermica nr90 | ORSE |  | un | 1 | 20 | 20
[5 empty] | TOTAL Material: |  | 20
Mão de Obra com Encargos Complementares |  | FONTE |  | UNID | COEFICIENTE | PREÇO UNITÁRIO | TOTAL
88247 | AUXILIAR DE ELETRICISTA COM ENCARGOS COMPLEMENTARES | SINAPI |  | H | 0.16 | 25.56 | 4.09
88264 | ELETRICISTA COM ENCARGOS COMPLEMENTARES | SINAPI |  | H | 0.16 | 33.94 | 5.43
[5 empty] | TOTAL Mão de Obra com Encargos Complementares: |  | 9.52
Observações: Composição criada com base no ORSE 11273 fazendo-se as substituições de M.O. pelas do SINAPI. Para materiais foram usados insumos SINAPI (quando existentes) ou cotações quando necessário. |  |  |  |  | VALOR: |  | 29.52
UFSB-53750634 PLACA DE ADVERTÊNCIA PERIGO DE MORTE (UN)
Material |  | FONTE |  | UNID | COEFICIENTE | PREÇO UNITÁRIO | TOTAL
I13570 | Placa advertência 470 x 340mm, metálica ( perigo de morte ) | ORSE |  | Un | 1 | 16.27 | 16.27
[5 empty] | TOTAL Material: |  | 16.27
Mão de Obra com Encargos Complementares |  | FONTE |  | UNID | COEFICIENTE | PREÇO UNITÁRIO | TOTAL
88247 | AUXILIAR DE ELETRICISTA COM ENCARGOS COMPLEMENTARES | SINAPI |  | H | 0.6 | 25.56 | 15.34
88264 | ELETRICISTA COM ENCARGOS COMPLEMENTARES | SINAPI |  | H | 0.6 | 33.94 | 20.36
[5 empty] | TOTAL Mão de Obra com Encargos Complementares: |  | 35.7
Observações: Composição criada com base no ORSE 11273 fazendo-se as substituições de M.O. pelas do SINAPI. Para materiais foram usados insumos SINAPI (quando existentes) ou cotações quando necessário. |  |  |  |  | VALOR: |  | 51.97
JCA-98966113 CRUZETA DE CONCRETO LEVE, COMP. 2000 MM SECAO, 90 X 90 MM, TIPO NORMAL (UN)
Material |  | FONTE |  | UNID | COEFICIENTE | PREÇO UNITÁRIO | TOTAL
00034519 | CRUZETA DE CONCRETO LEVE, COMP. 2000 MM SECAO, 90 X 90 MM | SINAPI |  | UN | 1 | 101.02 | 101.02
[5 empty] | TOTAL Material: |  | 101.02
Mão de Obra com Encargos Complementares |  | FONTE |  | UNID | COEFICIENTE | PREÇO UNITÁRIO | TOTAL
88247 | AUXILIAR DE ELETRICISTA COM ENCARGOS COMPLEMENTARES | SINAPI |  | H | 0.145 | 25.56 | 3.71
88264 | ELETRICISTA COM ENCARGOS COMPLEMENTARES | SINAPI |  | H | 0.145 | 33.94 | 4.92
[5 empty] | TOTAL Mão de Obra com Encargos Complementares: |  | 8.63
Observações: Composição criada com base na composição SINAPI 92994 fazendo-se a substituição dos insumos pelo SINAPI e/ou cotação de preços. |  |  |  |  | VALOR: |  | 109.65
UFSB-67117653 TAPETE DE BORRACHA 100X50CM - HOMOLOGADO E COM CERTIFICADO PARA NR-10 NA ISOLAÇÃO DA SUBESTAÇÃO (pç)
Material |  | FONTE |  | UNID | COEFICIENTE | PREÇO UNITÁRIO | TOTAL
CFCA-18697532 | TAPETE DE BORRACHA - HOMOLOGADO E COM CERTIFICADO PARA NR-10 | Composições |  | UN | 1 | 146.73 | 146.73
[5 empty] | TOTAL Material: |  | 146.73
Mão de Obra com Encargos Complementares |  | FONTE |  | UNID | COEFICIENTE | PREÇO UNITÁRIO | TOTAL
88247 | AUXILIAR DE ELETRICISTA COM ENCARGOS COMPLEMENTARES | SINAPI |  | H | 3 | 25.56 | 76.68
88264 | ELETRICISTA COM ENCARGOS COMPLEMENTARES | SINAPI |  | H | 3 | 33.94 | 101.82
[5 empty] | TOTAL Mão de Obra com Encargos Complementares: |  | 178.5
Observações: Composição criada com base no ORSE 12844 fazendo-se as substituições de M.O. pelas do SINAPI. Para materiais foram usados insumos SINAPI (quando existentes) ou cotações quando necessário. |  |  |  |  | VALOR: |  | 325.23
UFSB-71729485 ISOLADOR PEDASTAL 15KV (un)
Material |  | FONTE |  | UNID | COEFICIENTE | PREÇO UNITÁRIO | TOTAL
CFCA-67361591 | ISOLADOR PEDASTAL 15KV | Composições |  | UN | 1 | 86.92 | 86.92
[5 empty] | TOTAL Material: |  | 86.92
Mão de Obra com Encargos Complementares |  | FONTE |  | UNID | COEFICIENTE | PREÇO UNITÁRIO | TOTAL
88247 | AUXILIAR DE ELETRICISTA COM ENCARGOS COMPLEMENTARES | SINAPI |  | H | 0.4 | 25.56 | 10.22
88264 | ELETRICISTA COM ENCARGOS COMPLEMENTARES | SINAPI |  | H | 1.3 | 33.94 | 44.12
[5 empty] | TOTAL Mão de Obra com Encargos Complementares: |  | 54.34
Observações: Composição criada com base no ORSE 07380 fazendo-se as substituições de M.O. pelas do SINAPI. Para materiais foram usados insumos SINAPI (quando existentes) ou cotações quando necessário. |  |  |  |  | VALOR: |  | 141.26
UFSB-71698507 FORNECIMENTO E INSTALAÇÃO DE PARA RAIOS TIPO POLIMÉRICO 15KV - 12ka (un)
Material |  | FONTE |  | UNID | COEFICIENTE | PREÇO UNITÁRIO | TOTAL
I10692 | Para raios tipo polimérico 15kv - 12ka | ORSE |  | Un | 1 | 230.01 | 230.01
[5 empty] | TOTAL Material: |  | 230.01
Mão de Obra com Encargos Complementares |  | FONTE |  | UNID | COEFICIENTE | PREÇO UNITÁRIO | TOTAL
88247 | AUXILIAR DE ELETRICISTA COM ENCARGOS COMPLEMENTARES | SINAPI |  | H | 0.6 | 25.56 | 15.34
88264 | ELETRICISTA COM ENCARGOS COMPLEMENTARES | SINAPI |  | H | 0.6 | 33.94 | 20.36
[5 empty] | TOTAL Mão de Obra com Encargos Complementares: |  | 35.7
Observações: Composição criada com base no ORSE 07380 fazendo-se as substituições de M.O. pelas do SINAPI. Para materiais foram usados insumos SINAPI (quando existentes) ou cotações quando necessário. |  |  |  |  | VALOR: |  | 265.71
UFSB-53263897 FORNECIMENTO DE CHAVE FUSÍVEL 15KV - 300A, RUPTURA ASSIM. 10KA (un)
Material |  | FONTE |  | UNID | COEFICIENTE | PREÇO UNITÁRIO | TOTAL
I00588 | Chave fusível 15kv- 24kv 100a 12000a | ORSE |  | un | 1 | 390 | 390
[5 empty] | TOTAL Material: |  | 390
Mão de Obra com Encargos Complementares |  | FONTE |  | UNID | COEFICIENTE | PREÇO UNITÁRIO | TOTAL
88247 | AUXILIAR DE ELETRICISTA COM ENCARGOS COMPLEMENTARES | SINAPI |  | H | 0.6 | 25.56 | 15.34
88264 | ELETRICISTA COM ENCARGOS COMPLEMENTARES | SINAPI |  | H | 0.6 | 33.94 | 20.36
[5 empty] | TOTAL Mão de Obra com Encargos Complementares: |  | 35.7
Observações: Composição criada com base no ORSE 07380 fazendo-se as substituições de M.O. pelas do SINAPI. Para materiais foram usados insumos SINAPI (quando existentes) ou cotações quando necessário. |  |  |  |  | VALOR: |  | 425.7
UFSB-26193780 MUFLA TERMINAL CONTRATIL À FRIO 12/20KV (un)
Material |  | FONTE |  | UNID | COEFICIENTE | PREÇO UNITÁRIO | TOTAL
I03852 | Mufla terminal contratil à frio 12 / 20 Kv | ORSE |  | un | 1 | 987 | 987
[5 empty] | TOTAL Material: |  | 987
Mão de Obra com Encargos Complementares |  | FONTE |  | UNID | COEFICIENTE | PREÇO UNITÁRIO | TOTAL
88247 | AUXILIAR DE ELETRICISTA COM ENCARGOS COMPLEMENTARES | SINAPI |  | H | 0.6 | 25.56 | 15.34
88264 | ELETRICISTA COM ENCARGOS COMPLEMENTARES | SINAPI |  | H | 0.6 | 33.94 | 20.36
[5 empty] | TOTAL Mão de Obra com Encargos Complementares: |  | 35.7
Observações: Composição criada com base no ORSE 07380 fazendo-se as substituições de M.O. pelas do SINAPI. Para materiais foram usados insumos SINAPI (quando existentes) ou cotações quando necessário. |  |  |  |  | VALOR: |  | 1022.7
JCA-99255273 CAIXA INTERNA/EXTERNA DE MEDICAO PARA 1 MEDIDOR TRIFASICO, COM VISOR, EM CHAPA DE ACO 18 USG (PADRAO DA CONCESSIONARIA LOCAL) (UN)
Material |  | FONTE |  | UNID | COEFICIENTE | PREÇO UNITÁRIO | TOTAL
00001062 | CAIXA INTERNA/EXTERNA DE MEDICAO PARA 1 MEDIDOR TRIFASICO, COM VISOR, EM CHAPA DE ACO 18 USG (PADRAO DA CONCESSIONARIA LOCAL) | SINAPI |  | UN | 1 | 249.14 | 249.14
[5 empty] | TOTAL Material: |  | 249.14
Mão de Obra com Encargos Complementares |  | FONTE |  | UNID | COEFICIENTE | PREÇO UNITÁRIO | TOTAL
88247 | AUXILIAR DE ELETRICISTA COM ENCARGOS COMPLEMENTARES | SINAPI |  | H | 0.4811 | 25.56 | 12.3
88264 | ELETRICISTA COM ENCARGOS COMPLEMENTARES | SINAPI |  | H | 0.4811 | 33.94 | 16.33
[5 empty] | TOTAL Mão de Obra com Encargos Complementares: |  | 28.63
Observações: Composição criada com base na composição SINAPI 102115 fazendo-se a substituição dos insumos pelo SINAPI e/ou cotação de preços. |  |  |  |  | VALOR: |  | 277.77
00041205 POSTE DE CONCRETO ARMADO DE SECAO DUPLO T, EXTENSAO DE 11,00 M, RESISTENCIA DE 1000 DAN, TIPO B-1,5 (UN)
Material |  | FONTE |  | UNID | COEFICIENTE | PREÇO UNITÁRIO | TOTAL
00041205 | POSTE DE CONCRETO ARMADO DE SECAO DUPLO T, EXTENSAO DE 11,00 M, RESISTENCIA DE 1000 DAN, TIPO B-1,5 | SINAPI |  | UN | 1 | 3123.83 | 3123.83
[5 empty] | TOTAL Material: |  | 3123.83
[5 empty] | VALOR: |  | 3123.83
100613 ASSENTAMENTO DE POSTE DE CONCRETO COM COMPRIMENTO NOMINAL DE 11 M, CARGA NOMINAL DE 1000 DAN, ENGASTAMENTO BASE CONCRETADA COM 1 M DE CONCRETO E 0,7 M DE SOLO (NÃO INCLUI FORNECIMENTO). AF_04/2025 (UN)
Equipamento Custo Horário |  | FONTE |  | UNID | COEFICIENTE | PREÇO UNITÁRIO | TOTAL
5930 | GUINDAUTO HIDRÁULICO, CAPACIDADE MÁXIMA DE CARGA 6200 KG, MOMENTO MÁXIMO DE CARGA 11,7 TM, ALCANCE MÁXIMO HORIZONTAL 9,70 M, INCLUSIVE CAMINHÃO TOCO PBT 16.000 KG, POTÊNCIA DE 189 CV - CHI DIURNO. AF_06/2014 | SINAPI |  | CHI | 0.98652 | 79.9 | 78.82
5928 | GUINDAUTO HIDRÁULICO, CAPACIDADE MÁXIMA DE CARGA 6200 KG, MOMENTO MÁXIMO DE CARGA 11,7 TM, ALCANCE MÁXIMO HORIZONTAL 9,70 M, INCLUSIVE CAMINHÃO TOCO PBT 16.000 KG, POTÊNCIA DE 189 CV - CHP DIURNO. AF_06/2014 | SINAPI |  | CHP | 0.0845 | 283.47 | 23.95
[5 empty] | TOTAL Equipamento Custo Horário: |  | 102.77
Material |  | FONTE |  | UNID | COEFICIENTE | PREÇO UNITÁRIO | TOTAL
00000863 | CABO DE COBRE NU 35 MM2 MEIO-DURO | SINAPI |  | M | 11 | 39.5 | 434.5
[5 empty] | TOTAL Material: |  | 434.5
Mão de Obra com Encargos Complementares |  | FONTE |  | UNID | COEFICIENTE | PREÇO UNITÁRIO | TOTAL
88247 | AUXILIAR DE ELETRICISTA COM ENCARGOS COMPLEMENTARES | SINAPI |  | H | 3.1437 | 25.56 | 80.35
88264 | ELETRICISTA COM ENCARGOS COMPLEMENTARES | SINAPI |  | H | 14.1467 | 33.94 | 480.13
[5 empty] | TOTAL Mão de Obra com Encargos Complementares: |  | 560.48
Serviço |  | FONTE |  | UNID | COEFICIENTE | PREÇO UNITÁRIO | TOTAL
94962 | CONCRETO MAGRO PARA LASTRO, TRAÇO 1:4,5:4,5 (EM MASSA SECA DE CIMENTO/ AREIA MÉDIA/ BRITA 1) - PREPARO MECÂNICO COM BETONEIRA 400 L. AF_05/2021 | SINAPI |  | M3 | 1.5907 | 480.54 | 764.41
[5 empty] | TOTAL Serviço: |  | 764.41
[5 empty] | VALOR: |  | 1862.16
91940 CAIXA RETANGULAR 4" X 2" MÉDIA (1,30 M DO PISO), PVC, INSTALADA EM PAREDE - FORNECIMENTO E INSTALAÇÃO. AF_03/2023 (UN)
Material |  | FONTE |  | UNID | COEFICIENTE | PREÇO UNITÁRIO | TOTAL
00001872 | CAIXA DE PASSAGEM, EM PVC, DE 4" X 2", PARA ELETRODUTO FLEXIVEL CORRUGADO | SINAPI |  | UN | 1 | 2.08 | 2.08
[5 empty] | TOTAL Material: |  | 2.08
Mão de Obra com Encargos Complementares |  | FONTE |  | UNID | COEFICIENTE | PREÇO UNITÁRIO | TOTAL
88247 | AUXILIAR DE ELETRICISTA COM ENCARGOS COMPLEMENTARES | SINAPI |  | H | 0.291 | 25.56 | 7.43
88264 | ELETRICISTA COM ENCARGOS COMPLEMENTARES | SINAPI |  | H | 0.291 | 33.94 | 9.87
[5 empty] | TOTAL Mão de Obra com Encargos Complementares: |  | 17.3
Serviço |  | FONTE |  | UNID | COEFICIENTE | PREÇO UNITÁRIO | TOTAL
88629 | ARGAMASSA TRAÇO 1:3 (EM VOLUME DE CIMENTO E AREIA MÉDIA ÚMIDA), PREPARO MANUAL. AF_08/2019 | SINAPI |  | M3 | 0.0009 | 764.21 | 0.68
[5 empty] | TOTAL Serviço: |  | 0.68
[5 empty] | VALOR: |  | 20.06
89529 JOELHO 90 GRAUS, PVC, SERIE R, ÁGUA PLUVIAL, DN 100 MM, JUNTA ELÁSTICA, FORNECIDO E INSTALADO EM RAMAL DE ENCAMINHAMENTO. AF_06/2022 (UN)
Material |  | FONTE |  | UNID | COEFICIENTE | PREÇO UNITÁRIO | TOTAL
00000299 | ANEL BORRACHA, DN 100 MM, PARA TUBO SERIE REFORCADA ESGOTO PREDIAL | SINAPI |  | UN | 2 | 3.64 | 7.28
00020157 | JOELHO, PVC SERIE R, 90 GRAUS, DN 100 MM, PARA ESGOTO PREDIAL | SINAPI |  | UN | 1 | 17.15 | 17.15
00020078 | PASTA LUBRIFICANTE PARA TUBOS E CONEXOES COM JUNTA ELASTICA, EMBALAGEM DE *400* GR (USO EM PVC, ACO, POLIETILENO E OUTROS) | SINAPI |  | UN | 0.115 | 26.04 | 2.99
[5 empty] | TOTAL Material: |  | 27.42
Mão de Obra com Encargos Complementares |  | FONTE |  | UNID | COEFICIENTE | PREÇO UNITÁRIO | TOTAL
88248 | AUXILIAR DE ENCANADOR OU BOMBEIRO HIDRÁULICO COM ENCARGOS COMPLEMENTARES | SINAPI |  | H | 0.1288 | 24.57 | 3.16
88267 | ENCANADOR OU BOMBEIRO HIDRÁULICO COM ENCARGOS COMPLEMENTARES | SINAPI |  | H | 0.1288 | 32.8 | 4.22
[5 empty] | TOTAL Mão de Obra com Encargos Complementares: |  | 7.38
[5 empty] | VALOR: |  | 34.8
JCA-77340311 EXTINTOR DE PÓ QUIMICO (BICABORNATO DE SÓDIO) SOBRE RODAS, CAPACIDADE 50Kg, FABRICADO EM CHAPA DE AÇO CARBONO DE ALTA RESISTÊNCIA, DECAPADAS E FOSFATIZADAS, MONTADOS EM TAMPA DE ALUMÍNIO E VÁLVULA DE LATÃO FORJADO E MANGOTE PINTADOS COM FUNDO PRIMER ESMALTE SINTÉTICO VERMELHO. CAPACIDADE EXTINTORA: 80 B:C (UN)
Material |  | FONTE |  | UNID | COEFICIENTE | PREÇO UNITÁRIO | TOTAL
00004350 | BUCHA DE NYLON, DIAMETRO DO FURO 8 MM, COMPRIMENTO 40 MM, COM PARAFUSO DE ROSCA SOBERBA, CABECA CHATA, FENDA SIMPLES, 4,8 X 50 MM | SINAPI |  | UN | 2 | 0.73 | 1.46
UFSB-I-57923309 | EXTINTOR DE PÓ QUIMICO (BICABORNATO DE SÓDIO) SOBRE RODAS, CAPACIDADE 50Kg, FABRICADO EM CHAPA DE AÇO CARBONO DE ALTA RESISTÊNCIA, DECAPADAS E FOSFATIZADAS, MONTADOS EM TAMPA DE ALUMÍNIO E VÁLVULA DE LATÃO FORJADO E MANGOTE PINTADOS COM FUNDO PRIMER ESMALTE SINTÉTICO VERMELHO. CAPACIDADE EXTINTORA: 80 B:C | Composições |  | UN | 1 | 2699.99 | 2699.99
[5 empty] | TOTAL Material: |  | 2701.45
Mão de Obra com Encargos Complementares |  | FONTE |  | UNID | COEFICIENTE | PREÇO UNITÁRIO | TOTAL
88248 | AUXILIAR DE ENCANADOR OU BOMBEIRO HIDRÁULICO COM ENCARGOS COMPLEMENTARES | SINAPI |  | H | 0.4574 | 24.57 | 11.24
88267 | ENCANADOR OU BOMBEIRO HIDRÁULICO COM ENCARGOS COMPLEMENTARES | SINAPI |  | H | 0.4574 | 32.8 | 15
[5 empty] | TOTAL Mão de Obra com Encargos Complementares: |  | 26.24
Observações: Composição criada com base no SINAPI 101909 fazendo-se a troca do insumo pelo cotado. |  |  |  |  | VALOR: |  | 2727.69
JCA-45422612 PLACA DE SINALIZAÇÃO DE SEGURANÇA CONTRA INCÊNDIO, FOTOLUMINESCENTE, TRIANGULAR, BASE 30 CM, EM PVC 2 MM ANTI-CHAMAS (SIMBOLOS, CORES E PICTOGRAMAS CONFORME NBR 16820) - RISCO DE INCÊNDIO (UN)
Material |  | FONTE |  | UNID | COEFICIENTE | PREÇO UNITÁRIO | TOTAL
00037560 | PLACA DE SINALIZACAO DE SEGURANCA CONTRA INCENDIO - ALERTA, TRIANGULAR, BASE DE *30* CM, EM PVC *2* MM ANTI-CHAMAS (SIMBOLOS, CORES E PICTOGRAMAS CONFORME NBR 16820) | SINAPI |  | UN | 1 | 29.53 | 29.53
[5 empty] | TOTAL Material: |  | 29.53
Mão de Obra com Encargos Complementares |  | FONTE |  | UNID | COEFICIENTE | PREÇO UNITÁRIO | TOTAL
88316 | SERVENTE COM ENCARGOS COMPLEMENTARES | SINAPI |  | H | 0.2 | 24.37 | 4.87
[5 empty] | TOTAL Mão de Obra com Encargos Complementares: |  | 4.87
Observações: COPIA SINAPI - CE - 2022/02 COM DESONERAÇÃO (REF: 03/2022)31032 |  |  |  |  | VALOR: |  | 34.4
JCA-02549368 PLACA DE SINALIZAÇÃO DE SEGURANÇA CONTRA INCÊNDIO, FOTOLUMINESCENTE, TRIANGULAR, BASE 30 CM, EM PVC 2 MM ANTI-CHAMAS (SIMBOLOS, CORES E PICTOGRAMAS CONFORME NBR 16820) - RISCO DE CHOQUE ELETRICO (UN)
Material |  | FONTE |  | UNID | COEFICIENTE | PREÇO UNITÁRIO | TOTAL
00037560 | PLACA DE SINALIZACAO DE SEGURANCA CONTRA INCENDIO - ALERTA, TRIANGULAR, BASE DE *30* CM, EM PVC *2* MM ANTI-CHAMAS (SIMBOLOS, CORES E PICTOGRAMAS CONFORME NBR 16820) | SINAPI |  | UN | 1 | 29.53 | 29.53
[5 empty] | TOTAL Material: |  | 29.53
Mão de Obra com Encargos Complementares |  | FONTE |  | UNID | COEFICIENTE | PREÇO UNITÁRIO | TOTAL
88316 | SERVENTE COM ENCARGOS COMPLEMENTARES | SINAPI |  | H | 0.2 | 24.37 | 4.87
[5 empty] | TOTAL Mão de Obra com Encargos Complementares: |  | 4.87
Observações: Composição criada com base no SINAPI 97049 fazendo-se a substituição do insumo de material pelo adequado para o projeto. |  |  |  |  | VALOR: |  | 34.4
JCA-66705765 PLACA DE SINALIZAÇÃO DE SEGURANÇA CONTRA INCÊNDIO, FOTOLUMINESCENTE, QUADRADA, 20 X 20 CM, EM PVC 2 MM ANTI-CHAMAS (SIMBOLOS, CORES E PICTOGRAMAS CONFORME NBR 16820) - EXTINTOR SOBRE RODAS (UN)
Material |  | FONTE |  | UNID | COEFICIENTE | PREÇO UNITÁRIO | TOTAL
00037556 | PLACA DE SINALIZACAO DE SEGURANCA CONTRA INCENDIO, FOTOLUMINESCENTE, QUADRADA, *20 X 20* CM, EM PVC *2* MM ANTI-CHAMAS (SIMBOLOS, CORES E PICTOGRAMAS CONFORME NBR 16820) | SINAPI |  | UN | 1 | 17.35 | 17.35
[5 empty] | TOTAL Material: |  | 17.35
Mão de Obra com Encargos Complementares |  | FONTE |  | UNID | COEFICIENTE | PREÇO UNITÁRIO | TOTAL
88316 | SERVENTE COM ENCARGOS COMPLEMENTARES | SINAPI |  | H | 0.2 | 24.37 | 4.87
[5 empty] | TOTAL Mão de Obra com Encargos Complementares: |  | 4.87
Observações: COPIA SINAPI - CE - 2022/02 COM DESONERAÇÃO (REF: 03/2022)31032 |  |  |  |  | VALOR: |  | 22.22
JCA-67498785 SINALIZAÇÃO DE SOLO PARA EQUIPAMENTOS DE COMBATE A INCENDIO COM FITA AUTO-ADESIVA - HIDRANTES OU EXTINTORES (UN)
Material |  | FONTE |  | UNID | COEFICIENTE | PREÇO UNITÁRIO | TOTAL
I12515 | Fita Auto-adesiva Fotoluminescente 5,0cm x 9m | ORSE |  | m | 20 | 44.81 | 896.2
[5 empty] | TOTAL Material: |  | 896.2
Mão de Obra com Encargos Complementares |  | FONTE |  | UNID | COEFICIENTE | PREÇO UNITÁRIO | TOTAL
88316 | SERVENTE COM ENCARGOS COMPLEMENTARES | SINAPI |  | H | 0.08 | 24.37 | 1.95
[5 empty] | TOTAL Mão de Obra com Encargos Complementares: |  | 1.95
Observações: Composição elaborada com base no ORSE 11622 |  |  |  |  | VALOR: |  | 898.15
104955 MASSA ÚNICA, EM ARGAMASSA TRAÇO 1:2:8, PREPARO MECÂNICO, APLICADA MANUALMENTE EM PAREDES INTERNAS DE AMBIENTES COM PÉ-DIREITO DUPLO E ÁREA MAIOR QUE 10M², E = 17,5MM, COM TALISCAS. AF_03/2024 (M2)
Mão de Obra com Encargos Complementares |  | FONTE |  | UNID | COEFICIENTE | PREÇO UNITÁRIO | TOTAL
88309 | PEDREIRO COM ENCARGOS COMPLEMENTARES | SINAPI |  | H | 0.6051 | 33.52 | 20.28
88316 | SERVENTE COM ENCARGOS COMPLEMENTARES | SINAPI |  | H | 0.3025 | 24.37 | 7.37
[5 empty] | TOTAL Mão de Obra com Encargos Complementares: |  | 27.65
Serviço |  | FONTE |  | UNID | COEFICIENTE | PREÇO UNITÁRIO | TOTAL
87292 | ARGAMASSA TRAÇO 1:2:8 (EM VOLUME DE CIMENTO, CAL E AREIA MÉDIA ÚMIDA) PARA EMBOÇO/MASSA ÚNICA/ASSENTAMENTO DE ALVENARIA DE VEDAÇÃO, PREPARO MECÂNICO COM BETONEIRA 400 L. AF_08/2019 | SINAPI |  | M3 | 0.0304 | 803.69 | 24.43
[5 empty] | TOTAL Serviço: |  | 24.43
[5 empty] | VALOR: |  | 52.08
00039586 GRUPO GERADOR DIESEL, COM CARENAGEM, POTENCIA STANDART ENTRE 140 E 150 KVA, VELOCIDADE DE 1800 RPM, FREQUENCIA DE 60 HZ (UN)
Equipamento |  | FONTE |  | UNID | COEFICIENTE | PREÇO UNITÁRIO | TOTAL
00039586 | GRUPO GERADOR DIESEL, COM CARENAGEM, POTENCIA STANDART ENTRE 140 E 150 KVA, VELOCIDADE DE 1800 RPM, FREQUENCIA DE 60 HZ | SINAPI |  | UN | 1 | 185095.43 | 185095.43
[5 empty] | TOTAL Equipamento: |  | 185095.43
[5 empty] | VALOR: |  | 185095.43
UFSB-76733477 FORNECIMENTO DE TRANSFORMADOR TRIFÁSICO DE 750 KVA, 380/220 V, ISOLADO À SECO (INCLUSO TRANSPORTE) (UN)
Material |  | FONTE |  | UNID | COEFICIENTE | PREÇO UNITÁRIO | TOTAL
UFSB-I-74023058 | TRANSFORMADOR A SECO DE 750 kVA, 380/220 V, 60 Hz | Composições |  | UN | 1 | 114238.68 | 114238.68
[5 empty] | TOTAL Material: |  | 114238.68
Serviço |  | FONTE |  | UNID | COEFICIENTE | PREÇO UNITÁRIO | TOTAL
UFSB-31356017 | TRANSPORTE DE TRANSFORMADOR, 750 KVA - REF. CAJAMAR-SP / JEQUIE-BA | Composições |  | UN | 1 | 2569.06 | 2569.06
[5 empty] | TOTAL Serviço: |  | 2569.06
Observações: Cotação de preços realizada em Outubro de 2025 para a obra das subestações do campus Jequié |  |  |  |  | VALOR: |  | 116807.74
UFSB-28271478 CONJUNTO DE PAINEIS BLINDADOS DE MÉDIA TENSÃO 13,8 KV CONTENDO 1 MÓDULO DE MEDIÇÃO; 1 MÓDULO DE PROTEÇÃO INCLUINDO RELÉ E DISJUNTOR DE MÉDIA TENSÃO; 1 MÓDULO DE TRANSPOSIÇÃO DE CABOS E 3 MÓDULOS DE SECCIONAMENTO - FORNECIMENTO (INCLUSIVE TRANSPORTE) (UN)
Material |  | FONTE |  | UNID | COEFICIENTE | PREÇO UNITÁRIO | TOTAL
UFSB-I-52852375 | CONJUNTO DE PAINEIS BLINDADOS DE MÉDIA TENSÃO 13,8 KV CONTENDO 1 MÓDULO DE MEDIÇÃO; 1 MÓDULO DE PROTEÇÃO INCLUINDO RELÉ E DISJUNTOR DE MÉDIA TENSÃO; 1 MÓDULO DE TRANSPOSIÇÃO DE CABOS E 3 MÓDULOS DE SECCIONAMENTO | Composições |  | UN | 1 | 402449.87 | 402449.87
UFSB-I-59789942 | CUSTO DE FRETE PARA UM PAINEL DE MÉDIA TENSÃO COM 6 COLUNAS | Composições |  | UN | 1 | 3798.99 | 3798.99
[5 empty] | TOTAL Material: |  | 406248.86
Observações: Composição referente ao fornecimento dos painéis de média tensão para a obra do Campus de Jequie - Jequie/Ba |  |  |  |  | VALOR: |  | 406248.86
UFSB-14851786 SERVIÇOS DE INSTALAÇÃO DE GRUPO GERADOR DIESEL, COM CARENAGEM, POTENCIA STANDART ATÉ 150 KVA (UN)
Mão de Obra com Encargos Complementares |  | FONTE |  | UNID | COEFICIENTE | PREÇO UNITÁRIO | TOTAL
88247 | AUXILIAR DE ELETRICISTA COM ENCARGOS COMPLEMENTARES | SINAPI |  | H | 30 | 25.56 | 766.8
88264 | ELETRICISTA COM ENCARGOS COMPLEMENTARES | SINAPI |  | H | 30 | 33.94 | 1018.2
100307 | MONTADOR DE ELETROELETRÔNICOS COM ENCARGOS COMPLEMENTARES | SINAPI |  | H | 30 | 29.99 | 899.7
[5 empty] | TOTAL Mão de Obra com Encargos Complementares: |  | 2684.7
Observações: Composição de instalação de gerador com base no SEINFRA C3663 com uso dos insumos SINAPI |  |  |  |  | VALOR: |  | 2684.7
UFSB-09072339 SERVIÇOS DE INSTALAÇÃO DE TRANSFORMADOR DE DISTRIBUIÇÃO, 750 KVA, TRIFÁSICO, 60 HZ, CLASSE 15 KV, A SECO - INCLUSIVE ACESSÓRIOS (UN)
Material |  | FONTE |  | UNID | COEFICIENTE | PREÇO UNITÁRIO | TOTAL
00000868 | CABO DE COBRE NU 25 MM2 MEIO-DURO | SINAPI |  | M | 15 | 26.82 | 402.3
00000863 | CABO DE COBRE NU 35 MM2 MEIO-DURO | SINAPI |  | M | 83 | 39.5 | 3278.5
00000402 | GANCHO OLHAL EM ACO GALVANIZADO, ESPESSURA 16MM, ABERTURA 21MM | SINAPI |  | UN | 3 | 24.23 | 72.69
00004276 | PARA-RAIOS DE DISTRIBUICAO, TENSAO NOMINAL 15 KV, CORRENTE NOMINAL DE DESCARGA 5 KA | SINAPI |  | UN | 3 | 216.72 | 650.16
00012362 | PORCA OLHAL EM ACO GALVANIZADO, ESPESSURA 16MM, ABERTURA 21MM | SINAPI |  | UN | 3 | 26.08 | 78.24
[5 empty] | TOTAL Material: |  | 4481.89
Mão de Obra com Encargos Complementares |  | FONTE |  | UNID | COEFICIENTE | PREÇO UNITÁRIO | TOTAL
88247 | AUXILIAR DE ELETRICISTA COM ENCARGOS COMPLEMENTARES | SINAPI |  | H | 75 | 25.56 | 1917
88264 | ELETRICISTA COM ENCARGOS COMPLEMENTARES | SINAPI |  | H | 75 | 33.94 | 2545.5
[5 empty] | TOTAL Mão de Obra com Encargos Complementares: |  | 4462.5
Serviço |  | FONTE |  | UNID | COEFICIENTE | PREÇO UNITÁRIO | TOTAL
98111 | CAIXA DE INSPEÇÃO PARA ATERRAMENTO, CIRCULAR, EM POLIETILENO, DIÂMETRO INTERNO = 0,3 M. AF_12/2020 | SINAPI |  | UN | 7 | 49.48 | 346.36
96985 | HASTE DE ATERRAMENTO, DIÂMETRO 5/8", COM 3 METROS - FORNECIMENTO E INSTALAÇÃO. AF_08/2023 | SINAPI |  | UN | 7 | 84.62 | 592.34
101547 | ISOLADOR, TIPO DISCO, PARA TENSÃO 15 KV - FORNECIMENTO E INSTALAÇÃO. AF_07/2020 | SINAPI |  | UN | 6 | 85.71 | 514.26
98463 | SUPORTE ISOLADOR PARA FIXAÇÃO DA CORDOALHA DE COBRE EM ALVENARIA OU CONCRETO - FORNECIMENTO E INSTALAÇÃO. AF_08/2023 | SINAPI |  | UN | 1 | 28.85 | 28.85
[5 empty] | TOTAL Serviço: |  | 1481.81
Observações: Composição elaborada com base no ORSE 00311 (montagem de acessórios) e 11907 (montagem) com a utilização dos insumos SINAPI |  |  |  |  | VALOR: |  | 10426.2
JCA-89075846 SERVIÇOS DE INSTALAÇÃO DE CONJUNTO DE PAINEIS BLINDADOS DE MÉDIA TENSÃO 13,8 KV CONTENDO 1 MÓDULO DE MEDIÇÃO; 1 MÓDULO DE PROTEÇÃO INCLUINDO RELÉ E DISJUNTOR DE MÉDIA TENSÃO; 1 MÓDULO DE TRANSPOSIÇÃO DE CABOS E 3 MÓDULOS DE SECCIONAMENTO (CJ)
Mão de Obra com Encargos Complementares |  | FONTE |  | UNID | COEFICIENTE | PREÇO UNITÁRIO | TOTAL
88247 | AUXILIAR DE ELETRICISTA COM ENCARGOS COMPLEMENTARES | SINAPI |  | H | 40 | 25.56 | 1022.4
88264 | ELETRICISTA COM ENCARGOS COMPLEMENTARES | SINAPI |  | H | 40 | 33.94 | 1357.6
[5 empty] | TOTAL Mão de Obra com Encargos Complementares: |  | 2380
Observações: Composição criada com base no CPTM 02.03.03.100.03 com uso dos insumos do SINAPI |  |  |  |  | VALOR: |  | 2380
87887 CHAPISCO APLICADO NO TETO OU EM ESTRUTURA, COM DESEMPENADEIRA DENTADA. ARGAMASSA INDUSTRIALIZADA COM PREPARO EM MISTURADOR 300 KG. AF_10/2022 (M2)
Mão de Obra com Encargos Complementares |  | FONTE |  | UNID | COEFICIENTE | PREÇO UNITÁRIO | TOTAL
88309 | PEDREIRO COM ENCARGOS COMPLEMENTARES | SINAPI |  | H | 0.1295 | 33.52 | 4.34
88316 | SERVENTE COM ENCARGOS COMPLEMENTARES | SINAPI |  | H | 0.0486 | 24.37 | 1.18
[5 empty] | TOTAL Mão de Obra com Encargos Complementares: |  | 5.52
Serviço |  | FONTE |  | UNID | COEFICIENTE | PREÇO UNITÁRIO | TOTAL
87396 | ARGAMASSA INDUSTRIALIZADA PARA CHAPISCO COLANTE, PREPARO COM MISTURADOR DE EIXO HORIZONTAL DE 300 KG. AF_08/2019 | SINAPI |  | M3 | 0.0034 | 3789.57 | 12.88
[5 empty] | TOTAL Serviço: |  | 12.88
[5 empty] | VALOR: |  | 18.4
90408 MASSA ÚNICA, EM ARGAMASSA TRAÇO 1:2:8, PREPARO MECÂNICO, APLICADA MANUALMENTE EM TETO, E = 10MM, COM TALISCAS. AF_03/2024 (M2)
Mão de Obra com Encargos Complementares |  | FONTE |  | UNID | COEFICIENTE | PREÇO UNITÁRIO | TOTAL
88309 | PEDREIRO COM ENCARGOS COMPLEMENTARES | SINAPI |  | H | 0.5325 | 33.52 | 17.84
88316 | SERVENTE COM ENCARGOS COMPLEMENTARES | SINAPI |  | H | 0.2662 | 24.37 | 6.48
[5 empty] | TOTAL Mão de Obra com Encargos Complementares: |  | 24.32
Serviço |  | FONTE |  | UNID | COEFICIENTE | PREÇO UNITÁRIO | TOTAL
87292 | ARGAMASSA TRAÇO 1:2:8 (EM VOLUME DE CIMENTO, CAL E AREIA MÉDIA ÚMIDA) PARA EMBOÇO/MASSA ÚNICA/ASSENTAMENTO DE ALVENARIA DE VEDAÇÃO, PREPARO MECÂNICO COM BETONEIRA 400 L. AF_08/2019 | SINAPI |  | M3 | 0.0194 | 803.69 | 15.59
[5 empty] | TOTAL Serviço: |  | 15.59
[5 empty] | VALOR: |  | 39.91
104639 PINTURA LÁTEX ACRÍLICA ECONÔMICA, APLICAÇÃO MANUAL EM TETO, DUAS DEMÃOS. AF_04/2023 (M2)
Material |  | FONTE |  | UNID | COEFICIENTE | PREÇO UNITÁRIO | TOTAL
00035693 | TINTA LATEX ACRILICA ECONOMICA, COR BRANCA | SINAPI |  | L | 0.2678 | 13.45 | 3.6
[5 empty] | TOTAL Material: |  | 3.6
Mão de Obra com Encargos Complementares |  | FONTE |  | UNID | COEFICIENTE | PREÇO UNITÁRIO | TOTAL
88310 | PINTOR COM ENCARGOS COMPLEMENTARES | SINAPI |  | H | 0.227 | 35.18 | 7.98
88316 | SERVENTE COM ENCARGOS COMPLEMENTARES | SINAPI |  | H | 0.0757 | 24.37 | 1.84
[5 empty] | TOTAL Mão de Obra com Encargos Complementares: |  | 9.82
[5 empty] | VALOR: |  | 13.42
101749 PISO CIMENTADO, TRAÇO 1:3 (CIMENTO E AREIA), ACABAMENTO LISO, ESPESSURA 4,0 CM, PREPARO MECÂNICO DA ARGAMASSA. AF_09/2020 (M2)
Material |  | FONTE |  | UNID | COEFICIENTE | PREÇO UNITÁRIO | TOTAL
00001379 | CIMENTO PORTLAND COMPOSTO CP II-32 | SINAPI |  | KG | 0.5 | 0.84 | 0.42
00003671 | JUNTA PLASTICA DE DILATACAO PARA PISOS, COR CINZA, 17 X 3 MM (ALTURA X ESPESSURA) | SINAPI |  | M | 1.67 | 1.7 | 2.83
[5 empty] | TOTAL Material: |  | 3.25
Mão de Obra com Encargos Complementares |  | FONTE |  | UNID | COEFICIENTE | PREÇO UNITÁRIO | TOTAL
88309 | PEDREIRO COM ENCARGOS COMPLEMENTARES | SINAPI |  | H | 0.418 | 33.52 | 14.01
88316 | SERVENTE COM ENCARGOS COMPLEMENTARES | SINAPI |  | H | 0.209 | 24.37 | 5.09
[5 empty] | TOTAL Mão de Obra com Encargos Complementares: |  | 19.1
Serviço |  | FONTE |  | UNID | COEFICIENTE | PREÇO UNITÁRIO | TOTAL
87298 | ARGAMASSA TRAÇO 1:3 (EM VOLUME DE CIMENTO E AREIA MÉDIA ÚMIDA) PARA CONTRAPISO, PREPARO MECÂNICO COM BETONEIRA 400 L. AF_08/2019 | SINAPI |  | M3 | 0.053 | 844.04 | 44.73
[5 empty] | TOTAL Serviço: |  | 44.73
[5 empty] | VALOR: |  | 67.08
97598 SENSOR DE PRESENÇA SEM FOTOCÉLULA, FIXAÇÃO EM TETO - FORNECIMENTO E INSTALAÇÃO. AF_09/2024 (UN)
Material |  | FONTE |  | UNID | COEFICIENTE | PREÇO UNITÁRIO | TOTAL
00039395 | SENSOR DE PRESENCA BIVOLT DE TETO SEM FOTOCELULA PARA QUALQUER TIPO DE LAMPADA POTENCIA MAXIMA *900* W, USO INTERNO | SINAPI |  | UN | 1 | 46.43 | 46.43
[5 empty] | TOTAL Material: |  | 46.43
Mão de Obra com Encargos Complementares |  | FONTE |  | UNID | COEFICIENTE | PREÇO UNITÁRIO | TOTAL
88247 | AUXILIAR DE ELETRICISTA COM ENCARGOS COMPLEMENTARES | SINAPI |  | H | 0.14406 | 25.56 | 3.68
88264 | ELETRICISTA COM ENCARGOS COMPLEMENTARES | SINAPI |  | H | 0.461 | 33.94 | 15.64
[5 empty] | TOTAL Mão de Obra com Encargos Complementares: |  | 19.32
[5 empty] | VALOR: |  | 65.75
91992 TOMADA ALTA DE EMBUTIR (1 MÓDULO), 2P+T 10 A, INCLUINDO SUPORTE E PLACA - FORNECIMENTO E INSTALAÇÃO. AF_03/2023 (UN)
Serviço |  | FONTE |  | UNID | COEFICIENTE | PREÇO UNITÁRIO | TOTAL
91946 | SUPORTE PARAFUSADO COM PLACA DE ENCAIXE 4" X 2" MÉDIO (1,30 M DO PISO) PARA PONTO ELÉTRICO - FORNECIMENTO E INSTALAÇÃO. AF_03/2023 | SINAPI |  | UN | 1 | 10.75 | 10.75
91990 | TOMADA ALTA DE EMBUTIR (1 MÓDULO), 2P+T 10 A, SEM SUPORTE E SEM PLACA - FORNECIMENTO E INSTALAÇÃO. AF_03/2023 | SINAPI |  | UN | 1 | 35.95 | 35.95
[5 empty] | TOTAL Serviço: |  | 46.7
[5 empty] | VALOR: |  | 46.7
91996 TOMADA MÉDIA DE EMBUTIR (1 MÓDULO), 2P+T 10 A, INCLUINDO SUPORTE E PLACA - FORNECIMENTO E INSTALAÇÃO. AF_03/2023 (UN)
Serviço |  | FONTE |  | UNID | COEFICIENTE | PREÇO UNITÁRIO | TOTAL
91946 | SUPORTE PARAFUSADO COM PLACA DE ENCAIXE 4" X 2" MÉDIO (1,30 M DO PISO) PARA PONTO ELÉTRICO - FORNECIMENTO E INSTALAÇÃO. AF_03/2023 | SINAPI |  | UN | 1 | 10.75 | 10.75
91994 | TOMADA MÉDIA DE EMBUTIR (1 MÓDULO), 2P+T 10 A, SEM SUPORTE E SEM PLACA - FORNECIMENTO E INSTALAÇÃO. AF_03/2023 | SINAPI |  | UN | 1 | 24.4 | 24.4
[5 empty] | TOTAL Serviço: |  | 35.15
[5 empty] | VALOR: |  | 35.15
91953 INTERRUPTOR SIMPLES (1 MÓDULO), 10A/250V, INCLUINDO SUPORTE E PLACA - FORNECIMENTO E INSTALAÇÃO. AF_03/2023 (UN)
Serviço |  | FONTE |  | UNID | COEFICIENTE | PREÇO UNITÁRIO | TOTAL
91952 | INTERRUPTOR SIMPLES (1 MÓDULO), 10A/250V, SEM SUPORTE E SEM PLACA - FORNECIMENTO E INSTALAÇÃO. AF_03/2023 | SINAPI |  | UN | 1 | 18.67 | 18.67
91946 | SUPORTE PARAFUSADO COM PLACA DE ENCAIXE 4" X 2" MÉDIO (1,30 M DO PISO) PARA PONTO ELÉTRICO - FORNECIMENTO E INSTALAÇÃO. AF_03/2023 | SINAPI |  | UN | 1 | 10.75 | 10.75
[5 empty] | TOTAL Serviço: |  | 29.42
[5 empty] | VALOR: |  | 29.42
89849 TUBO PVC, SERIE NORMAL, ESGOTO PREDIAL, DN 150 MM, FORNECIDO E INSTALADO EM SUBCOLETOR AÉREO DE ESGOTO SANITÁRIO. AF_08/2022 (M)
Material |  | FONTE |  | UNID | COEFICIENTE | PREÇO UNITÁRIO | TOTAL
00038383 | LIXA D'AGUA EM FOLHA, COR PRETA, GRAO 100 | SINAPI |  | UN | 0.0173 | 1.9 | 0.03
00020065 | TUBO PVC SERIE NORMAL, DN 150 MM, PARA ESGOTO PREDIAL (NBR 5688) | SINAPI |  | M | 1.0549 | 34.42 | 36.3
[5 empty] | TOTAL Material: |  | 36.33
Mão de Obra com Encargos Complementares |  | FONTE |  | UNID | COEFICIENTE | PREÇO UNITÁRIO | TOTAL
88248 | AUXILIAR DE ENCANADOR OU BOMBEIRO HIDRÁULICO COM ENCARGOS COMPLEMENTARES | SINAPI |  | H | 0.3114 | 24.57 | 7.65
88267 | ENCANADOR OU BOMBEIRO HIDRÁULICO COM ENCARGOS COMPLEMENTARES | SINAPI |  | H | 0.3114 | 32.8 | 10.21
[5 empty] | TOTAL Mão de Obra com Encargos Complementares: |  | 17.86
[5 empty] | VALOR: |  | 54.19
104084 CAP, PVC OCRE, JUNTA ELÁSTICA, DN 150 MM, PARA COLETOR PREDIAL DE ESGOTO. AF_06/2022 (UN)
Material |  | FONTE |  | UNID | COEFICIENTE | PREÇO UNITÁRIO | TOTAL
00000305 | ANEL BORRACHA, PARA TUBO PVC, REDE COLETOR ESGOTO, DN 150 MM (NBR 7362) | SINAPI |  | UN | 1 | 10.8 | 10.8
00042685 | CAP, PVC, JE, OCRE, DN 150 MM (CONEXAO PARA TUBO COLETOR DE ESGOTO) | SINAPI |  | UN | 1 | 57.67 | 57.67
00020078 | PASTA LUBRIFICANTE PARA TUBOS E CONEXOES COM JUNTA ELASTICA, EMBALAGEM DE *400* GR (USO EM PVC, ACO, POLIETILENO E OUTROS) | SINAPI |  | UN | 0.0438 | 26.04 | 1.14
[5 empty] | TOTAL Material: |  | 69.61
Mão de Obra com Encargos Complementares |  | FONTE |  | UNID | COEFICIENTE | PREÇO UNITÁRIO | TOTAL
88246 | ASSENTADOR DE TUBOS COM ENCARGOS COMPLEMENTARES | SINAPI |  | H | 0.1316 | 28.47 | 3.74
88316 | SERVENTE COM ENCARGOS COMPLEMENTARES | SINAPI |  | H | 0.0421 | 24.37 | 1.02
[5 empty] | TOTAL Mão de Obra com Encargos Complementares: |  | 4.76
[5 empty] | VALOR: |  | 74.37
89796 TE, PVC, SERIE NORMAL, ESGOTO PREDIAL, DN 100 X 100 MM, JUNTA ELÁSTICA, FORNECIDO E INSTALADO EM RAMAL DE DESCARGA OU RAMAL DE ESGOTO SANITÁRIO. AF_08/2022 (UN)
Material |  | FONTE |  | UNID | COEFICIENTE | PREÇO UNITÁRIO | TOTAL
00000301 | ANEL BORRACHA PARA TUBO ESGOTO PREDIAL, DN 100 MM (NBR 5688) | SINAPI |  | UN | 3 | 3.1 | 9.3
00020078 | PASTA LUBRIFICANTE PARA TUBOS E CONEXOES COM JUNTA ELASTICA, EMBALAGEM DE *400* GR (USO EM PVC, ACO, POLIETILENO E OUTROS) | SINAPI |  | UN | 0.1725 | 26.04 | 4.49
00007091 | TE SANITARIO, PVC, DN 100 X 100 MM, SERIE NORMAL, PARA ESGOTO PREDIAL | SINAPI |  | UN | 1 | 14.13 | 14.13
[5 empty] | TOTAL Material: |  | 27.92
Mão de Obra com Encargos Complementares |  | FONTE |  | UNID | COEFICIENTE | PREÇO UNITÁRIO | TOTAL
88248 | AUXILIAR DE ENCANADOR OU BOMBEIRO HIDRÁULICO COM ENCARGOS COMPLEMENTARES | SINAPI |  | H | 0.2568 | 24.57 | 6.3
88267 | ENCANADOR OU BOMBEIRO HIDRÁULICO COM ENCARGOS COMPLEMENTARES | SINAPI |  | H | 0.2568 | 32.8 | 8.42
[5 empty] | TOTAL Mão de Obra com Encargos Complementares: |  | 14.72
[5 empty] | VALOR: |  | 42.64
98058 FILTRO ANAERÓBIO CIRCULAR, EM CONCRETO PRÉ-MOLDADO, DIÂMETRO INTERNO = 1,10 M, ALTURA INTERNA = 1,50 M, VOLUME ÚTIL: 1140,4 L (PARA 5 CONTRIBUINTES). AF_12/2020 (UN)
Equipamento Custo Horário |  | FONTE |  | UNID | COEFICIENTE | PREÇO UNITÁRIO | TOTAL
5679 | RETROESCAVADEIRA SOBRE RODAS COM CARREGADEIRA, TRAÇÃO 4X4, POTÊNCIA LÍQ. 88 HP, CAÇAMBA CARREG. CAP. MÍN. 1 M3, CAÇAMBA RETRO CAP. 0,26 M3, PESO OPERACIONAL MÍN. 6.674 KG, PROFUNDIDADE ESCAVAÇÃO MÁX. 4,37 M - CHI DIURNO. AF_06/2014 | SINAPI |  | CHI | 0.8186 | 79.12 | 64.76
5678 | RETROESCAVADEIRA SOBRE RODAS COM CARREGADEIRA, TRAÇÃO 4X4, POTÊNCIA LÍQ. 88 HP, CAÇAMBA CARREG. CAP. MÍN. 1 M3, CAÇAMBA RETRO CAP. 0,26 M3, PESO OPERACIONAL MÍN. 6.674 KG, PROFUNDIDADE ESCAVAÇÃO MÁX. 4,37 M - CHP DIURNO. AF_06/2014 | SINAPI |  | CHP | 0.4017 | 164.77 | 66.18
[5 empty] | TOTAL Equipamento Custo Horário: |  | 130.94
Material |  | FONTE |  | UNID | COEFICIENTE | PREÇO UNITÁRIO | TOTAL
00012532 | ANEL EM CONCRETO ARMADO, LISO, PARA POCOS DE INSPECAO, SEM FUNDO, DIAMETRO INTERNO DE 0,60 M E ALTURA DE 0,50 M | SINAPI |  | UN | 1 | 129.54 | 129.54
00012551 | ANEL EM CONCRETO ARMADO, LISO, PARA POCOS DE VISITA, POCOS DE INSPECAO, FOSSAS SEPTICAS E SUMIDOUROS, SEM FUNDO, DIAMETRO INTERNO DE 1,20 M E ALTURA DE 0,50 M | SINAPI |  | UN | 3 | 310.35 | 931.05
00004720 | PEDRA BRITADA N. 0, OU PEDRISCO (4,8 A 9,5 MM) POSTO PEDREIRA/FORNECEDOR, SEM FRETE | SINAPI |  | M3 | 0.7318 | 134.02 | 98.07
[5 empty] | TOTAL Material: |  | 1158.66
Mão de Obra com Encargos Complementares |  | FONTE |  | UNID | COEFICIENTE | PREÇO UNITÁRIO | TOTAL
88309 | PEDREIRO COM ENCARGOS COMPLEMENTARES | SINAPI |  | H | 1.2258 | 33.52 | 41.08
88316 | SERVENTE COM ENCARGOS COMPLEMENTARES | SINAPI |  | H | 0.9632 | 24.37 | 23.47
[5 empty] | TOTAL Mão de Obra com Encargos Complementares: |  | 64.55
Serviço |  | FONTE |  | UNID | COEFICIENTE | PREÇO UNITÁRIO | TOTAL
88628 | ARGAMASSA TRAÇO 1:3 (EM VOLUME DE CIMENTO E AREIA MÉDIA ÚMIDA), PREPARO MECÂNICO COM BETONEIRA 400 L. AF_08/2019 | SINAPI |  | M3 | 0.0366 | 698.78 | 25.57
97738 | PEÇA CIRCULAR PRÉ-MOLDADA, VOLUME DE CONCRETO DE 10 A 30 LITROS, TAXA DE FIBRA DE POLIPROPILENO APROXIMADA DE 6 KG/M³. AF_03/2024_PS | SINAPI |  | M3 | 0.0154 | 4352.03 | 67.02
97739 | PEÇA CIRCULAR PRÉ-MOLDADA, VOLUME DE CONCRETO DE 30 A 100 LITROS, TAXA DE AÇO APROXIMADA DE 30KG/M³. AF_03/2024 | SINAPI |  | M3 | 0.1164 | 3158.47 | 367.64
101623 | PREPARO DE FUNDO DE VALA COM LARGURA MENOR QUE 1,5 M, COM CAMADA DE BRITA, LANÇAMENTO MECANIZADO. AF_08/2020 | SINAPI |  | M3 | 0.1539 | 289.97 | 44.62
[5 empty] | TOTAL Serviço: |  | 504.85
[5 empty] | VALOR: |  | 1859
90696 TUBO DE PVC PARA REDE COLETORA DE ESGOTO DE PAREDE MACIÇA, DN 200 MM, JUNTA ELÁSTICA - FORNECIMENTO E ASSENTAMENTO. AF_01/2021 (M)
Material |  | FONTE |  | UNID | COEFICIENTE | PREÇO UNITÁRIO | TOTAL
00020078 | PASTA LUBRIFICANTE PARA TUBOS E CONEXOES COM JUNTA ELASTICA, EMBALAGEM DE *400* GR (USO EM PVC, ACO, POLIETILENO E OUTROS) | SINAPI |  | UN | 0.0167 | 26.04 | 0.43
00041930 | TUBO COLETOR DE ESGOTO PVC, JEI, DN 200 MM (NBR 7362) | SINAPI |  | M | 1.05 | 118.14 | 124.04
[5 empty] | TOTAL Material: |  | 124.47
Mão de Obra com Encargos Complementares |  | FONTE |  | UNID | COEFICIENTE | PREÇO UNITÁRIO | TOTAL
88246 | ASSENTADOR DE TUBOS COM ENCARGOS COMPLEMENTARES | SINAPI |  | H | 0.103 | 28.47 | 2.93
88316 | SERVENTE COM ENCARGOS COMPLEMENTARES | SINAPI |  | H | 0.103 | 24.37 | 2.51
[5 empty] | TOTAL Mão de Obra com Encargos Complementares: |  | 5.44
[5 empty] | VALOR: |  | 129.91
90695 TUBO DE PVC PARA REDE COLETORA DE ESGOTO DE PAREDE MACIÇA, DN 150 MM, JUNTA ELÁSTICA - FORNECIMENTO E ASSENTAMENTO. AF_01/2021 (M)
Material |  | FONTE |  | UNID | COEFICIENTE | PREÇO UNITÁRIO | TOTAL
00020078 | PASTA LUBRIFICANTE PARA TUBOS E CONEXOES COM JUNTA ELASTICA, EMBALAGEM DE *400* GR (USO EM PVC, ACO, POLIETILENO E OUTROS) | SINAPI |  | UN | 0.0146 | 26.04 | 0.38
00041936 | TUBO COLETOR DE ESGOTO, PVC, JEI, DN 150 MM (NBR 7362) | SINAPI |  | M | 1.05 | 69.56 | 73.03
[5 empty] | TOTAL Material: |  | 73.41
Mão de Obra com Encargos Complementares |  | FONTE |  | UNID | COEFICIENTE | PREÇO UNITÁRIO | TOTAL
88246 | ASSENTADOR DE TUBOS COM ENCARGOS COMPLEMENTARES | SINAPI |  | H | 0.0892 | 28.47 | 2.53
88316 | SERVENTE COM ENCARGOS COMPLEMENTARES | SINAPI |  | H | 0.0892 | 24.37 | 2.17
[5 empty] | TOTAL Mão de Obra com Encargos Complementares: |  | 4.7
[5 empty] | VALOR: |  | 78.11
104177 TÊ, PVC, SERIE R, ÁGUA PLUVIAL, DN 150 X 150 MM, JUNTA ELÁSTICA, FORNECIDO E INSTALADO EM RAMAL DE ENCAMINHAMENTO. AF_06/2022 (UN)
Material |  | FONTE |  | UNID | COEFICIENTE | PREÇO UNITÁRIO | TOTAL
00000300 | ANEL BORRACHA, DN 150 MM, PARA TUBO SERIE REFORCADA ESGOTO PREDIAL | SINAPI |  | UN | 3 | 12.58 | 37.74
00020078 | PASTA LUBRIFICANTE PARA TUBOS E CONEXOES COM JUNTA ELASTICA, EMBALAGEM DE *400* GR (USO EM PVC, ACO, POLIETILENO E OUTROS) | SINAPI |  | UN | 0.2625 | 26.04 | 6.83
00020181 | TE, PVC, SERIE R, 150 X 150 MM, PARA ESGOTO PREDIAL | SINAPI |  | UN | 1 | 102.45 | 102.45
[5 empty] | TOTAL Material: |  | 147.02
Mão de Obra com Encargos Complementares |  | FONTE |  | UNID | COEFICIENTE | PREÇO UNITÁRIO | TOTAL
88248 | AUXILIAR DE ENCANADOR OU BOMBEIRO HIDRÁULICO COM ENCARGOS COMPLEMENTARES | SINAPI |  | H | 0.3468 | 24.57 | 8.52
88267 | ENCANADOR OU BOMBEIRO HIDRÁULICO COM ENCARGOS COMPLEMENTARES | SINAPI |  | H | 0.3468 | 32.8 | 11.37
[5 empty] | TOTAL Mão de Obra com Encargos Complementares: |  | 19.89
[5 empty] | VALOR: |  | 166.91
104179 CAP, PVC, SERIE R, ÁGUA PLUVIAL, DN 150 MM, JUNTA ELÁSTICA, FORNECIDO E INSTALADO EM RAMAL DE ENCAMINHAMENTO. AF_06/2022 (UN)
Material |  | FONTE |  | UNID | COEFICIENTE | PREÇO UNITÁRIO | TOTAL
00000300 | ANEL BORRACHA, DN 150 MM, PARA TUBO SERIE REFORCADA ESGOTO PREDIAL | SINAPI |  | UN | 1 | 12.58 | 12.58
00020089 | CAP PVC, SERIE R, DN 150 MM, PARA ESGOTO PREDIAL | SINAPI |  | UN | 1 | 55.65 | 55.65
00020078 | PASTA LUBRIFICANTE PARA TUBOS E CONEXOES COM JUNTA ELASTICA, EMBALAGEM DE *400* GR (USO EM PVC, ACO, POLIETILENO E OUTROS) | SINAPI |  | UN | 0.0575 | 26.04 | 1.49
[5 empty] | TOTAL Material: |  | 69.72
Mão de Obra com Encargos Complementares |  | FONTE |  | UNID | COEFICIENTE | PREÇO UNITÁRIO | TOTAL
88248 | AUXILIAR DE ENCANADOR OU BOMBEIRO HIDRÁULICO COM ENCARGOS COMPLEMENTARES | SINAPI |  | H | 0.0867 | 24.57 | 2.13
88267 | ENCANADOR OU BOMBEIRO HIDRÁULICO COM ENCARGOS COMPLEMENTARES | SINAPI |  | H | 0.0867 | 32.8 | 2.84
[5 empty] | TOTAL Mão de Obra com Encargos Complementares: |  | 4.97
[5 empty] | VALOR: |  | 74.69
98051 CHAMINÉ CIRCULAR PARA POÇO DE VISITA PARA ESGOTO, EM ALVENARIA COM TIJOLOS CERÂMICOS MACIÇOS, DIÂMETRO INTERNO = 0,6 M. AF_12/2020 (M)
Material |  | FONTE |  | UNID | COEFICIENTE | PREÇO UNITÁRIO | TOTAL
00007258 | TIJOLO CERAMICO MACICO COMUM DE *5 X 10 X 20* CM (L X A X C) | SINAPI |  | UN | 269.8914 | 0.6 | 161.93
[5 empty] | TOTAL Material: |  | 161.93
Mão de Obra com Encargos Complementares |  | FONTE |  | UNID | COEFICIENTE | PREÇO UNITÁRIO | TOTAL
88309 | PEDREIRO COM ENCARGOS COMPLEMENTARES | SINAPI |  | H | 9.1904 | 33.52 | 308.06
88316 | SERVENTE COM ENCARGOS COMPLEMENTARES | SINAPI |  | H | 7.2211 | 24.37 | 175.97
[5 empty] | TOTAL Mão de Obra com Encargos Complementares: |  | 484.03
Serviço |  | FONTE |  | UNID | COEFICIENTE | PREÇO UNITÁRIO | TOTAL
100475 | ARGAMASSA TRAÇO 1:3 (EM VOLUME DE CIMENTO E AREIA MÉDIA ÚMIDA) COM ADIÇÃO DE IMPERMEABILIZANTE, PREPARO MECÂNICO COM BETONEIRA 400 L. AF_08/2019 | SINAPI |  | M3 | 0.4068 | 851.58 | 346.42
87316 | ARGAMASSA TRAÇO 1:4 (EM VOLUME DE CIMENTO E AREIA GROSSA ÚMIDA) PARA CHAPISCO CONVENCIONAL, PREPARO MECÂNICO COM BETONEIRA 400 L. AF_08/2019 | SINAPI |  | M3 | 0.0211 | 626.83 | 13.22
89998 | ARMAÇÃO DE CINTA DE ALVENARIA ESTRUTURAL; DIÂMETRO DE 10,0 MM. AF_09/2021 | SINAPI |  | KG | 1.163 | 9.32 | 10.83
96536 | FABRICAÇÃO, MONTAGEM E DESMONTAGEM DE FÔRMA PARA VIGA BALDRAME, EM MADEIRA SERRADA, E=25 MM, 4 UTILIZAÇÕES. AF_01/2024 | SINAPI |  | M2 | 0.377 | 77.92 | 29.37
89995 | GRAUTEAMENTO DE CINTA SUPERIOR OU DE VERGA EM ALVENARIA ESTRUTURAL. AF_09/2021 | SINAPI |  | M3 | 0.0377 | 1183 | 44.59
[5 empty] | TOTAL Serviço: |  | 444.43
[5 empty] | VALOR: |  | 1090.39
98115 TAMPA CIRCULAR PARA ESGOTO E DRENAGEM, EM CONCRETO PRÉ-MOLDADO, DIÂMETRO INTERNO = 0,60 M E ALTURA = 0,10 M. AF_12/2020 (UN)
Mão de Obra com Encargos Complementares |  | FONTE |  | UNID | COEFICIENTE | PREÇO UNITÁRIO | TOTAL
88309 | PEDREIRO COM ENCARGOS COMPLEMENTARES | SINAPI |  | H | 0.1015 | 33.52 | 3.4
88316 | SERVENTE COM ENCARGOS COMPLEMENTARES | SINAPI |  | H | 0.0798 | 24.37 | 1.94
[5 empty] | TOTAL Mão de Obra com Encargos Complementares: |  | 5.34
Serviço |  | FONTE |  | UNID | COEFICIENTE | PREÇO UNITÁRIO | TOTAL
97735 | PEÇA RETANGULAR PRÉ-MOLDADA, VOLUME DE CONCRETO DE 30 A 100 LITROS, TAXA DE AÇO APROXIMADA DE 30KG/M³. AF_03/2024 | SINAPI |  | M3 | 0.0385 | 2733.21 | 105.22
[5 empty] | TOTAL Serviço: |  | 105.22
[5 empty] | VALOR: |  | 110.56
86921 TANQUE DE LOUÇA BRANCA COM COLUNA, 30L OU EQUIVALENTE, INCLUSO SIFÃO FLEXÍVEL EM PVC, VÁLVULA PLÁSTICA E TORNEIRA DE PLÁSTICO - FORNECIMENTO E INSTALAÇÃO. AF_01/2020 (UN)
Serviço |  | FONTE |  | UNID | COEFICIENTE | PREÇO UNITÁRIO | TOTAL
86883 | SIFÃO DO TIPO FLEXÍVEL EM PVC 1 X 1.1/2 - FORNECIMENTO E INSTALAÇÃO. AF_01/2020 | SINAPI |  | UN | 1 | 11.59 | 11.59
86872 | TANQUE DE LOUÇA BRANCA COM COLUNA, 30L OU EQUIVALENTE - FORNECIMENTO E INSTALAÇÃO. AF_01/2020 | SINAPI |  | UN | 1 | 794.47 | 794.47
86916 | TORNEIRA PLÁSTICA 3/4" PARA TANQUE - FORNECIMENTO E INSTALAÇÃO. AF_01/2020 | SINAPI |  | UN | 1 | 21.72 | 21.72
86879 | VÁLVULA EM PLÁSTICO 1" PARA PIA, TANQUE OU LAVATÓRIO, COM OU SEM LADRÃO - FORNECIMENTO E INSTALAÇÃO. AF_01/2020 | SINAPI |  | UN | 1 | 9.84 | 9.84
[5 empty] | TOTAL Serviço: |  | 837.62
[5 empty] | VALOR: |  | 837.62
86914 TORNEIRA CROMADA 1/2" OU 3/4" PARA TANQUE, PADRÃO MÉDIO - FORNECIMENTO E INSTALAÇÃO. AF_01/2020 (UN)
Material |  | FONTE |  | UNID | COEFICIENTE | PREÇO UNITÁRIO | TOTAL
00003146 | FITA VEDA ROSCA, EM PTFE, ROLO DE 18 MM X 10 M (L X C) | SINAPI |  | UN | 0.021 | 3.76 | 0.07
00013417 | TORNEIRA METALICA CROMADA CANO CURTO, SEM BICO, SEM AREJADOR, DE PAREDE, PARA TANQUE E USO GERAL, 1/2" OU 3/4" | SINAPI |  | UN | 1 | 101.12 | 101.12
[5 empty] | TOTAL Material: |  | 101.19
Mão de Obra com Encargos Complementares |  | FONTE |  | UNID | COEFICIENTE | PREÇO UNITÁRIO | TOTAL
88267 | ENCANADOR OU BOMBEIRO HIDRÁULICO COM ENCARGOS COMPLEMENTARES | SINAPI |  | H | 0.1525 | 32.8 | 5
88316 | SERVENTE COM ENCARGOS COMPLEMENTARES | SINAPI |  | H | 0.0481 | 24.37 | 1.17
[5 empty] | TOTAL Mão de Obra com Encargos Complementares: |  | 6.17
[5 empty] | VALOR: |  | 107.36
JCA-23652117 PLACA DE SINALIZAÇÃO DE SEGURANÇA CONTRA INCÊNDIO, FOTOLUMINESCENTE, QUADRADA, 20 X 20 CM, EM PVC 2 MM ANTI-CHAMAS (SIMBOLOS, CORES E PICTOGRAMAS CONFORME NBR 16820) - PROIBIDO PRODUZIR CHAMA (UN)
Material |  | FONTE |  | UNID | COEFICIENTE | PREÇO UNITÁRIO | TOTAL
00037556 | PLACA DE SINALIZACAO DE SEGURANCA CONTRA INCENDIO, FOTOLUMINESCENTE, QUADRADA, *20 X 20* CM, EM PVC *2* MM ANTI-CHAMAS (SIMBOLOS, CORES E PICTOGRAMAS CONFORME NBR 16820) | SINAPI |  | UN | 1 | 17.35 | 17.35
[5 empty] | TOTAL Material: |  | 17.35
Mão de Obra com Encargos Complementares |  | FONTE |  | UNID | COEFICIENTE | PREÇO UNITÁRIO | TOTAL
88316 | SERVENTE COM ENCARGOS COMPLEMENTARES | SINAPI |  | H | 0.2 | 24.37 | 4.87
[5 empty] | TOTAL Mão de Obra com Encargos Complementares: |  | 4.87
Observações: Composição criada com base no SINAPI 97049 fazendo-se a substituição do insumo de material pelo adequado para o projeto. |  |  |  |  | VALOR: |  | 22.22
87557 EMBOÇO, EM ARGAMASSA INDUSTRIALIZADA, PREPARO MECÂNICO, APLICADO COM EQUIPAMENTO DE MISTURA E PROJEÇÃO DE ARGAMASSA EM PAREDES INTERNAS, E = 10MM, COM TALISCAS. AF_03/2024 (M2)
Mão de Obra com Encargos Complementares |  | FONTE |  | UNID | COEFICIENTE | PREÇO UNITÁRIO | TOTAL
88309 | PEDREIRO COM ENCARGOS COMPLEMENTARES | SINAPI |  | H | 0.2975 | 33.52 | 9.97
88316 | SERVENTE COM ENCARGOS COMPLEMENTARES | SINAPI |  | H | 0.0371 | 24.37 | 0.9
[5 empty] | TOTAL Mão de Obra com Encargos Complementares: |  | 10.87
Serviço |  | FONTE |  | UNID | COEFICIENTE | PREÇO UNITÁRIO | TOTAL
87407 | ARGAMASSA INDUSTRIALIZADA PARA REVESTIMENTOS, MISTURA E PROJEÇÃO DE 1,5 M³/H DE ARGAMASSA. AF_08/2019 | SINAPI |  | M3 | 0.0194 | 2011.03 | 39.01
[5 empty] | TOTAL Serviço: |  | 39.01
[5 empty] | VALOR: |  | 49.88
87265 REVESTIMENTO CERÂMICO PARA PAREDES INTERNAS COM PLACAS TIPO ESMALTADA DE DIMENSÕES 20X20 CM APLICADAS NA ALTURA INTEIRA DAS PAREDES. AF_02/2023_PE (M2)
Material |  | FONTE |  | UNID | COEFICIENTE | PREÇO UNITÁRIO | TOTAL
00001381 | ARGAMASSA COLANTE AC I PARA CERAMICAS | SINAPI |  | KG | 4.91 | 0.89 | 4.36
00034357 | REJUNTE CIMENTICIO, QUALQUER COR | SINAPI |  | KG | 0.422 | 5.22 | 2.2
00000536 | REVESTIMENTO PARA PAREDE, EM CERAMICA ESMALTADA, FORMATO MENOR OU IGUAL A 2025 CM2 | SINAPI |  | M2 | 1.0553 | 23.56 | 24.86
[5 empty] | TOTAL Material: |  | 31.42
Mão de Obra com Encargos Complementares |  | FONTE |  | UNID | COEFICIENTE | PREÇO UNITÁRIO | TOTAL
88256 | AZULEJISTA OU LADRILHEIRO COM ENCARGOS COMPLEMENTARES | SINAPI |  | H | 0.5341 | 33.37 | 17.82
88316 | SERVENTE COM ENCARGOS COMPLEMENTARES | SINAPI |  | H | 0.2686 | 24.37 | 6.54
[5 empty] | TOTAL Mão de Obra com Encargos Complementares: |  | 24.36
[5 empty] | VALOR: |  | 55.78
104642 PINTURA LÁTEX ACRÍLICA STANDARD, APLICAÇÃO MANUAL EM PAREDES, DUAS DEMÃOS. AF_04/2023 (M2)
Material |  | FONTE |  | UNID | COEFICIENTE | PREÇO UNITÁRIO | TOTAL
00035692 | TINTA LATEX ACRILICA STANDARD, COR BRANCA | SINAPI |  | L | 0.2367 | 21.11 | 4.99
[5 empty] | TOTAL Material: |  | 4.99
Mão de Obra com Encargos Complementares |  | FONTE |  | UNID | COEFICIENTE | PREÇO UNITÁRIO | TOTAL
88310 | PINTOR COM ENCARGOS COMPLEMENTARES | SINAPI |  | H | 0.1631 | 35.18 | 5.73
88316 | SERVENTE COM ENCARGOS COMPLEMENTARES | SINAPI |  | H | 0.0544 | 24.37 | 1.32
[5 empty] | TOTAL Mão de Obra com Encargos Complementares: |  | 7.05
[5 empty] | VALOR: |  | 12.04
87250 REVESTIMENTO CERÂMICO PARA PISO COM PLACAS TIPO ESMALTADA DE DIMENSÕES 45X45 CM APLICADA EM AMBIENTES DE ÁREA ENTRE 5 M2 E 10 M2. AF_02/2023_PE (M2)
Material |  | FONTE |  | UNID | COEFICIENTE | PREÇO UNITÁRIO | TOTAL
00001381 | ARGAMASSA COLANTE AC I PARA CERAMICAS | SINAPI |  | KG | 9.1325 | 0.89 | 8.12
00001287 | PISO EM CERAMICA ESMALTADA, COR LISA, PEI MAIOR OU IGUAL A 4, FORMATO MENOR OU IGUAL A 2025 CM2 | SINAPI |  | M2 | 1.071 | 25.33 | 27.12
00034357 | REJUNTE CIMENTICIO, QUALQUER COR | SINAPI |  | KG | 0.188 | 5.22 | 0.98
[5 empty] | TOTAL Material: |  | 36.22
Mão de Obra com Encargos Complementares |  | FONTE |  | UNID | COEFICIENTE | PREÇO UNITÁRIO | TOTAL
88256 | AZULEJISTA OU LADRILHEIRO COM ENCARGOS COMPLEMENTARES | SINAPI |  | H | 0.5143 | 33.37 | 17.16
88316 | SERVENTE COM ENCARGOS COMPLEMENTARES | SINAPI |  | H | 0.1666 | 24.37 | 4.06
[5 empty] | TOTAL Mão de Obra com Encargos Complementares: |  | 21.22
[5 empty] | VALOR: |  | 57.44
99818 LIMPEZA DE BACIA SANITÁRIA, BIDÊ OU MICTÓRIO EM LOUÇA, INCLUSIVE METAIS CORRESPONDENTES. AF_04/2019 (UN)
Material |  | FONTE |  | UNID | COEFICIENTE | PREÇO UNITÁRIO | TOTAL
00044330 | DESINFETANTE PRONTO USO | SINAPI |  | L | 0.167 | 9.25 | 1.54
00044329 | DETERGENTE NEUTRO USO GERAL, CONCENTRADO | SINAPI |  | L | 0.1 | 12.12 | 1.21
[5 empty] | TOTAL Material: |  | 2.75
Mão de Obra com Encargos Complementares |  | FONTE |  | UNID | COEFICIENTE | PREÇO UNITÁRIO | TOTAL
88316 | SERVENTE COM ENCARGOS COMPLEMENTARES | SINAPI |  | H | 0.124 | 24.37 | 3.02
[5 empty] | TOTAL Mão de Obra com Encargos Complementares: |  | 3.02
[5 empty] | VALOR: |  | 5.77
99819 LIMPEZA DE BANCADA DE PEDRA (MÁRMORE OU GRANITO). AF_04/2019 (M2)
Material |  | FONTE |  | UNID | COEFICIENTE | PREÇO UNITÁRIO | TOTAL
00044330 | DESINFETANTE PRONTO USO | SINAPI |  | L | 0.013 | 9.25 | 0.12
00044329 | DETERGENTE NEUTRO USO GERAL, CONCENTRADO | SINAPI |  | L | 0.006 | 12.12 | 0.07
[5 empty] | TOTAL Material: |  | 0.19
Mão de Obra com Encargos Complementares |  | FONTE |  | UNID | COEFICIENTE | PREÇO UNITÁRIO | TOTAL
88316 | SERVENTE COM ENCARGOS COMPLEMENTARES | SINAPI |  | H | 0.777 | 24.37 | 18.93
[5 empty] | TOTAL Mão de Obra com Encargos Complementares: |  | 18.93
[5 empty] | VALOR: |  | 19.12
99826 LIMPEZA DE FORRO REMOVÍVEL COM PANO ÚMIDO. AF_04/2019 (M2)
Mão de Obra com Encargos Complementares |  | FONTE |  | UNID | COEFICIENTE | PREÇO UNITÁRIO | TOTAL
88316 | SERVENTE COM ENCARGOS COMPLEMENTARES | SINAPI |  | H | 0.072 | 24.37 | 1.75
[5 empty] | TOTAL Mão de Obra com Encargos Complementares: |  | 1.75
[5 empty] | VALOR: |  | 1.75
99821 LIMPEZA DE JANELA DE VIDRO COM CAIXILHO EM AÇO/ALUMÍNIO/PVC. AF_04/2019 (M2)
Material |  | FONTE |  | UNID | COEFICIENTE | PREÇO UNITÁRIO | TOTAL
00044329 | DETERGENTE NEUTRO USO GERAL, CONCENTRADO | SINAPI |  | L | 0.006 | 12.12 | 0.07
00005318 | DILUENTE AGUARRAS | SINAPI |  | L | 0.023 | 19.6 | 0.45
00044331 | LIMPA VIDROS COM PULVERIZADOR | SINAPI |  | L | 0.011 | 48.28 | 0.53
[5 empty] | TOTAL Material: |  | 1.05
Mão de Obra com Encargos Complementares |  | FONTE |  | UNID | COEFICIENTE | PREÇO UNITÁRIO | TOTAL
88316 | SERVENTE COM ENCARGOS COMPLEMENTARES | SINAPI |  | H | 0.092 | 24.37 | 2.24
[5 empty] | TOTAL Mão de Obra com Encargos Complementares: |  | 2.24
[5 empty] | VALOR: |  | 3.29
99817 LIMPEZA DE LAVATÓRIO DE LOUÇA COM BANCADA DE PEDRA, INCLUSIVE METAIS CORRESPONDENTES. AF_04/2019 (UN)
Material |  | FONTE |  | UNID | COEFICIENTE | PREÇO UNITÁRIO | TOTAL
00044330 | DESINFETANTE PRONTO USO | SINAPI |  | L | 0.167 | 9.25 | 1.54
00044329 | DETERGENTE NEUTRO USO GERAL, CONCENTRADO | SINAPI |  | L | 0.1 | 12.12 | 1.21
[5 empty] | TOTAL Material: |  | 2.75
Mão de Obra com Encargos Complementares |  | FONTE |  | UNID | COEFICIENTE | PREÇO UNITÁRIO | TOTAL
88316 | SERVENTE COM ENCARGOS COMPLEMENTARES | SINAPI |  | H | 0.124 | 24.37 | 3.02
[5 empty] | TOTAL Mão de Obra com Encargos Complementares: |  | 3.02
[5 empty] | VALOR: |  | 5.77
99813 LIMPEZA DE MÁRMORE/GRANITO EM PAREDE UTILIZANDO DETERGENTE NEUTRO E ESCOVAÇÃO MANUAL. AF_04/2019 (M2)
Material |  | FONTE |  | UNID | COEFICIENTE | PREÇO UNITÁRIO | TOTAL
00044329 | DETERGENTE NEUTRO USO GERAL, CONCENTRADO | SINAPI |  | L | 0.006 | 12.12 | 0.07
[5 empty] | TOTAL Material: |  | 0.07
Mão de Obra com Encargos Complementares |  | FONTE |  | UNID | COEFICIENTE | PREÇO UNITÁRIO | TOTAL
88316 | SERVENTE COM ENCARGOS COMPLEMENTARES | SINAPI |  | H | 0.042 | 24.37 | 1.02
[5 empty] | TOTAL Mão de Obra com Encargos Complementares: |  | 1.02
[5 empty] | VALOR: |  | 1.09
99803 LIMPEZA DE PISO CERÂMICO OU PORCELANATO COM PANO ÚMIDO. AF_04/2019 (M2)
Mão de Obra com Encargos Complementares |  | FONTE |  | UNID | COEFICIENTE | PREÇO UNITÁRIO | TOTAL
88316 | SERVENTE COM ENCARGOS COMPLEMENTARES | SINAPI |  | H | 0.097 | 24.37 | 2.36
[5 empty] | TOTAL Mão de Obra com Encargos Complementares: |  | 2.36
[5 empty] | VALOR: |  | 2.36
99814 LIMPEZA DE SUPERFÍCIE COM JATO DE ALTA PRESSÃO. AF_04/2019 (M2)
Equipamento Custo Horário |  | FONTE |  | UNID | COEFICIENTE | PREÇO UNITÁRIO | TOTAL
99833 | LAVADORA DE ALTA PRESSAO (LAVA-JATO) PARA AGUA FRIA, PRESSAO DE OPERACAO ENTRE 1400 E 1900 LIB/POL2, VAZAO MAXIMA ENTRE 400 E 700 L/H - CHP DIURNO. AF_05/2023 | SINAPI |  | CHP | 0.015 | 5.2 | 0.07
[5 empty] | TOTAL Equipamento Custo Horário: |  | 0.07
Mão de Obra com Encargos Complementares |  | FONTE |  | UNID | COEFICIENTE | PREÇO UNITÁRIO | TOTAL
88316 | SERVENTE COM ENCARGOS COMPLEMENTARES | SINAPI |  | H | 0.089 | 24.37 | 2.16
[5 empty] | TOTAL Mão de Obra com Encargos Complementares: |  | 2.16
[5 empty] | VALOR: |  | 2.23
99822 LIMPEZA DE PORTA DE MADEIRA. AF_04/2019 (M2)
Mão de Obra com Encargos Complementares |  | FONTE |  | UNID | COEFICIENTE | PREÇO UNITÁRIO | TOTAL
88316 | SERVENTE COM ENCARGOS COMPLEMENTARES | SINAPI |  | H | 0.047 | 24.37 | 1.14
[5 empty] | TOTAL Mão de Obra com Encargos Complementares: |  | 1.14
[5 empty] | VALOR: |  | 1.14
99824 LIMPEZA DE PORTA EM AÇO/ALUMÍNIO. AF_04/2019 (M2)
Material |  | FONTE |  | UNID | COEFICIENTE | PREÇO UNITÁRIO | TOTAL
00044329 | DETERGENTE NEUTRO USO GERAL, CONCENTRADO | SINAPI |  | L | 0.006 | 12.12 | 0.07
00005318 | DILUENTE AGUARRAS | SINAPI |  | L | 0.023 | 19.6 | 0.45
[5 empty] | TOTAL Material: |  | 0.52
Mão de Obra com Encargos Complementares |  | FONTE |  | UNID | COEFICIENTE | PREÇO UNITÁRIO | TOTAL
88316 | SERVENTE COM ENCARGOS COMPLEMENTARES | SINAPI |  | H | 0.093 | 24.37 | 2.26
[5 empty] | TOTAL Mão de Obra com Encargos Complementares: |  | 2.26
[5 empty] | VALOR: |  | 2.78
99806 LIMPEZA DE REVESTIMENTO CERÂMICO EM PAREDE COM PANO ÚMIDO AF_04/2019 (M2)
Mão de Obra com Encargos Complementares |  | FONTE |  | UNID | COEFICIENTE | PREÇO UNITÁRIO | TOTAL
88316 | SERVENTE COM ENCARGOS COMPLEMENTARES | SINAPI |  | H | 0.04 | 24.37 | 0.97
[5 empty] | TOTAL Mão de Obra com Encargos Complementares: |  | 0.97
[5 empty] | VALOR: |  | 0.97
99816 LIMPEZA DE TANQUE OU LAVATÓRIO DE LOUÇA ISOLADO, INCLUSIVE METAIS CORRESPONDENTES. AF_04/2019 (UN)
Material |  | FONTE |  | UNID | COEFICIENTE | PREÇO UNITÁRIO | TOTAL
00044330 | DESINFETANTE PRONTO USO | SINAPI |  | L | 0.167 | 9.25 | 1.54
00044329 | DETERGENTE NEUTRO USO GERAL, CONCENTRADO | SINAPI |  | L | 0.1 | 12.12 | 1.21
[5 empty] | TOTAL Material: |  | 2.75
Mão de Obra com Encargos Complementares |  | FONTE |  | UNID | COEFICIENTE | PREÇO UNITÁRIO | TOTAL
88316 | SERVENTE COM ENCARGOS COMPLEMENTARES | SINAPI |  | H | 0.298 | 24.37 | 7.26
[5 empty] | TOTAL Mão de Obra com Encargos Complementares: |  | 7.26
[5 empty] | VALOR: |  | 10.01

## COMPOSICOES AUXILIARES
S06408 *Caixa de passagem em alvenaria de tijolos macicos esp 12cm, dim. int. 0,40x0,40x0,60m, sem tampa (un)
Serviço |  | FONTE | UNID | COEFICIENTE | PREÇO UNITÁRIO | TOTAL
S00155 | Alvenaria tijolo cerâmico maciço (5x9x19), esp = 0,09m (singela), com argamassa traço t5 - 1:2:8 (cimento / cal / areia) c/ junta de 2,0cm - R1 | ORSE | m2 | 1.2 | 137.11 | 164.53
S03310 | Chapisco em parede com argamassa traço t1 - 1:3 (cimento / areia) - Revisado 08/2015 | ORSE | m2 | 0.96 | 8.92 | 8.56
S00126 | Concreto simples fabricado na obra, fck=15 mpa, lançado e adensado | ORSE | m3 | 0.011 | 688.57 | 7.57
S02497 | Escavação manual de vala ou cava em material de 1ª categoria, profundidade até 1,50m | ORSE | m3 | 0.252 | 73.11 | 18.42
S03317 | Reboco especial de parede 2cm com argamassa traço t1 - 1:3 (cimento / areia) | ORSE | m2 | 0.96 | 47.29 | 45.39
|  |  |  | TOTAL Serviço: |  | 244.47
|  |  |  | VALOR: |  | 244.47
97097 ACABAMENTO POLIDO PARA PISO DE CONCRETO ARMADO OU LAJE SOBRE SOLO DE ALTA RESISTÊNCIA. AF_09/2021 (M2)
Equipamento Custo Horário |  | FONTE | UNID | COEFICIENTE | PREÇO UNITÁRIO | TOTAL
95282 | DESEMPENADEIRA DE CONCRETO, PESO DE 78 KG, 4 PÁS, MOTOR A GASOLINA, POTÊNCIA 5,5 HP - CHP DIURNO. AF_05/2023 | SINAPI | CHP | 0.007 | 10.61 | 0.07
|  |  |  | TOTAL Equipamento Custo Horário: |  | 0.07
Material |  | FONTE | UNID | COEFICIENTE | PREÇO UNITÁRIO | TOTAL
00043146 | ENDURECEDOR MINERAL DE BASE CIMENTICIA PARA PISO DE CONCRETO | SINAPI | KG | 4 | 8.59 | 34.36
|  |  |  | TOTAL Material: |  | 34.36
Mão de Obra com Encargos Complementares |  | FONTE | UNID | COEFICIENTE | PREÇO UNITÁRIO | TOTAL
88309 | PEDREIRO COM ENCARGOS COMPLEMENTARES | SINAPI | H | 0.088 | 33.52 | 2.94
|  |  |  | TOTAL Mão de Obra com Encargos Complementares: |  | 2.94
|  |  |  | VALOR: |  | 37.37
88238 AJUDANTE DE ARMADOR COM ENCARGOS COMPLEMENTARES (H)
Encargos Complementares |  | FONTE | UNID | COEFICIENTE | PREÇO UNITÁRIO | TOTAL
00037370 | ALIMENTACAO - HORISTA (COLETADO CAIXA - ENCARGOS COMPLEMENTARES) | SINAPI | H | 1 | 4.52 | 4.52
00043489 | EPI - FAMILIA PEDREIRO - HORISTA (ENCARGOS COMPLEMENTARES - COLETADO CAIXA) | SINAPI | H | 1 | 1.31 | 1.31
00037372 | EXAMES - HORISTA (COLETADO CAIXA - ENCARGOS COMPLEMENTARES) | SINAPI | H | 1 | 1.43 | 1.43
00043465 | FERRAMENTAS - FAMILIA PEDREIRO - HORISTA (ENCARGOS COMPLEMENTARES - COLETADO CAIXA) | SINAPI | H | 1 | 0.78 | 0.78
00037373 | SEGURO - HORISTA (COLETADO CAIXA - ENCARGOS COMPLEMENTARES) | SINAPI | H | 1 | 0.08 | 0.08
00037371 | TRANSPORTE - HORISTA (COLETADO CAIXA - ENCARGOS COMPLEMENTARES) | SINAPI | H | 1 | 0.85 | 0.85
|  |  |  | TOTAL Encargos Complementares: |  | 8.97
Mão de Obra |  | FONTE | UNID | COEFICIENTE | PREÇO UNITÁRIO | TOTAL
00006114 | AJUDANTE DE ARMADOR (HORISTA) | SINAPI | H | 1 | 15.97 | 15.97
|  |  |  | TOTAL Mão de Obra: |  | 15.97
Serviço |  | FONTE | UNID | COEFICIENTE | PREÇO UNITÁRIO | TOTAL
95308 | CURSO DE CAPACITAÇÃO PARA AJUDANTE DE ARMADOR (ENCARGOS COMPLEMENTARES) - HORISTA | SINAPI | H | 1 | 0.18 | 0.18
|  |  |  | TOTAL Serviço: |  | 0.18
|  |  |  | VALOR: |  | 25.12
88239 AJUDANTE DE CARPINTEIRO COM ENCARGOS COMPLEMENTARES (H)
Encargos Complementares |  | FONTE | UNID | COEFICIENTE | PREÇO UNITÁRIO | TOTAL
00037370 | ALIMENTACAO - HORISTA (COLETADO CAIXA - ENCARGOS COMPLEMENTARES) | SINAPI | H | 1 | 4.52 | 4.52
00043483 | EPI - FAMILIA CARPINTEIRO DE FORMAS - HORISTA (ENCARGOS COMPLEMENTARES - COLETADO CAIXA) | SINAPI | H | 1 | 1.43 | 1.43
00037372 | EXAMES - HORISTA (COLETADO CAIXA - ENCARGOS COMPLEMENTARES) | SINAPI | H | 1 | 1.43 | 1.43
00043459 | FERRAMENTAS - FAMILIA CARPINTEIRO DE FORMAS - HORISTA (ENCARGOS COMPLEMENTARES - COLETADO CAIXA) | SINAPI | H | 1 | 0.44 | 0.44
00037373 | SEGURO - HORISTA (COLETADO CAIXA - ENCARGOS COMPLEMENTARES) | SINAPI | H | 1 | 0.08 | 0.08
00037371 | TRANSPORTE - HORISTA (COLETADO CAIXA - ENCARGOS COMPLEMENTARES) | SINAPI | H | 1 | 0.85 | 0.85
|  |  |  | TOTAL Encargos Complementares: |  | 8.75
Mão de Obra |  | FONTE | UNID | COEFICIENTE | PREÇO UNITÁRIO | TOTAL
00006117 | CARPINTEIRO AUXILIAR (HORISTA) | SINAPI | H | 1 | 15.97 | 15.97
|  |  |  | TOTAL Mão de Obra: |  | 15.97
Serviço |  | FONTE | UNID | COEFICIENTE | PREÇO UNITÁRIO | TOTAL
95309 | CURSO DE CAPACITAÇÃO PARA AJUDANTE DE CARPINTEIRO (ENCARGOS COMPLEMENTARES) - HORISTA | SINAPI | H | 1 | 0.23 | 0.23
|  |  |  | TOTAL Serviço: |  | 0.23
|  |  |  | VALOR: |  | 24.95
88240 AJUDANTE DE ESTRUTURA METÁLICA COM ENCARGOS COMPLEMENTARES (H)
Encargos Complementares |  | FONTE | UNID | COEFICIENTE | PREÇO UNITÁRIO | TOTAL
00037370 | ALIMENTACAO - HORISTA (COLETADO CAIXA - ENCARGOS COMPLEMENTARES) | SINAPI | H | 1 | 4.52 | 4.52
00043488 | EPI - FAMILIA OPERADOR ESCAVADEIRA - HORISTA (ENCARGOS COMPLEMENTARES - COLETADO CAIXA) | SINAPI | H | 1 | 0.89 | 0.89
00037372 | EXAMES - HORISTA (COLETADO CAIXA - ENCARGOS COMPLEMENTARES) | SINAPI | H | 1 | 1.43 | 1.43
00043464 | FERRAMENTAS - FAMILIA OPERADOR ESCAVADEIRA - HORISTA (ENCARGOS COMPLEMENTARES - COLETADO CAIXA) | SINAPI | H | 1 | 0.01 | 0.01
00037373 | SEGURO - HORISTA (COLETADO CAIXA - ENCARGOS COMPLEMENTARES) | SINAPI | H | 1 | 0.08 | 0.08
00037371 | TRANSPORTE - HORISTA (COLETADO CAIXA - ENCARGOS COMPLEMENTARES) | SINAPI | H | 1 | 0.85 | 0.85
|  |  |  | TOTAL Encargos Complementares: |  | 7.78
Mão de Obra |  | FONTE | UNID | COEFICIENTE | PREÇO UNITÁRIO | TOTAL
00044499 | AJUDANTE DE ESTRUTURAS METALICAS (HORISTA) | SINAPI | H | 1 | 15.97 | 15.97
|  |  |  | TOTAL Mão de Obra: |  | 15.97
Serviço |  | FONTE | UNID | COEFICIENTE | PREÇO UNITÁRIO | TOTAL
95310 | CURSO DE CAPACITAÇÃO PARA AJUDANTE DE ESTRUTURA METÁLICA (ENCARGOS COMPLEMENTARES) - HORISTA | SINAPI | H | 1 | 0.18 | 0.18
|  |  |  | TOTAL Serviço: |  | 0.18
|  |  |  | VALOR: |  | 23.93
88243 AJUDANTE ESPECIALIZADO COM ENCARGOS COMPLEMENTARES (H)
Encargos Complementares |  | FONTE | UNID | COEFICIENTE | PREÇO UNITÁRIO | TOTAL
00037370 | ALIMENTACAO - HORISTA (COLETADO CAIXA - ENCARGOS COMPLEMENTARES) | SINAPI | H | 1 | 4.52 | 4.52
00043491 | EPI - FAMILIA SERVENTE - HORISTA (ENCARGOS COMPLEMENTARES - COLETADO CAIXA) | SINAPI | H | 1 | 1.39 | 1.39
00037372 | EXAMES - HORISTA (COLETADO CAIXA - ENCARGOS COMPLEMENTARES) | SINAPI | H | 1 | 1.43 | 1.43
00043467 | FERRAMENTAS - FAMILIA SERVENTE - HORISTA (ENCARGOS COMPLEMENTARES - COLETADO CAIXA) | SINAPI | H | 1 | 0.61 | 0.61
00037373 | SEGURO - HORISTA (COLETADO CAIXA - ENCARGOS COMPLEMENTARES) | SINAPI | H | 1 | 0.08 | 0.08
00037371 | TRANSPORTE - HORISTA (COLETADO CAIXA - ENCARGOS COMPLEMENTARES) | SINAPI | H | 1 | 0.85 | 0.85
|  |  |  | TOTAL Encargos Complementares: |  | 8.88
Mão de Obra |  | FONTE | UNID | COEFICIENTE | PREÇO UNITÁRIO | TOTAL
00000242 | AJUDANTE ESPECIALIZADO (HORISTA) | SINAPI | H | 1 | 16.81 | 16.81
|  |  |  | TOTAL Mão de Obra: |  | 16.81
Serviço |  | FONTE | UNID | COEFICIENTE | PREÇO UNITÁRIO | TOTAL
95313 | CURSO DE CAPACITAÇÃO PARA AJUDANTE ESPECIALIZADO (ENCARGOS COMPLEMENTARES) - HORISTA | SINAPI | H | 1 | 0.19 | 0.19
|  |  |  | TOTAL Serviço: |  | 0.19
|  |  |  | VALOR: |  | 25.88
101165 ALVENARIA DE EMBASAMENTO COM BLOCO ESTRUTURAL DE CONCRETO, DE 14X19X29CM E ARGAMASSA DE ASSENTAMENTO COM PREPARO EM BETONEIRA. AF_05/2020 (M3)
Material |  | FONTE | UNID | COEFICIENTE | PREÇO UNITÁRIO | TOTAL
00034566 | BLOCO DE CONCRETO ESTRUTURAL 14 X 19 X 29 CM, FBK 6 MPA (NBR 6136) | SINAPI | UN | 122.27 | 3.39 | 414.49
|  |  |  | TOTAL Material: |  | 414.49
Mão de Obra com Encargos Complementares |  | FONTE | UNID | COEFICIENTE | PREÇO UNITÁRIO | TOTAL
88309 | PEDREIRO COM ENCARGOS COMPLEMENTARES | SINAPI | H | 10.263 | 33.52 | 344.01
88316 | SERVENTE COM ENCARGOS COMPLEMENTARES | SINAPI | H | 5.132 | 24.37 | 125.06
|  |  |  | TOTAL Mão de Obra com Encargos Complementares: |  | 469.07
Serviço |  | FONTE | UNID | COEFICIENTE | PREÇO UNITÁRIO | TOTAL
87292 | ARGAMASSA TRAÇO 1:2:8 (EM VOLUME DE CIMENTO, CAL E AREIA MÉDIA ÚMIDA) PARA EMBOÇO/MASSA ÚNICA/ASSENTAMENTO DE ALVENARIA DE VEDAÇÃO, PREPARO MECÂNICO COM BETONEIRA 400 L. AF_08/2019 | SINAPI | M3 | 0.13 | 803.69 | 104.47
|  |  |  | TOTAL Serviço: |  | 104.47
|  |  |  | VALOR: |  | 988.03
103328 ALVENARIA DE VEDAÇÃO DE BLOCOS CERÂMICOS FURADOS NA HORIZONTAL DE 9X19X19 CM (ESPESSURA 9 CM) E ARGAMASSA DE ASSENTAMENTO COM PREPARO EM BETONEIRA. AF_12/2021 (M2)
Material |  | FONTE | UNID | COEFICIENTE | PREÇO UNITÁRIO | TOTAL
00007271 | BLOCO CERAMICO / TIJOLO VAZADO PARA ALVENARIA DE VEDACAO, 8 FUROS NA HORIZONTAL DE 9 X 19 X 19 CM (L X A X C) | SINAPI | UN | 28.31 | 0.88 | 24.91
00037395 | PINO DE ACO COM FURO, HASTE = 27 MM (ACAO DIRETA) | SINAPI | CENTO | 0.005 | 63.01 | 0.31
00034557 | TELA DE ACO SOLDADA GALVANIZADA/ZINCADA PARA ALVENARIA, FIO D = *1,20 A 1,70* MM, MALHA 15 X 15 MM, (C X L) *50 X 7,5* CM | SINAPI | M | 0.42 | 1.93 | 0.81
|  |  |  | TOTAL Material: |  | 26.03
Mão de Obra com Encargos Complementares |  | FONTE | UNID | COEFICIENTE | PREÇO UNITÁRIO | TOTAL
88309 | PEDREIRO COM ENCARGOS COMPLEMENTARES | SINAPI | H | 1.61 | 33.52 | 53.96
88316 | SERVENTE COM ENCARGOS COMPLEMENTARES | SINAPI | H | 0.805 | 24.37 | 19.61
|  |  |  | TOTAL Mão de Obra com Encargos Complementares: |  | 73.57
Serviço |  | FONTE | UNID | COEFICIENTE | PREÇO UNITÁRIO | TOTAL
87292 | ARGAMASSA TRAÇO 1:2:8 (EM VOLUME DE CIMENTO, CAL E AREIA MÉDIA ÚMIDA) PARA EMBOÇO/MASSA ÚNICA/ASSENTAMENTO DE ALVENARIA DE VEDAÇÃO, PREPARO MECÂNICO COM BETONEIRA 400 L. AF_08/2019 | SINAPI | M3 | 0.0091 | 803.69 | 7.31
|  |  |  | TOTAL Serviço: |  | 7.31
|  |  |  | VALOR: |  | 106.91
102201 APLICAÇÃO MASSA ACRÍLICA PARA MADEIRA, PARA PINTURA COM TINTA DE ACABAMENTO (PIGMENTADA). AF_01/2021 (M2)
Material |  | FONTE | UNID | COEFICIENTE | PREÇO UNITÁRIO | TOTAL
00003767 | LIXA EM FOLHA PARA PAREDE OU MADEIRA, NUMERO 120, COR VERMELHA | SINAPI | UN | 0.5 | 0.97 | 0.48
00043652 | MASSA PARA MADEIRA - INTERIOR E EXTERIOR | SINAPI | KG | 0.3758 | 11.6 | 4.35
|  |  |  | TOTAL Material: |  | 4.83
Mão de Obra com Encargos Complementares |  | FONTE | UNID | COEFICIENTE | PREÇO UNITÁRIO | TOTAL
88310 | PINTOR COM ENCARGOS COMPLEMENTARES | SINAPI | H | 0.4519 | 35.18 | 15.89
|  |  |  | TOTAL Mão de Obra com Encargos Complementares: |  | 15.89
|  |  |  | VALOR: |  | 20.72
87396 ARGAMASSA INDUSTRIALIZADA PARA CHAPISCO COLANTE, PREPARO COM MISTURADOR DE EIXO HORIZONTAL DE 300 KG. AF_08/2019 (M3)
Equipamento Custo Horário |  | FONTE | UNID | COEFICIENTE | PREÇO UNITÁRIO | TOTAL
88392 | MISTURADOR DE ARGAMASSA, EIXO HORIZONTAL, CAPACIDADE DE MISTURA 300 KG, MOTOR ELÉTRICO POTÊNCIA 5 CV - CHI DIURNO. AF_05/2023 | SINAPI | CHI | 3.62 | 1.17 | 4.23
88386 | MISTURADOR DE ARGAMASSA, EIXO HORIZONTAL, CAPACIDADE DE MISTURA 300 KG, MOTOR ELÉTRICO POTÊNCIA 5 CV - CHP DIURNO. AF_05/2023 | SINAPI | CHP | 1.1 | 5.62 | 6.18
|  |  |  | TOTAL Equipamento Custo Horário: |  | 10.41
Material |  | FONTE | UNID | COEFICIENTE | PREÇO UNITÁRIO | TOTAL
00037553 | ARGAMASSA INDUSTRIALIZADA PARA CHAPISCO COLANTE | SINAPI | KG | 1981.23 | 1.81 | 3586.02
|  |  |  | TOTAL Material: |  | 3586.02
Mão de Obra com Encargos Complementares |  | FONTE | UNID | COEFICIENTE | PREÇO UNITÁRIO | TOTAL
88377 | OPERADOR DE BETONEIRA ESTACIONÁRIA/MISTURADOR COM ENCARGOS COMPLEMENTARES | SINAPI | H | 4.72 | 40.92 | 193.14
|  |  |  | TOTAL Mão de Obra com Encargos Complementares: |  | 193.14
|  |  |  | VALOR: |  | 3789.57
87393 ARGAMASSA INDUSTRIALIZADA PARA CHAPISCO ROLADO, PREPARO COM MISTURADOR DE EIXO HORIZONTAL DE 300 KG. AF_08/2019 (M3)
Equipamento Custo Horário |  | FONTE | UNID | COEFICIENTE | PREÇO UNITÁRIO | TOTAL
88392 | MISTURADOR DE ARGAMASSA, EIXO HORIZONTAL, CAPACIDADE DE MISTURA 300 KG, MOTOR ELÉTRICO POTÊNCIA 5 CV - CHI DIURNO. AF_05/2023 | SINAPI | CHI | 3.62 | 1.17 | 4.23
88386 | MISTURADOR DE ARGAMASSA, EIXO HORIZONTAL, CAPACIDADE DE MISTURA 300 KG, MOTOR ELÉTRICO POTÊNCIA 5 CV - CHP DIURNO. AF_05/2023 | SINAPI | CHP | 1.1 | 5.62 | 6.18
|  |  |  | TOTAL Equipamento Custo Horário: |  | 10.41
Material |  | FONTE | UNID | COEFICIENTE | PREÇO UNITÁRIO | TOTAL
00037552 | ARGAMASSA INDUSTRIALIZADA PARA CHAPISCO ROLADO | SINAPI | KG | 1981.23 | 2.92 | 5785.19
|  |  |  | TOTAL Material: |  | 5785.19
Mão de Obra com Encargos Complementares |  | FONTE | UNID | COEFICIENTE | PREÇO UNITÁRIO | TOTAL
88377 | OPERADOR DE BETONEIRA ESTACIONÁRIA/MISTURADOR COM ENCARGOS COMPLEMENTARES | SINAPI | H | 4.72 | 40.92 | 193.14
|  |  |  | TOTAL Mão de Obra com Encargos Complementares: |  | 193.14
|  |  |  | VALOR: |  | 5988.74
87407 ARGAMASSA INDUSTRIALIZADA PARA REVESTIMENTOS, MISTURA E PROJEÇÃO DE 1,5 M³/H DE ARGAMASSA. AF_08/2019 (M3)
Equipamento Custo Horário |  | FONTE | UNID | COEFICIENTE | PREÇO UNITÁRIO | TOTAL
88430 | PROJETOR DE ARGAMASSA, CAPACIDADE DE PROJEÇÃO 1,5 M3/H, ALCANCE DE 30 ATÉ 60 M, MOTOR ELÉTRICO POTÊNCIA 7,5 HP - CHI DIURNO. AF_06/2014 | SINAPI | CHI | 3.57 | 7.2 | 25.7
88418 | PROJETOR DE ARGAMASSA, CAPACIDADE DE PROJEÇÃO 1,5 M3/H, ALCANCE DE 30 ATÉ 60 M, MOTOR ELÉTRICO POTÊNCIA 7,5 HP - CHP DIURNO. AF_06/2014 | SINAPI | CHP | 0.67 | 15.67 | 10.49
|  |  |  | TOTAL Equipamento Custo Horário: |  | 36.19
Material |  | FONTE | UNID | COEFICIENTE | PREÇO UNITÁRIO | TOTAL
00000371 | ARGAMASSA INDUSTRIALIZADA MULTIUSO, PARA REVESTIMENTO INTERNO E EXTERNO E ASSENTAMENTO DE BLOCOS DIVERSOS | SINAPI | KG | 1857.06 | 0.97 | 1801.34
|  |  |  | TOTAL Material: |  | 1801.34
Mão de Obra com Encargos Complementares |  | FONTE | UNID | COEFICIENTE | PREÇO UNITÁRIO | TOTAL
88377 | OPERADOR DE BETONEIRA ESTACIONÁRIA/MISTURADOR COM ENCARGOS COMPLEMENTARES | SINAPI | H | 4.24 | 40.92 | 173.5
|  |  |  | TOTAL Mão de Obra com Encargos Complementares: |  | 173.5
|  |  |  | VALOR: |  | 2011.03
88627 ARGAMASSA TRAÇO 1:0,5:4,5 (EM VOLUME DE CIMENTO, CAL E AREIA MÉDIA ÚMIDA) PARA ASSENTAMENTO DE ALVENARIA, PREPARO MANUAL. AF_08/2019 (M3)
Material |  | FONTE | UNID | COEFICIENTE | PREÇO UNITÁRIO | TOTAL
00000370 | AREIA MEDIA - POSTO JAZIDA/FORNECEDOR (RETIRADO NA JAZIDA, SEM TRANSPORTE) | SINAPI | M3 | 1.13 | 139.89 | 158.07
00001106 | CAL HIDRATADA CH-I PARA ARGAMASSAS | SINAPI | KG | 75.47 | 1.66 | 125.28
00001379 | CIMENTO PORTLAND COMPOSTO CP II-32 | SINAPI | KG | 339.62 | 0.84 | 285.28
|  |  |  | TOTAL Material: |  | 568.63
Mão de Obra com Encargos Complementares |  | FONTE | UNID | COEFICIENTE | PREÇO UNITÁRIO | TOTAL
88316 | SERVENTE COM ENCARGOS COMPLEMENTARES | SINAPI | H | 8.78 | 24.37 | 213.96
|  |  |  | TOTAL Mão de Obra com Encargos Complementares: |  | 213.96
|  |  |  | VALOR: |  | 782.59
87367 ARGAMASSA TRAÇO 1:1:6 (EM VOLUME DE CIMENTO, CAL E AREIA MÉDIA ÚMIDA) PARA EMBOÇO/MASSA ÚNICA/ASSENTAMENTO DE ALVENARIA DE VEDAÇÃO, PREPARO MANUAL. AF_08/2019 (M3)
Material |  | FONTE | UNID | COEFICIENTE | PREÇO UNITÁRIO | TOTAL
00000370 | AREIA MEDIA - POSTO JAZIDA/FORNECEDOR (RETIRADO NA JAZIDA, SEM TRANSPORTE) | SINAPI | M3 | 1.16 | 139.89 | 162.27
00001106 | CAL HIDRATADA CH-I PARA ARGAMASSAS | SINAPI | KG | 116.4 | 1.66 | 193.22
00001379 | CIMENTO PORTLAND COMPOSTO CP II-32 | SINAPI | KG | 261.89 | 0.84 | 219.98
|  |  |  | TOTAL Material: |  | 575.47
Mão de Obra com Encargos Complementares |  | FONTE | UNID | COEFICIENTE | PREÇO UNITÁRIO | TOTAL
88316 | SERVENTE COM ENCARGOS COMPLEMENTARES | SINAPI | H | 11.23 | 24.37 | 273.67
|  |  |  | TOTAL Mão de Obra com Encargos Complementares: |  | 273.67
|  |  |  | VALOR: |  | 849.14
87286 ARGAMASSA TRAÇO 1:1:6 (EM VOLUME DE CIMENTO, CAL E AREIA MÉDIA ÚMIDA) PARA EMBOÇO/MASSA ÚNICA/ASSENTAMENTO DE ALVENARIA DE VEDAÇÃO, PREPARO MECÂNICO COM BETONEIRA 400 L. AF_08/2019 (M3)
Equipamento Custo Horário |  | FONTE | UNID | COEFICIENTE | PREÇO UNITÁRIO | TOTAL
88831 | BETONEIRA CAPACIDADE NOMINAL DE 400 L, CAPACIDADE DE MISTURA 280 L, MOTOR ELÉTRICO TRIFÁSICO POTÊNCIA DE 2 CV, SEM CARREGADOR - CHI DIURNO. AF_05/2023 | SINAPI | CHI | 3.96 | 0.43 | 1.7
88830 | BETONEIRA CAPACIDADE NOMINAL DE 400 L, CAPACIDADE DE MISTURA 280 L, MOTOR ELÉTRICO TRIFÁSICO POTÊNCIA DE 2 CV, SEM CARREGADOR - CHP DIURNO. AF_05/2023 | SINAPI | CHP | 1.2 | 2.18 | 2.61
|  |  |  | TOTAL Equipamento Custo Horário: |  | 4.31
Material |  | FONTE | UNID | COEFICIENTE | PREÇO UNITÁRIO | TOTAL
00000370 | AREIA MEDIA - POSTO JAZIDA/FORNECEDOR (RETIRADO NA JAZIDA, SEM TRANSPORTE) | SINAPI | M3 | 1.17 | 139.89 | 163.67
00001106 | CAL HIDRATADA CH-I PARA ARGAMASSAS | SINAPI | KG | 117.22 | 1.66 | 194.58
00001379 | CIMENTO PORTLAND COMPOSTO CP II-32 | SINAPI | KG | 263.74 | 0.84 | 221.54
|  |  |  | TOTAL Material: |  | 579.79
Mão de Obra com Encargos Complementares |  | FONTE | UNID | COEFICIENTE | PREÇO UNITÁRIO | TOTAL
88377 | OPERADOR DE BETONEIRA ESTACIONÁRIA/MISTURADOR COM ENCARGOS COMPLEMENTARES | SINAPI | H | 5.16 | 40.92 | 211.14
|  |  |  | TOTAL Mão de Obra com Encargos Complementares: |  | 211.14
|  |  |  | VALOR: |  | 795.24
87369 ARGAMASSA TRAÇO 1:2:8 (EM VOLUME DE CIMENTO, CAL E AREIA MÉDIA ÚMIDA) PARA EMBOÇO/MASSA ÚNICA/ASSENTAMENTO DE ALVENARIA DE VEDAÇÃO, PREPARO MANUAL. AF_08/2019 (M3)
Material |  | FONTE | UNID | COEFICIENTE | PREÇO UNITÁRIO | TOTAL
00000370 | AREIA MEDIA - POSTO JAZIDA/FORNECEDOR (RETIRADO NA JAZIDA, SEM TRANSPORTE) | SINAPI | M3 | 1.14 | 139.89 | 159.47
00001106 | CAL HIDRATADA CH-I PARA ARGAMASSAS | SINAPI | KG | 171.13 | 1.66 | 284.07
00001379 | CIMENTO PORTLAND COMPOSTO CP II-32 | SINAPI | KG | 192.52 | 0.84 | 161.71
|  |  |  | TOTAL Material: |  | 605.25
Mão de Obra com Encargos Complementares |  | FONTE | UNID | COEFICIENTE | PREÇO UNITÁRIO | TOTAL
88316 | SERVENTE COM ENCARGOS COMPLEMENTARES | SINAPI | H | 11.1 | 24.37 | 270.5
|  |  |  | TOTAL Mão de Obra com Encargos Complementares: |  | 270.5
|  |  |  | VALOR: |  | 875.75
87292 ARGAMASSA TRAÇO 1:2:8 (EM VOLUME DE CIMENTO, CAL E AREIA MÉDIA ÚMIDA) PARA EMBOÇO/MASSA ÚNICA/ASSENTAMENTO DE ALVENARIA DE VEDAÇÃO, PREPARO MECÂNICO COM BETONEIRA 400 L. AF_08/2019 (M3)
Equipamento Custo Horário |  | FONTE | UNID | COEFICIENTE | PREÇO UNITÁRIO | TOTAL
88831 | BETONEIRA CAPACIDADE NOMINAL DE 400 L, CAPACIDADE DE MISTURA 280 L, MOTOR ELÉTRICO TRIFÁSICO POTÊNCIA DE 2 CV, SEM CARREGADOR - CHI DIURNO. AF_05/2023 | SINAPI | CHI | 3.45 | 0.43 | 1.48
88830 | BETONEIRA CAPACIDADE NOMINAL DE 400 L, CAPACIDADE DE MISTURA 280 L, MOTOR ELÉTRICO TRIFÁSICO POTÊNCIA DE 2 CV, SEM CARREGADOR - CHP DIURNO. AF_05/2023 | SINAPI | CHP | 1.05 | 2.18 | 2.28
|  |  |  | TOTAL Equipamento Custo Horário: |  | 3.76
Material |  | FONTE | UNID | COEFICIENTE | PREÇO UNITÁRIO | TOTAL
00000370 | AREIA MEDIA - POSTO JAZIDA/FORNECEDOR (RETIRADO NA JAZIDA, SEM TRANSPORTE) | SINAPI | M3 | 1.16 | 139.89 | 162.27
00001106 | CAL HIDRATADA CH-I PARA ARGAMASSAS | SINAPI | KG | 174.1 | 1.66 | 289
00001379 | CIMENTO PORTLAND COMPOSTO CP II-32 | SINAPI | KG | 195.86 | 0.84 | 164.52
|  |  |  | TOTAL Material: |  | 615.79
Mão de Obra com Encargos Complementares |  | FONTE | UNID | COEFICIENTE | PREÇO UNITÁRIO | TOTAL
88377 | OPERADOR DE BETONEIRA ESTACIONÁRIA/MISTURADOR COM ENCARGOS COMPLEMENTARES | SINAPI | H | 4.5 | 40.92 | 184.14
|  |  |  | TOTAL Mão de Obra com Encargos Complementares: |  | 184.14
|  |  |  | VALOR: |  | 803.69
88715 ARGAMASSA TRAÇO 1:2:9 (EM VOLUME DE CIMENTO, CAL E AREIA MÉDIA ÚMIDA) PARA EMBOÇO/MASSA ÚNICA/ASSENTAMENTO DE ALVENARIA DE VEDAÇÃO, PREPARO MECÂNICO COM BETONEIRA 400 L. AF_08/2019 (M3)
Equipamento Custo Horário |  | FONTE | UNID | COEFICIENTE | PREÇO UNITÁRIO | TOTAL
88831 | BETONEIRA CAPACIDADE NOMINAL DE 400 L, CAPACIDADE DE MISTURA 280 L, MOTOR ELÉTRICO TRIFÁSICO POTÊNCIA DE 2 CV, SEM CARREGADOR - CHI DIURNO. AF_05/2023 | SINAPI | CHI | 3.27 | 0.43 | 1.4
88830 | BETONEIRA CAPACIDADE NOMINAL DE 400 L, CAPACIDADE DE MISTURA 280 L, MOTOR ELÉTRICO TRIFÁSICO POTÊNCIA DE 2 CV, SEM CARREGADOR - CHP DIURNO. AF_05/2023 | SINAPI | CHP | 0.99 | 2.18 | 2.15
|  |  |  | TOTAL Equipamento Custo Horário: |  | 3.55
Material |  | FONTE | UNID | COEFICIENTE | PREÇO UNITÁRIO | TOTAL
00000370 | AREIA MEDIA - POSTO JAZIDA/FORNECEDOR (RETIRADO NA JAZIDA, SEM TRANSPORTE) | SINAPI | M3 | 1.19 | 139.89 | 166.46
00001106 | CAL HIDRATADA CH-I PARA ARGAMASSAS | SINAPI | KG | 158.95 | 1.66 | 263.85
00001379 | CIMENTO PORTLAND COMPOSTO CP II-32 | SINAPI | KG | 178.82 | 0.84 | 150.2
|  |  |  | TOTAL Material: |  | 580.51
Mão de Obra com Encargos Complementares |  | FONTE | UNID | COEFICIENTE | PREÇO UNITÁRIO | TOTAL
88377 | OPERADOR DE BETONEIRA ESTACIONÁRIA/MISTURADOR COM ENCARGOS COMPLEMENTARES | SINAPI | H | 4.26 | 40.92 | 174.31
|  |  |  | TOTAL Mão de Obra com Encargos Complementares: |  | 174.31
|  |  |  | VALOR: |  | 758.37
87294 ARGAMASSA TRAÇO 1:2:9 (EM VOLUME DE CIMENTO, CAL E AREIA MÉDIA ÚMIDA) PARA EMBOÇO/MASSA ÚNICA/ASSENTAMENTO DE ALVENARIA DE VEDAÇÃO, PREPARO MECÂNICO COM BETONEIRA 600 L. AF_08/2019 (M3)
Equipamento Custo Horário |  | FONTE | UNID | COEFICIENTE | PREÇO UNITÁRIO | TOTAL
89226 | BETONEIRA CAPACIDADE NOMINAL DE 600 L, CAPACIDADE DE MISTURA 360 L, MOTOR ELÉTRICO TRIFÁSICO POTÊNCIA DE 4 CV, SEM CARREGADOR - CHI DIURNO. AF_05/2023 | SINAPI | CHI | 2.8 | 1.79 | 5.01
89225 | BETONEIRA CAPACIDADE NOMINAL DE 600 L, CAPACIDADE DE MISTURA 360 L, MOTOR ELÉTRICO TRIFÁSICO POTÊNCIA DE 4 CV, SEM CARREGADOR - CHP DIURNO. AF_05/2023 | SINAPI | CHP | 0.85 | 6.1 | 5.18
|  |  |  | TOTAL Equipamento Custo Horário: |  | 10.19
Material |  | FONTE | UNID | COEFICIENTE | PREÇO UNITÁRIO | TOTAL
00000370 | AREIA MEDIA - POSTO JAZIDA/FORNECEDOR (RETIRADO NA JAZIDA, SEM TRANSPORTE) | SINAPI | M3 | 1.18 | 139.89 | 165.07
00001106 | CAL HIDRATADA CH-I PARA ARGAMASSAS | SINAPI | KG | 157.44 | 1.66 | 261.35
00001379 | CIMENTO PORTLAND COMPOSTO CP II-32 | SINAPI | KG | 177.12 | 0.84 | 148.78
|  |  |  | TOTAL Material: |  | 575.2
Mão de Obra com Encargos Complementares |  | FONTE | UNID | COEFICIENTE | PREÇO UNITÁRIO | TOTAL
88377 | OPERADOR DE BETONEIRA ESTACIONÁRIA/MISTURADOR COM ENCARGOS COMPLEMENTARES | SINAPI | H | 3.65 | 40.92 | 149.35
88316 | SERVENTE COM ENCARGOS COMPLEMENTARES | SINAPI | H | 0.79 | 24.37 | 19.25
|  |  |  | TOTAL Mão de Obra com Encargos Complementares: |  | 168.6
|  |  |  | VALOR: |  | 753.99
87313 ARGAMASSA TRAÇO 1:3 (EM VOLUME DE CIMENTO E AREIA GROSSA ÚMIDA) PARA CHAPISCO CONVENCIONAL, PREPARO MECÂNICO COM BETONEIRA 400 L. AF_08/2019 (M3)
Equipamento Custo Horário |  | FONTE | UNID | COEFICIENTE | PREÇO UNITÁRIO | TOTAL
88831 | BETONEIRA CAPACIDADE NOMINAL DE 400 L, CAPACIDADE DE MISTURA 280 L, MOTOR ELÉTRICO TRIFÁSICO POTÊNCIA DE 2 CV, SEM CARREGADOR - CHI DIURNO. AF_05/2023 | SINAPI | CHI | 3.31 | 0.43 | 1.42
88830 | BETONEIRA CAPACIDADE NOMINAL DE 400 L, CAPACIDADE DE MISTURA 280 L, MOTOR ELÉTRICO TRIFÁSICO POTÊNCIA DE 2 CV, SEM CARREGADOR - CHP DIURNO. AF_05/2023 | SINAPI | CHP | 1.01 | 2.18 | 2.2
|  |  |  | TOTAL Equipamento Custo Horário: |  | 3.62
Material |  | FONTE | UNID | COEFICIENTE | PREÇO UNITÁRIO | TOTAL
00000367 | AREIA GROSSA - POSTO JAZIDA/FORNECEDOR (RETIRADO NA JAZIDA, SEM TRANSPORTE) | SINAPI | M3 | 0.95 | 141.71 | 134.62
00001379 | CIMENTO PORTLAND COMPOSTO CP II-32 | SINAPI | KG | 426.49 | 0.84 | 358.25
|  |  |  | TOTAL Material: |  | 492.87
Mão de Obra com Encargos Complementares |  | FONTE | UNID | COEFICIENTE | PREÇO UNITÁRIO | TOTAL
88377 | OPERADOR DE BETONEIRA ESTACIONÁRIA/MISTURADOR COM ENCARGOS COMPLEMENTARES | SINAPI | H | 4.32 | 40.92 | 176.77
|  |  |  | TOTAL Mão de Obra com Encargos Complementares: |  | 176.77
|  |  |  | VALOR: |  | 673.26
100475 ARGAMASSA TRAÇO 1:3 (EM VOLUME DE CIMENTO E AREIA MÉDIA ÚMIDA) COM ADIÇÃO DE IMPERMEABILIZANTE, PREPARO MECÂNICO COM BETONEIRA 400 L. AF_08/2019 (M3)
Equipamento Custo Horário |  | FONTE | UNID | COEFICIENTE | PREÇO UNITÁRIO | TOTAL
88831 | BETONEIRA CAPACIDADE NOMINAL DE 400 L, CAPACIDADE DE MISTURA 280 L, MOTOR ELÉTRICO TRIFÁSICO POTÊNCIA DE 2 CV, SEM CARREGADOR - CHI DIURNO. AF_05/2023 | SINAPI | CHI | 2.88 | 0.43 | 1.23
88830 | BETONEIRA CAPACIDADE NOMINAL DE 400 L, CAPACIDADE DE MISTURA 280 L, MOTOR ELÉTRICO TRIFÁSICO POTÊNCIA DE 2 CV, SEM CARREGADOR - CHP DIURNO. AF_05/2023 | SINAPI | CHP | 0.87 | 2.18 | 1.89
|  |  |  | TOTAL Equipamento Custo Horário: |  | 3.12
Material |  | FONTE | UNID | COEFICIENTE | PREÇO UNITÁRIO | TOTAL
00000123 | ADITIVO IMPERMEABILIZANTE DE PEGA NORMAL PARA ARGAMASSAS E CONCRETOS SEM ARMACAO, LIQUIDO E ISENTO DE CLORETOS | SINAPI | L | 19.44 | 6.98 | 135.69
00000370 | AREIA MEDIA - POSTO JAZIDA/FORNECEDOR (RETIRADO NA JAZIDA, SEM TRANSPORTE) | SINAPI | M3 | 1.08 | 139.89 | 151.08
00001379 | CIMENTO PORTLAND COMPOSTO CP II-32 | SINAPI | KG | 486 | 0.84 | 408.24
|  |  |  | TOTAL Material: |  | 695.01
Mão de Obra com Encargos Complementares |  | FONTE | UNID | COEFICIENTE | PREÇO UNITÁRIO | TOTAL
88377 | OPERADOR DE BETONEIRA ESTACIONÁRIA/MISTURADOR COM ENCARGOS COMPLEMENTARES | SINAPI | H | 3.75 | 40.92 | 153.45
|  |  |  | TOTAL Mão de Obra com Encargos Complementares: |  | 153.45
|  |  |  | VALOR: |  | 851.58
87372 ARGAMASSA TRAÇO 1:3 (EM VOLUME DE CIMENTO E AREIA MÉDIA ÚMIDA) PARA CONTRAPISO, PREPARO MANUAL. AF_08/2019 (M3)
Material |  | FONTE | UNID | COEFICIENTE | PREÇO UNITÁRIO | TOTAL
00000370 | AREIA MEDIA - POSTO JAZIDA/FORNECEDOR (RETIRADO NA JAZIDA, SEM TRANSPORTE) | SINAPI | M3 | 1.25 | 139.89 | 174.86
00001379 | CIMENTO PORTLAND COMPOSTO CP II-32 | SINAPI | KG | 563.59 | 0.84 | 473.41
|  |  |  | TOTAL Material: |  | 648.27
Mão de Obra com Encargos Complementares |  | FONTE | UNID | COEFICIENTE | PREÇO UNITÁRIO | TOTAL
88316 | SERVENTE COM ENCARGOS COMPLEMENTARES | SINAPI | H | 11.65 | 24.37 | 283.91
|  |  |  | TOTAL Mão de Obra com Encargos Complementares: |  | 283.91
|  |  |  | VALOR: |  | 932.18
87298 ARGAMASSA TRAÇO 1:3 (EM VOLUME DE CIMENTO E AREIA MÉDIA ÚMIDA) PARA CONTRAPISO, PREPARO MECÂNICO COM BETONEIRA 400 L. AF_08/2019 (M3)
Equipamento Custo Horário |  | FONTE | UNID | COEFICIENTE | PREÇO UNITÁRIO | TOTAL
88831 | BETONEIRA CAPACIDADE NOMINAL DE 400 L, CAPACIDADE DE MISTURA 280 L, MOTOR ELÉTRICO TRIFÁSICO POTÊNCIA DE 2 CV, SEM CARREGADOR - CHI DIURNO. AF_05/2023 | SINAPI | CHI | 3.39 | 0.43 | 1.45
88830 | BETONEIRA CAPACIDADE NOMINAL DE 400 L, CAPACIDADE DE MISTURA 280 L, MOTOR ELÉTRICO TRIFÁSICO POTÊNCIA DE 2 CV, SEM CARREGADOR - CHP DIURNO. AF_05/2023 | SINAPI | CHP | 1.03 | 2.18 | 2.24
|  |  |  | TOTAL Equipamento Custo Horário: |  | 3.69
Material |  | FONTE | UNID | COEFICIENTE | PREÇO UNITÁRIO | TOTAL
00000370 | AREIA MEDIA - POSTO JAZIDA/FORNECEDOR (RETIRADO NA JAZIDA, SEM TRANSPORTE) | SINAPI | M3 | 1.27 | 139.89 | 177.66
00001379 | CIMENTO PORTLAND COMPOSTO CP II-32 | SINAPI | KG | 573.61 | 0.84 | 481.83
|  |  |  | TOTAL Material: |  | 659.49
Mão de Obra com Encargos Complementares |  | FONTE | UNID | COEFICIENTE | PREÇO UNITÁRIO | TOTAL
88377 | OPERADOR DE BETONEIRA ESTACIONÁRIA/MISTURADOR COM ENCARGOS COMPLEMENTARES | SINAPI | H | 4.42 | 40.92 | 180.86
|  |  |  | TOTAL Mão de Obra com Encargos Complementares: |  | 180.86
|  |  |  | VALOR: |  | 844.04
88629 ARGAMASSA TRAÇO 1:3 (EM VOLUME DE CIMENTO E AREIA MÉDIA ÚMIDA), PREPARO MANUAL. AF_08/2019 (M3)
Material |  | FONTE | UNID | COEFICIENTE | PREÇO UNITÁRIO | TOTAL
00000370 | AREIA MEDIA - POSTO JAZIDA/FORNECEDOR (RETIRADO NA JAZIDA, SEM TRANSPORTE) | SINAPI | M3 | 1.07 | 139.89 | 149.68
00001379 | CIMENTO PORTLAND COMPOSTO CP II-32 | SINAPI | KG | 482.96 | 0.84 | 405.68
|  |  |  | TOTAL Material: |  | 555.36
Mão de Obra com Encargos Complementares |  | FONTE | UNID | COEFICIENTE | PREÇO UNITÁRIO | TOTAL
88316 | SERVENTE COM ENCARGOS COMPLEMENTARES | SINAPI | H | 8.57 | 24.37 | 208.85
|  |  |  | TOTAL Mão de Obra com Encargos Complementares: |  | 208.85
|  |  |  | VALOR: |  | 764.21
88628 ARGAMASSA TRAÇO 1:3 (EM VOLUME DE CIMENTO E AREIA MÉDIA ÚMIDA), PREPARO MECÂNICO COM BETONEIRA 400 L. AF_08/2019 (M3)
Equipamento Custo Horário |  | FONTE | UNID | COEFICIENTE | PREÇO UNITÁRIO | TOTAL
88831 | BETONEIRA CAPACIDADE NOMINAL DE 400 L, CAPACIDADE DE MISTURA 280 L, MOTOR ELÉTRICO TRIFÁSICO POTÊNCIA DE 2 CV, SEM CARREGADOR - CHI DIURNO. AF_05/2023 | SINAPI | CHI | 2.62 | 0.43 | 1.12
88830 | BETONEIRA CAPACIDADE NOMINAL DE 400 L, CAPACIDADE DE MISTURA 280 L, MOTOR ELÉTRICO TRIFÁSICO POTÊNCIA DE 2 CV, SEM CARREGADOR - CHP DIURNO. AF_05/2023 | SINAPI | CHP | 0.8 | 2.18 | 1.74
|  |  |  | TOTAL Equipamento Custo Horário: |  | 2.86
Material |  | FONTE | UNID | COEFICIENTE | PREÇO UNITÁRIO | TOTAL
00000370 | AREIA MEDIA - POSTO JAZIDA/FORNECEDOR (RETIRADO NA JAZIDA, SEM TRANSPORTE) | SINAPI | M3 | 1.07 | 139.89 | 149.68
00001379 | CIMENTO PORTLAND COMPOSTO CP II-32 | SINAPI | KG | 483.7 | 0.84 | 406.3
|  |  |  | TOTAL Material: |  | 555.98
Mão de Obra com Encargos Complementares |  | FONTE | UNID | COEFICIENTE | PREÇO UNITÁRIO | TOTAL
88377 | OPERADOR DE BETONEIRA ESTACIONÁRIA/MISTURADOR COM ENCARGOS COMPLEMENTARES | SINAPI | H | 3.42 | 40.92 | 139.94
|  |  |  | TOTAL Mão de Obra com Encargos Complementares: |  | 139.94
|  |  |  | VALOR: |  | 698.78
100489 ARGAMASSA TRAÇO 1:3 (EM VOLUME DE CIMENTO E AREIA MÉDIA ÚMIDA), PREPARO MECÂNICO COM BETONEIRA 600 L. AF_08/2019 (M3)
Equipamento Custo Horário |  | FONTE | UNID | COEFICIENTE | PREÇO UNITÁRIO | TOTAL
89226 | BETONEIRA CAPACIDADE NOMINAL DE 600 L, CAPACIDADE DE MISTURA 360 L, MOTOR ELÉTRICO TRIFÁSICO POTÊNCIA DE 4 CV, SEM CARREGADOR - CHI DIURNO. AF_05/2023 | SINAPI | CHI | 1.87 | 1.79 | 3.34
89225 | BETONEIRA CAPACIDADE NOMINAL DE 600 L, CAPACIDADE DE MISTURA 360 L, MOTOR ELÉTRICO TRIFÁSICO POTÊNCIA DE 4 CV, SEM CARREGADOR - CHP DIURNO. AF_05/2023 | SINAPI | CHP | 0.57 | 6.1 | 3.47
|  |  |  | TOTAL Equipamento Custo Horário: |  | 6.81
Material |  | FONTE | UNID | COEFICIENTE | PREÇO UNITÁRIO | TOTAL
00000370 | AREIA MEDIA - POSTO JAZIDA/FORNECEDOR (RETIRADO NA JAZIDA, SEM TRANSPORTE) | SINAPI | M3 | 1.07 | 139.89 | 149.68
00001379 | CIMENTO PORTLAND COMPOSTO CP II-32 | SINAPI | KG | 483.72 | 0.84 | 406.32
|  |  |  | TOTAL Material: |  | 556
Mão de Obra com Encargos Complementares |  | FONTE | UNID | COEFICIENTE | PREÇO UNITÁRIO | TOTAL
88377 | OPERADOR DE BETONEIRA ESTACIONÁRIA/MISTURADOR COM ENCARGOS COMPLEMENTARES | SINAPI | H | 2.44 | 40.92 | 99.84
88316 | SERVENTE COM ENCARGOS COMPLEMENTARES | SINAPI | H | 0.75 | 24.37 | 18.27
|  |  |  | TOTAL Mão de Obra com Encargos Complementares: |  | 118.11
|  |  |  | VALOR: |  | 680.92
87316 ARGAMASSA TRAÇO 1:4 (EM VOLUME DE CIMENTO E AREIA GROSSA ÚMIDA) PARA CHAPISCO CONVENCIONAL, PREPARO MECÂNICO COM BETONEIRA 400 L. AF_08/2019 (M3)
Equipamento Custo Horário |  | FONTE | UNID | COEFICIENTE | PREÇO UNITÁRIO | TOTAL
88831 | BETONEIRA CAPACIDADE NOMINAL DE 400 L, CAPACIDADE DE MISTURA 280 L, MOTOR ELÉTRICO TRIFÁSICO POTÊNCIA DE 2 CV, SEM CARREGADOR - CHI DIURNO. AF_05/2023 | SINAPI | CHI | 3.56 | 0.43 | 1.53
88830 | BETONEIRA CAPACIDADE NOMINAL DE 400 L, CAPACIDADE DE MISTURA 280 L, MOTOR ELÉTRICO TRIFÁSICO POTÊNCIA DE 2 CV, SEM CARREGADOR - CHP DIURNO. AF_05/2023 | SINAPI | CHP | 1.08 | 2.18 | 2.35
|  |  |  | TOTAL Equipamento Custo Horário: |  | 3.88
Material |  | FONTE | UNID | COEFICIENTE | PREÇO UNITÁRIO | TOTAL
00000367 | AREIA GROSSA - POSTO JAZIDA/FORNECEDOR (RETIRADO NA JAZIDA, SEM TRANSPORTE) | SINAPI | M3 | 1.02 | 141.71 | 144.54
00001379 | CIMENTO PORTLAND COMPOSTO CP II-32 | SINAPI | KG | 343.52 | 0.84 | 288.55
|  |  |  | TOTAL Material: |  | 433.09
Mão de Obra com Encargos Complementares |  | FONTE | UNID | COEFICIENTE | PREÇO UNITÁRIO | TOTAL
88377 | OPERADOR DE BETONEIRA ESTACIONÁRIA/MISTURADOR COM ENCARGOS COMPLEMENTARES | SINAPI | H | 4.64 | 40.92 | 189.86
|  |  |  | TOTAL Mão de Obra com Encargos Complementares: |  | 189.86
|  |  |  | VALOR: |  | 626.83
100492 ARGAMASSA TRAÇO 1:4 (EM VOLUME DE CIMENTO E AREIA MÉDIA ÚMIDA) COM ADIÇÃO DE IMPERMEABILIZANTE, PREPARO MECÂNICO COM BETONEIRA 600 L. AF_08/2019 (M3)
Equipamento Custo Horário |  | FONTE | UNID | COEFICIENTE | PREÇO UNITÁRIO | TOTAL
89226 | BETONEIRA CAPACIDADE NOMINAL DE 600 L, CAPACIDADE DE MISTURA 360 L, MOTOR ELÉTRICO TRIFÁSICO POTÊNCIA DE 4 CV, SEM CARREGADOR - CHI DIURNO. AF_05/2023 | SINAPI | CHI | 1.91 | 1.79 | 3.41
89225 | BETONEIRA CAPACIDADE NOMINAL DE 600 L, CAPACIDADE DE MISTURA 360 L, MOTOR ELÉTRICO TRIFÁSICO POTÊNCIA DE 4 CV, SEM CARREGADOR - CHP DIURNO. AF_05/2023 | SINAPI | CHP | 0.58 | 6.1 | 3.53
|  |  |  | TOTAL Equipamento Custo Horário: |  | 6.94
Material |  | FONTE | UNID | COEFICIENTE | PREÇO UNITÁRIO | TOTAL
00000123 | ADITIVO IMPERMEABILIZANTE DE PEGA NORMAL PARA ARGAMASSAS E CONCRETOS SEM ARMACAO, LIQUIDO E ISENTO DE CLORETOS | SINAPI | L | 15.66 | 6.98 | 109.3
00000370 | AREIA MEDIA - POSTO JAZIDA/FORNECEDOR (RETIRADO NA JAZIDA, SEM TRANSPORTE) | SINAPI | M3 | 1.16 | 139.89 | 162.27
00001379 | CIMENTO PORTLAND COMPOSTO CP II-32 | SINAPI | KG | 391.73 | 0.84 | 329.05
|  |  |  | TOTAL Material: |  | 600.62
Mão de Obra com Encargos Complementares |  | FONTE | UNID | COEFICIENTE | PREÇO UNITÁRIO | TOTAL
88377 | OPERADOR DE BETONEIRA ESTACIONÁRIA/MISTURADOR COM ENCARGOS COMPLEMENTARES | SINAPI | H | 2.49 | 40.92 | 101.89
88316 | SERVENTE COM ENCARGOS COMPLEMENTARES | SINAPI | H | 0.81 | 24.37 | 19.73
|  |  |  | TOTAL Mão de Obra com Encargos Complementares: |  | 121.62
|  |  |  | VALOR: |  | 729.18
88631 ARGAMASSA TRAÇO 1:4 (EM VOLUME DE CIMENTO E AREIA MÉDIA ÚMIDA), PREPARO MANUAL. AF_08/2019 (M3)
Material |  | FONTE | UNID | COEFICIENTE | PREÇO UNITÁRIO | TOTAL
00000370 | AREIA MEDIA - POSTO JAZIDA/FORNECEDOR (RETIRADO NA JAZIDA, SEM TRANSPORTE) | SINAPI | M3 | 1.15 | 139.89 | 160.87
00001379 | CIMENTO PORTLAND COMPOSTO CP II-32 | SINAPI | KG | 389.54 | 0.84 | 327.21
|  |  |  | TOTAL Material: |  | 488.08
Mão de Obra com Encargos Complementares |  | FONTE | UNID | COEFICIENTE | PREÇO UNITÁRIO | TOTAL
88316 | SERVENTE COM ENCARGOS COMPLEMENTARES | SINAPI | H | 8.29 | 24.37 | 202.02
|  |  |  | TOTAL Mão de Obra com Encargos Complementares: |  | 202.02
|  |  |  | VALOR: |  | 690.1
100490 ARGAMASSA TRAÇO 1:4 (EM VOLUME DE CIMENTO E AREIA MÉDIA ÚMIDA), PREPARO MECÂNICO COM BETONEIRA 600 L. AF_08/2019 (M3)
Equipamento Custo Horário |  | FONTE | UNID | COEFICIENTE | PREÇO UNITÁRIO | TOTAL
89226 | BETONEIRA CAPACIDADE NOMINAL DE 600 L, CAPACIDADE DE MISTURA 360 L, MOTOR ELÉTRICO TRIFÁSICO POTÊNCIA DE 4 CV, SEM CARREGADOR - CHI DIURNO. AF_05/2023 | SINAPI | CHI | 1.76 | 1.79 | 3.15
89225 | BETONEIRA CAPACIDADE NOMINAL DE 600 L, CAPACIDADE DE MISTURA 360 L, MOTOR ELÉTRICO TRIFÁSICO POTÊNCIA DE 4 CV, SEM CARREGADOR - CHP DIURNO. AF_05/2023 | SINAPI | CHP | 0.54 | 6.1 | 3.29
|  |  |  | TOTAL Equipamento Custo Horário: |  | 6.44
Material |  | FONTE | UNID | COEFICIENTE | PREÇO UNITÁRIO | TOTAL
00000370 | AREIA MEDIA - POSTO JAZIDA/FORNECEDOR (RETIRADO NA JAZIDA, SEM TRANSPORTE) | SINAPI | M3 | 1.16 | 139.89 | 162.27
00001379 | CIMENTO PORTLAND COMPOSTO CP II-32 | SINAPI | KG | 390.16 | 0.84 | 327.73
|  |  |  | TOTAL Material: |  | 490
Mão de Obra com Encargos Complementares |  | FONTE | UNID | COEFICIENTE | PREÇO UNITÁRIO | TOTAL
88377 | OPERADOR DE BETONEIRA ESTACIONÁRIA/MISTURADOR COM ENCARGOS COMPLEMENTARES | SINAPI | H | 2.3 | 40.92 | 94.11
88316 | SERVENTE COM ENCARGOS COMPLEMENTARES | SINAPI | H | 0.71 | 24.37 | 17.3
|  |  |  | TOTAL Mão de Obra com Encargos Complementares: |  | 111.41
|  |  |  | VALOR: |  | 607.85
87283 ARGAMASSA TRAÇO 1:6 (EM VOLUME DE CIMENTO E AREIA MÉDIA ÚMIDA) COM ADIÇÃO DE PLASTIFICANTE PARA EMBOÇO/MASSA ÚNICA/ASSENTAMENTO DE ALVENARIA DE VEDAÇÃO, PREPARO MECÂNICO COM BETONEIRA 400 L. AF_08/2019 (M3)
Equipamento Custo Horário |  | FONTE | UNID | COEFICIENTE | PREÇO UNITÁRIO | TOTAL
88831 | BETONEIRA CAPACIDADE NOMINAL DE 400 L, CAPACIDADE DE MISTURA 280 L, MOTOR ELÉTRICO TRIFÁSICO POTÊNCIA DE 2 CV, SEM CARREGADOR - CHI DIURNO. AF_05/2023 | SINAPI | CHI | 1.01 | 0.43 | 0.43
88830 | BETONEIRA CAPACIDADE NOMINAL DE 400 L, CAPACIDADE DE MISTURA 280 L, MOTOR ELÉTRICO TRIFÁSICO POTÊNCIA DE 2 CV, SEM CARREGADOR - CHP DIURNO. AF_05/2023 | SINAPI | CHP | 3.332 | 2.18 | 7.26
|  |  |  | TOTAL Equipamento Custo Horário: |  | 7.69
Material |  | FONTE | UNID | COEFICIENTE | PREÇO UNITÁRIO | TOTAL
00043617 | ADITIVO PLASTIFICANTE E ESTABILIZADOR PARA ARGAMASSAS DE ASSENTAMENTO E REBOCO, LIQUIDO E ISENTO DE CLORETOS | SINAPI | L | 0.063 | 7.73 | 0.48
00000370 | AREIA MEDIA - POSTO JAZIDA/FORNECEDOR (RETIRADO NA JAZIDA, SEM TRANSPORTE) | SINAPI | M3 | 1.27 | 139.89 | 177.66
00001379 | CIMENTO PORTLAND COMPOSTO CP II-32 | SINAPI | KG | 281.53 | 0.84 | 236.48
|  |  |  | TOTAL Material: |  | 414.62
Mão de Obra com Encargos Complementares |  | FONTE | UNID | COEFICIENTE | PREÇO UNITÁRIO | TOTAL
88377 | OPERADOR DE BETONEIRA ESTACIONÁRIA/MISTURADOR COM ENCARGOS COMPLEMENTARES | SINAPI | H | 4.33 | 40.92 | 177.18
|  |  |  | TOTAL Mão de Obra com Encargos Complementares: |  | 177.18
|  |  |  | VALOR: |  | 599.49
88245 ARMADOR COM ENCARGOS COMPLEMENTARES (H)
Encargos Complementares |  | FONTE | UNID | COEFICIENTE | PREÇO UNITÁRIO | TOTAL
00037370 | ALIMENTACAO - HORISTA (COLETADO CAIXA - ENCARGOS COMPLEMENTARES) | SINAPI | H | 1 | 4.52 | 4.52
00043489 | EPI - FAMILIA PEDREIRO - HORISTA (ENCARGOS COMPLEMENTARES - COLETADO CAIXA) | SINAPI | H | 1 | 1.31 | 1.31
00037372 | EXAMES - HORISTA (COLETADO CAIXA - ENCARGOS COMPLEMENTARES) | SINAPI | H | 1 | 1.43 | 1.43
00043465 | FERRAMENTAS - FAMILIA PEDREIRO - HORISTA (ENCARGOS COMPLEMENTARES - COLETADO CAIXA) | SINAPI | H | 1 | 0.78 | 0.78
00037373 | SEGURO - HORISTA (COLETADO CAIXA - ENCARGOS COMPLEMENTARES) | SINAPI | H | 1 | 0.08 | 0.08
00037371 | TRANSPORTE - HORISTA (COLETADO CAIXA - ENCARGOS COMPLEMENTARES) | SINAPI | H | 1 | 0.85 | 0.85
|  |  |  | TOTAL Encargos Complementares: |  | 8.97
Mão de Obra |  | FONTE | UNID | COEFICIENTE | PREÇO UNITÁRIO | TOTAL
00000378 | ARMADOR (HORISTA) | SINAPI | H | 1 | 24.05 | 24.05
|  |  |  | TOTAL Mão de Obra: |  | 24.05
Serviço |  | FONTE | UNID | COEFICIENTE | PREÇO UNITÁRIO | TOTAL
95314 | CURSO DE CAPACITAÇÃO PARA ARMADOR (ENCARGOS COMPLEMENTARES) - HORISTA | SINAPI | H | 1 | 0.27 | 0.27
|  |  |  | TOTAL Serviço: |  | 0.27
|  |  |  | VALOR: |  | 33.29
89998 ARMAÇÃO DE CINTA DE ALVENARIA ESTRUTURAL; DIÂMETRO DE 10,0 MM. AF_09/2021 (KG)
Material |  | FONTE | UNID | COEFICIENTE | PREÇO UNITÁRIO | TOTAL
00000034 | ACO CA-50, 10,0 MM, VERGALHAO | SINAPI | KG | 1 | 6.89 | 6.89
|  |  |  | TOTAL Material: |  | 6.89
Mão de Obra com Encargos Complementares |  | FONTE | UNID | COEFICIENTE | PREÇO UNITÁRIO | TOTAL
88238 | AJUDANTE DE ARMADOR COM ENCARGOS COMPLEMENTARES | SINAPI | H | 0.0325 | 25.12 | 0.81
88245 | ARMADOR COM ENCARGOS COMPLEMENTARES | SINAPI | H | 0.0488 | 33.29 | 1.62
|  |  |  | TOTAL Mão de Obra com Encargos Complementares: |  | 2.43
|  |  |  | VALOR: |  | 9.32
95946 ARMAÇÃO DE ESCADA, DE UMA ESTRUTURA CONVENCIONAL DE CONCRETO ARMADO UTILIZANDO AÇO CA-50 DE 10,0 MM - MONTAGEM. AF_11/2020 (KG)
Material |  | FONTE | UNID | COEFICIENTE | PREÇO UNITÁRIO | TOTAL
00043132 | ARAME RECOZIDO 16 BWG, D = 1,65 MM (0,016 KG/M) OU 18 BWG, D = 1,25 MM (0,01 KG/M) | SINAPI | KG | 0.025 | 25 | 0.62
00039017 | ESPACADOR / DISTANCIADOR CIRCULAR COM ENTRADA LATERAL, EM PLASTICO, PARA VERGALHAO *4,2 A 12,5* MM, COBRIMENTO 20 MM | SINAPI | UN | 0.431 | 0.22 | 0.09
|  |  |  | TOTAL Material: |  | 0.71
Mão de Obra com Encargos Complementares |  | FONTE | UNID | COEFICIENTE | PREÇO UNITÁRIO | TOTAL
88238 | AJUDANTE DE ARMADOR COM ENCARGOS COMPLEMENTARES | SINAPI | H | 0.015 | 25.12 | 0.37
88245 | ARMADOR COM ENCARGOS COMPLEMENTARES | SINAPI | H | 0.094 | 33.29 | 3.12
|  |  |  | TOTAL Mão de Obra com Encargos Complementares: |  | 3.49
Serviço |  | FONTE | UNID | COEFICIENTE | PREÇO UNITÁRIO | TOTAL
92803 | CORTE E DOBRA DE AÇO CA-50, DIÂMETRO DE 10,0 MM. AF_06/2022 | SINAPI | KG | 1 | 7.96 | 7.96
|  |  |  | TOTAL Serviço: |  | 7.96
|  |  |  | VALOR: |  | 12.16
95943 ARMAÇÃO DE ESCADA, DE UMA ESTRUTURA CONVENCIONAL DE CONCRETO ARMADO UTILIZANDO AÇO CA-60 DE 5,0 MM - MONTAGEM. AF_11/2020 (KG)
Material |  | FONTE | UNID | COEFICIENTE | PREÇO UNITÁRIO | TOTAL
00043132 | ARAME RECOZIDO 16 BWG, D = 1,65 MM (0,016 KG/M) OU 18 BWG, D = 1,25 MM (0,01 KG/M) | SINAPI | KG | 0.025 | 25 | 0.62
00039017 | ESPACADOR / DISTANCIADOR CIRCULAR COM ENTRADA LATERAL, EM PLASTICO, PARA VERGALHAO *4,2 A 12,5* MM, COBRIMENTO 20 MM | SINAPI | UN | 1.04 | 0.22 | 0.22
|  |  |  | TOTAL Material: |  | 0.84
Mão de Obra com Encargos Complementares |  | FONTE | UNID | COEFICIENTE | PREÇO UNITÁRIO | TOTAL
88238 | AJUDANTE DE ARMADOR COM ENCARGOS COMPLEMENTARES | SINAPI | H | 0.058 | 25.12 | 1.45
88245 | ARMADOR COM ENCARGOS COMPLEMENTARES | SINAPI | H | 0.366 | 33.29 | 12.18
|  |  |  | TOTAL Mão de Obra com Encargos Complementares: |  | 13.63
Serviço |  | FONTE | UNID | COEFICIENTE | PREÇO UNITÁRIO | TOTAL
92800 | CORTE E DOBRA DE AÇO CA-60, DIÂMETRO DE 5,0 MM. AF_06/2022 | SINAPI | KG | 1 | 9.13 | 9.13
|  |  |  | TOTAL Serviço: |  | 9.13
|  |  |  | VALOR: |  | 23.6
92917 ARMAÇÃO DE ESTRUTURAS DIVERSAS DE CONCRETO ARMADO, EXCETO VIGAS, PILARES, LAJES E FUNDAÇÕES, UTILIZANDO AÇO CA-50 DE 8,0 MM - MONTAGEM. AF_06/2022 (KG)
Material |  | FONTE | UNID | COEFICIENTE | PREÇO UNITÁRIO | TOTAL
00043132 | ARAME RECOZIDO 16 BWG, D = 1,65 MM (0,016 KG/M) OU 18 BWG, D = 1,25 MM (0,01 KG/M) | SINAPI | KG | 0.025 | 25 | 0.62
00039017 | ESPACADOR / DISTANCIADOR CIRCULAR COM ENTRADA LATERAL, EM PLASTICO, PARA VERGALHAO *4,2 A 12,5* MM, COBRIMENTO 20 MM | SINAPI | UN | 0.743 | 0.22 | 0.16
|  |  |  | TOTAL Material: |  | 0.78
Mão de Obra com Encargos Complementares |  | FONTE | UNID | COEFICIENTE | PREÇO UNITÁRIO | TOTAL
88238 | AJUDANTE DE ARMADOR COM ENCARGOS COMPLEMENTARES | SINAPI | H | 0.0166 | 25.12 | 0.41
88245 | ARMADOR COM ENCARGOS COMPLEMENTARES | SINAPI | H | 0.1015 | 33.29 | 3.37
|  |  |  | TOTAL Mão de Obra com Encargos Complementares: |  | 3.78
Serviço |  | FONTE | UNID | COEFICIENTE | PREÇO UNITÁRIO | TOTAL
92802 | CORTE E DOBRA DE AÇO CA-50, DIÂMETRO DE 8,0 MM. AF_06/2022 | SINAPI | KG | 1 | 8.7 | 8.7
|  |  |  | TOTAL Serviço: |  | 8.7
|  |  |  | VALOR: |  | 13.26
92915 ARMAÇÃO DE ESTRUTURAS DIVERSAS DE CONCRETO ARMADO, EXCETO VIGAS, PILARES, LAJES E FUNDAÇÕES, UTILIZANDO AÇO CA-60 DE 5,0 MM - MONTAGEM. AF_06/2022 (KG)
Material |  | FONTE | UNID | COEFICIENTE | PREÇO UNITÁRIO | TOTAL
00043132 | ARAME RECOZIDO 16 BWG, D = 1,65 MM (0,016 KG/M) OU 18 BWG, D = 1,25 MM (0,01 KG/M) | SINAPI | KG | 0.025 | 25 | 0.62
00039017 | ESPACADOR / DISTANCIADOR CIRCULAR COM ENTRADA LATERAL, EM PLASTICO, PARA VERGALHAO *4,2 A 12,5* MM, COBRIMENTO 20 MM | SINAPI | UN | 1.19 | 0.22 | 0.26
|  |  |  | TOTAL Material: |  | 0.88
Mão de Obra com Encargos Complementares |  | FONTE | UNID | COEFICIENTE | PREÇO UNITÁRIO | TOTAL
88238 | AJUDANTE DE ARMADOR COM ENCARGOS COMPLEMENTARES | SINAPI | H | 0.0316 | 25.12 | 0.79
88245 | ARMADOR COM ENCARGOS COMPLEMENTARES | SINAPI | H | 0.1933 | 33.29 | 6.43
|  |  |  | TOTAL Mão de Obra com Encargos Complementares: |  | 7.22
Serviço |  | FONTE | UNID | COEFICIENTE | PREÇO UNITÁRIO | TOTAL
92800 | CORTE E DOBRA DE AÇO CA-60, DIÂMETRO DE 5,0 MM. AF_06/2022 | SINAPI | KG | 1 | 9.13 | 9.13
|  |  |  | TOTAL Serviço: |  | 9.13
|  |  |  | VALOR: |  | 17.23
92767 ARMAÇÃO DE LAJE DE ESTRUTURA CONVENCIONAL DE CONCRETO ARMADO UTILIZANDO AÇO CA-60 DE 4,2 MM - MONTAGEM. AF_06/2022 (KG)
Material |  | FONTE | UNID | COEFICIENTE | PREÇO UNITÁRIO | TOTAL
00043132 | ARAME RECOZIDO 16 BWG, D = 1,65 MM (0,016 KG/M) OU 18 BWG, D = 1,25 MM (0,01 KG/M) | SINAPI | KG | 0.025 | 25 | 0.62
00039017 | ESPACADOR / DISTANCIADOR CIRCULAR COM ENTRADA LATERAL, EM PLASTICO, PARA VERGALHAO *4,2 A 12,5* MM, COBRIMENTO 20 MM | SINAPI | UN | 2.816 | 0.22 | 0.61
|  |  |  | TOTAL Material: |  | 1.23
Mão de Obra com Encargos Complementares |  | FONTE | UNID | COEFICIENTE | PREÇO UNITÁRIO | TOTAL
88238 | AJUDANTE DE ARMADOR COM ENCARGOS COMPLEMENTARES | SINAPI | H | 0.0172 | 25.12 | 0.43
88245 | ARMADOR COM ENCARGOS COMPLEMENTARES | SINAPI | H | 0.1055 | 33.29 | 3.51
|  |  |  | TOTAL Mão de Obra com Encargos Complementares: |  | 3.94
Serviço |  | FONTE | UNID | COEFICIENTE | PREÇO UNITÁRIO | TOTAL
92799 | CORTE E DOBRA DE AÇO CA-60, DIÂMETRO DE 4,2 MM. AF_06/2022 | SINAPI | KG | 1 | 10.45 | 10.45
|  |  |  | TOTAL Serviço: |  | 10.45
|  |  |  | VALOR: |  | 15.62
92768 ARMAÇÃO DE LAJE DE ESTRUTURA CONVENCIONAL DE CONCRETO ARMADO UTILIZANDO AÇO CA-60 DE 5,0 MM - MONTAGEM. AF_06/2022 (KG)
Material |  | FONTE | UNID | COEFICIENTE | PREÇO UNITÁRIO | TOTAL
00043132 | ARAME RECOZIDO 16 BWG, D = 1,65 MM (0,016 KG/M) OU 18 BWG, D = 1,25 MM (0,01 KG/M) | SINAPI | KG | 0.025 | 25 | 0.62
00039017 | ESPACADOR / DISTANCIADOR CIRCULAR COM ENTRADA LATERAL, EM PLASTICO, PARA VERGALHAO *4,2 A 12,5* MM, COBRIMENTO 20 MM | SINAPI | UN | 2.118 | 0.22 | 0.46
|  |  |  | TOTAL Material: |  | 1.08
Mão de Obra com Encargos Complementares |  | FONTE | UNID | COEFICIENTE | PREÇO UNITÁRIO | TOTAL
88238 | AJUDANTE DE ARMADOR COM ENCARGOS COMPLEMENTARES | SINAPI | H | 0.0136 | 25.12 | 0.34
88245 | ARMADOR COM ENCARGOS COMPLEMENTARES | SINAPI | H | 0.0836 | 33.29 | 2.78
|  |  |  | TOTAL Mão de Obra com Encargos Complementares: |  | 3.12
Serviço |  | FONTE | UNID | COEFICIENTE | PREÇO UNITÁRIO | TOTAL
92800 | CORTE E DOBRA DE AÇO CA-60, DIÂMETRO DE 5,0 MM. AF_06/2022 | SINAPI | KG | 1 | 9.13 | 9.13
|  |  |  | TOTAL Serviço: |  | 9.13
|  |  |  | VALOR: |  | 13.33
97089 ARMAÇÃO PARA EXECUÇÃO DE RADIER, PISO DE CONCRETO OU LAJE SOBRE SOLO, COM USO DE TELA Q-113. AF_09/2021 (KG)
Material |  | FONTE | UNID | COEFICIENTE | PREÇO UNITÁRIO | TOTAL
00043132 | ARAME RECOZIDO 16 BWG, D = 1,65 MM (0,016 KG/M) OU 18 BWG, D = 1,25 MM (0,01 KG/M) | SINAPI | KG | 0.011 | 25 | 0.27
00039507 | TELA DE ACO SOLDADA NERVURADA, CA-60, Q-113, (1,8 KG/M2), DIAMETRO DO FIO = 3,8 MM, LARGURA = 2,45 M, ESPACAMENTO DA MALHA = 10 X 10 CM | SINAPI | M2 | 0.678 | 11.82 | 8.01
00042407 | TRELICA NERVURADA (ESPACADOR), ALTURA = 120,0 MM, DIAMETRO DOS BANZOS INFERIORES E SUPERIOR = 6,0 MM, DIAMETRO DA DIAGONAL = 4,2 MM | SINAPI | M | 0.556 | 4.97 | 2.76
|  |  |  | TOTAL Material: |  | 11.04
Mão de Obra com Encargos Complementares |  | FONTE | UNID | COEFICIENTE | PREÇO UNITÁRIO | TOTAL
88238 | AJUDANTE DE ARMADOR COM ENCARGOS COMPLEMENTARES | SINAPI | H | 0.013 | 25.12 | 0.32
88245 | ARMADOR COM ENCARGOS COMPLEMENTARES | SINAPI | H | 0.036 | 33.29 | 1.19
|  |  |  | TOTAL Mão de Obra com Encargos Complementares: |  | 1.51
|  |  |  | VALOR: |  | 12.55
97090 ARMAÇÃO PARA EXECUÇÃO DE RADIER, PISO DE CONCRETO OU LAJE SOBRE SOLO, COM USO DE TELA Q-138. AF_09/2021 (KG)
Material |  | FONTE | UNID | COEFICIENTE | PREÇO UNITÁRIO | TOTAL
00043132 | ARAME RECOZIDO 16 BWG, D = 1,65 MM (0,016 KG/M) OU 18 BWG, D = 1,25 MM (0,01 KG/M) | SINAPI | KG | 0.011 | 25 | 0.27
00007155 | TELA DE ACO SOLDADA NERVURADA, CA-60, Q-138, (2,20 KG/M2), DIAMETRO DO FIO = 4,2 MM, LARGURA = 2,45 M, ESPACAMENTO DA MALHA = 10 X 10 CM | SINAPI | M2 | 0.555 | 15.18 | 8.42
00042407 | TRELICA NERVURADA (ESPACADOR), ALTURA = 120,0 MM, DIAMETRO DOS BANZOS INFERIORES E SUPERIOR = 6,0 MM, DIAMETRO DA DIAGONAL = 4,2 MM | SINAPI | M | 0.455 | 4.97 | 2.26
|  |  |  | TOTAL Material: |  | 10.95
Mão de Obra com Encargos Complementares |  | FONTE | UNID | COEFICIENTE | PREÇO UNITÁRIO | TOTAL
88238 | AJUDANTE DE ARMADOR COM ENCARGOS COMPLEMENTARES | SINAPI | H | 0.011 | 25.12 | 0.27
88245 | ARMADOR COM ENCARGOS COMPLEMENTARES | SINAPI | H | 0.031 | 33.29 | 1.03
|  |  |  | TOTAL Mão de Obra com Encargos Complementares: |  | 1.3
|  |  |  | VALOR: |  | 12.25
97092 ARMAÇÃO PARA EXECUÇÃO DE RADIER, PISO DE CONCRETO OU LAJE SOBRE SOLO, COM USO DE TELA Q-196. AF_09/2021 (KG)
Material |  | FONTE | UNID | COEFICIENTE | PREÇO UNITÁRIO | TOTAL
00043132 | ARAME RECOZIDO 16 BWG, D = 1,65 MM (0,016 KG/M) OU 18 BWG, D = 1,25 MM (0,01 KG/M) | SINAPI | KG | 0.011 | 25 | 0.27
00007156 | TELA DE ACO SOLDADA NERVURADA, CA-60, Q-196, (3,11 KG/M2), DIAMETRO DO FIO = 5,0 MM, LARGURA = 2,45 M, ESPACAMENTO DA MALHA = 10 X 10 CM | SINAPI | M2 | 0.392 | 21.78 | 8.53
00042407 | TRELICA NERVURADA (ESPACADOR), ALTURA = 120,0 MM, DIAMETRO DOS BANZOS INFERIORES E SUPERIOR = 6,0 MM, DIAMETRO DA DIAGONAL = 4,2 MM | SINAPI | M | 0.322 | 4.97 | 1.6
|  |  |  | TOTAL Material: |  | 10.4
Mão de Obra com Encargos Complementares |  | FONTE | UNID | COEFICIENTE | PREÇO UNITÁRIO | TOTAL
88238 | AJUDANTE DE ARMADOR COM ENCARGOS COMPLEMENTARES | SINAPI | H | 0.008 | 25.12 | 0.2
88245 | ARMADOR COM ENCARGOS COMPLEMENTARES | SINAPI | H | 0.024 | 33.29 | 0.79
|  |  |  | TOTAL Mão de Obra com Encargos Complementares: |  | 0.99
|  |  |  | VALOR: |  | 11.39
89996 ARMAÇÃO VERTICAL DE ALVENARIA ESTRUTURAL; DIÂMETRO DE 10,0 MM. AF_09/2021 (KG)
Material |  | FONTE | UNID | COEFICIENTE | PREÇO UNITÁRIO | TOTAL
00000034 | ACO CA-50, 10,0 MM, VERGALHAO | SINAPI | KG | 1 | 6.89 | 6.89
|  |  |  | TOTAL Material: |  | 6.89
Mão de Obra com Encargos Complementares |  | FONTE | UNID | COEFICIENTE | PREÇO UNITÁRIO | TOTAL
88238 | AJUDANTE DE ARMADOR COM ENCARGOS COMPLEMENTARES | SINAPI | H | 0.041 | 25.12 | 1.02
88245 | ARMADOR COM ENCARGOS COMPLEMENTARES | SINAPI | H | 0.0615 | 33.29 | 2.04
|  |  |  | TOTAL Mão de Obra com Encargos Complementares: |  | 3.06
|  |  |  | VALOR: |  | 9.95
88246 ASSENTADOR DE TUBOS COM ENCARGOS COMPLEMENTARES (H)
Encargos Complementares |  | FONTE | UNID | COEFICIENTE | PREÇO UNITÁRIO | TOTAL
00037370 | ALIMENTACAO - HORISTA (COLETADO CAIXA - ENCARGOS COMPLEMENTARES) | SINAPI | H | 1 | 4.52 | 4.52
00043488 | EPI - FAMILIA OPERADOR ESCAVADEIRA - HORISTA (ENCARGOS COMPLEMENTARES - COLETADO CAIXA) | SINAPI | H | 1 | 0.89 | 0.89
00037372 | EXAMES - HORISTA (COLETADO CAIXA - ENCARGOS COMPLEMENTARES) | SINAPI | H | 1 | 1.43 | 1.43
00043464 | FERRAMENTAS - FAMILIA OPERADOR ESCAVADEIRA - HORISTA (ENCARGOS COMPLEMENTARES - COLETADO CAIXA) | SINAPI | H | 1 | 0.01 | 0.01
00037373 | SEGURO - HORISTA (COLETADO CAIXA - ENCARGOS COMPLEMENTARES) | SINAPI | H | 1 | 0.08 | 0.08
00037371 | TRANSPORTE - HORISTA (COLETADO CAIXA - ENCARGOS COMPLEMENTARES) | SINAPI | H | 1 | 0.85 | 0.85
|  |  |  | TOTAL Encargos Complementares: |  | 7.78
Mão de Obra |  | FONTE | UNID | COEFICIENTE | PREÇO UNITÁRIO | TOTAL
00040331 | ASSENTADOR DE MANILHAS (HORISTA) | SINAPI | H | 1 | 20.39 | 20.39
|  |  |  | TOTAL Mão de Obra: |  | 20.39
Serviço |  | FONTE | UNID | COEFICIENTE | PREÇO UNITÁRIO | TOTAL
95315 | CURSO DE CAPACITAÇÃO PARA ASSENTADOR DE TUBOS (ENCARGOS COMPLEMENTARES) - HORISTA | SINAPI | H | 1 | 0.3 | 0.3
|  |  |  | TOTAL Serviço: |  | 0.3
|  |  |  | VALOR: |  | 28.47
100579 ASSENTAMENTO DE POSTE DE CONCRETO COM COMPRIMENTO NOMINAL DE 10 M, CARGA NOMINAL MENOR OU IGUAL A 1000 DAN, ENGASTAMENTO SIMPLES COM 1,6 M DE SOLO (NÃO INCLUI FORNECIMENTO). AF_04/2025 (UN)
Equipamento Custo Horário |  | FONTE | UNID | COEFICIENTE | PREÇO UNITÁRIO | TOTAL
5930 | GUINDAUTO HIDRÁULICO, CAPACIDADE MÁXIMA DE CARGA 6200 KG, MOMENTO MÁXIMO DE CARGA 11,7 TM, ALCANCE MÁXIMO HORIZONTAL 9,70 M, INCLUSIVE CAMINHÃO TOCO PBT 16.000 KG, POTÊNCIA DE 189 CV - CHI DIURNO. AF_06/2014 | SINAPI | CHI | 0.98652 | 79.9 | 78.82
5928 | GUINDAUTO HIDRÁULICO, CAPACIDADE MÁXIMA DE CARGA 6200 KG, MOMENTO MÁXIMO DE CARGA 11,7 TM, ALCANCE MÁXIMO HORIZONTAL 9,70 M, INCLUSIVE CAMINHÃO TOCO PBT 16.000 KG, POTÊNCIA DE 189 CV - CHP DIURNO. AF_06/2014 | SINAPI | CHP | 0.07478 | 283.47 | 21.19
|  |  |  | TOTAL Equipamento Custo Horário: |  | 100.01
Material |  | FONTE | UNID | COEFICIENTE | PREÇO UNITÁRIO | TOTAL
00000863 | CABO DE COBRE NU 35 MM2 MEIO-DURO | SINAPI | M | 10 | 39.5 | 395
|  |  |  | TOTAL Material: |  | 395
Mão de Obra com Encargos Complementares |  | FONTE | UNID | COEFICIENTE | PREÇO UNITÁRIO | TOTAL
88247 | AUXILIAR DE ELETRICISTA COM ENCARGOS COMPLEMENTARES | SINAPI | H | 0.97522 | 25.56 | 24.92
88264 | ELETRICISTA COM ENCARGOS COMPLEMENTARES | SINAPI | H | 4.3885 | 33.94 | 148.94
|  |  |  | TOTAL Mão de Obra com Encargos Complementares: |  | 173.86
|  |  |  | VALOR: |  | 668.87
88247 AUXILIAR DE ELETRICISTA COM ENCARGOS COMPLEMENTARES (H)
Encargos Complementares |  | FONTE | UNID | COEFICIENTE | PREÇO UNITÁRIO | TOTAL
00037370 | ALIMENTACAO - HORISTA (COLETADO CAIXA - ENCARGOS COMPLEMENTARES) | SINAPI | H | 1 | 4.52 | 4.52
00043484 | EPI - FAMILIA ELETRICISTA - HORISTA (ENCARGOS COMPLEMENTARES - COLETADO CAIXA) | SINAPI | H | 1 | 1.26 | 1.26
00037372 | EXAMES - HORISTA (COLETADO CAIXA - ENCARGOS COMPLEMENTARES) | SINAPI | H | 1 | 1.43 | 1.43
00043460 | FERRAMENTAS - FAMILIA ELETRICISTA - HORISTA (ENCARGOS COMPLEMENTARES - COLETADO CAIXA) | SINAPI | H | 1 | 0.86 | 0.86
00037373 | SEGURO - HORISTA (COLETADO CAIXA - ENCARGOS COMPLEMENTARES) | SINAPI | H | 1 | 0.08 | 0.08
00037371 | TRANSPORTE - HORISTA (COLETADO CAIXA - ENCARGOS COMPLEMENTARES) | SINAPI | H | 1 | 0.85 | 0.85
|  |  |  | TOTAL Encargos Complementares: |  | 9
Mão de Obra |  | FONTE | UNID | COEFICIENTE | PREÇO UNITÁRIO | TOTAL
00000247 | AJUDANTE DE ELETRICISTA (HORISTA) | SINAPI | H | 1 | 15.97 | 15.97
|  |  |  | TOTAL Mão de Obra: |  | 15.97
Serviço |  | FONTE | UNID | COEFICIENTE | PREÇO UNITÁRIO | TOTAL
95316 | CURSO DE CAPACITAÇÃO PARA AUXILIAR DE ELETRICISTA (ENCARGOS COMPLEMENTARES) - HORISTA | SINAPI | H | 1 | 0.59 | 0.59
|  |  |  | TOTAL Serviço: |  | 0.59
|  |  |  | VALOR: |  | 25.56
88248 AUXILIAR DE ENCANADOR OU BOMBEIRO HIDRÁULICO COM ENCARGOS COMPLEMENTARES (H)
Encargos Complementares |  | FONTE | UNID | COEFICIENTE | PREÇO UNITÁRIO | TOTAL
00037370 | ALIMENTACAO - HORISTA (COLETADO CAIXA - ENCARGOS COMPLEMENTARES) | SINAPI | H | 1 | 4.52 | 4.52
00043485 | EPI - FAMILIA ENCANADOR - HORISTA (ENCARGOS COMPLEMENTARES - COLETADO CAIXA) | SINAPI | H | 1 | 1.13 | 1.13
00037372 | EXAMES - HORISTA (COLETADO CAIXA - ENCARGOS COMPLEMENTARES) | SINAPI | H | 1 | 1.43 | 1.43
00043461 | FERRAMENTAS - FAMILIA ENCANADOR - HORISTA (ENCARGOS COMPLEMENTARES - COLETADO CAIXA) | SINAPI | H | 1 | 0.31 | 0.31
00037373 | SEGURO - HORISTA (COLETADO CAIXA - ENCARGOS COMPLEMENTARES) | SINAPI | H | 1 | 0.08 | 0.08
00037371 | TRANSPORTE - HORISTA (COLETADO CAIXA - ENCARGOS COMPLEMENTARES) | SINAPI | H | 1 | 0.85 | 0.85
|  |  |  | TOTAL Encargos Complementares: |  | 8.32
Mão de Obra |  | FONTE | UNID | COEFICIENTE | PREÇO UNITÁRIO | TOTAL
00000246 | AUXILIAR DE ENCANADOR OU BOMBEIRO HIDRAULICO (HORISTA) | SINAPI | H | 1 | 15.97 | 15.97
|  |  |  | TOTAL Mão de Obra: |  | 15.97
Serviço |  | FONTE | UNID | COEFICIENTE | PREÇO UNITÁRIO | TOTAL
95317 | CURSO DE CAPACITAÇÃO PARA AUXILIAR DE ENCANADOR OU BOMBEIRO HIDRÁULICO (ENCARGOS COMPLEMENTARES) - HORISTA | SINAPI | H | 1 | 0.28 | 0.28
|  |  |  | TOTAL Serviço: |  | 0.28
|  |  |  | VALOR: |  | 24.57
88250 AUXILIAR DE MECÂNICO COM ENCARGOS COMPLEMENTARES (H)
Encargos Complementares |  | FONTE | UNID | COEFICIENTE | PREÇO UNITÁRIO | TOTAL
00037370 | ALIMENTACAO - HORISTA (COLETADO CAIXA - ENCARGOS COMPLEMENTARES) | SINAPI | H | 1 | 4.52 | 4.52
00043488 | EPI - FAMILIA OPERADOR ESCAVADEIRA - HORISTA (ENCARGOS COMPLEMENTARES - COLETADO CAIXA) | SINAPI | H | 1 | 0.89 | 0.89
00037372 | EXAMES - HORISTA (COLETADO CAIXA - ENCARGOS COMPLEMENTARES) | SINAPI | H | 1 | 1.43 | 1.43
00043464 | FERRAMENTAS - FAMILIA OPERADOR ESCAVADEIRA - HORISTA (ENCARGOS COMPLEMENTARES - COLETADO CAIXA) | SINAPI | H | 1 | 0.01 | 0.01
00037373 | SEGURO - HORISTA (COLETADO CAIXA - ENCARGOS COMPLEMENTARES) | SINAPI | H | 1 | 0.08 | 0.08
00037371 | TRANSPORTE - HORISTA (COLETADO CAIXA - ENCARGOS COMPLEMENTARES) | SINAPI | H | 1 | 0.85 | 0.85
|  |  |  | TOTAL Encargos Complementares: |  | 7.78
Mão de Obra |  | FONTE | UNID | COEFICIENTE | PREÇO UNITÁRIO | TOTAL
00000251 | AUXILIAR DE MECANICO (HORISTA) | SINAPI | H | 1 | 15.97 | 15.97
|  |  |  | TOTAL Mão de Obra: |  | 15.97
Serviço |  | FONTE | UNID | COEFICIENTE | PREÇO UNITÁRIO | TOTAL
95319 | CURSO DE CAPACITAÇÃO PARA AUXILIAR DE MECÂNICO (ENCARGOS COMPLEMENTARES) - HORISTA | SINAPI | H | 1 | 0.18 | 0.18
|  |  |  | TOTAL Serviço: |  | 0.18
|  |  |  | VALOR: |  | 23.93
88251 AUXILIAR DE SERRALHEIRO COM ENCARGOS COMPLEMENTARES (H)
Encargos Complementares |  | FONTE | UNID | COEFICIENTE | PREÇO UNITÁRIO | TOTAL
00037370 | ALIMENTACAO - HORISTA (COLETADO CAIXA - ENCARGOS COMPLEMENTARES) | SINAPI | H | 1 | 4.52 | 4.52
00043489 | EPI - FAMILIA PEDREIRO - HORISTA (ENCARGOS COMPLEMENTARES - COLETADO CAIXA) | SINAPI | H | 1 | 1.31 | 1.31
00037372 | EXAMES - HORISTA (COLETADO CAIXA - ENCARGOS COMPLEMENTARES) | SINAPI | H | 1 | 1.43 | 1.43
00043465 | FERRAMENTAS - FAMILIA PEDREIRO - HORISTA (ENCARGOS COMPLEMENTARES - COLETADO CAIXA) | SINAPI | H | 1 | 0.78 | 0.78
00037373 | SEGURO - HORISTA (COLETADO CAIXA - ENCARGOS COMPLEMENTARES) | SINAPI | H | 1 | 0.08 | 0.08
00037371 | TRANSPORTE - HORISTA (COLETADO CAIXA - ENCARGOS COMPLEMENTARES) | SINAPI | H | 1 | 0.85 | 0.85
|  |  |  | TOTAL Encargos Complementares: |  | 8.97
Mão de Obra |  | FONTE | UNID | COEFICIENTE | PREÇO UNITÁRIO | TOTAL
00000252 | AJUDANTE DE SERRALHEIRO (HORISTA) | SINAPI | H | 1 | 15.97 | 15.97
|  |  |  | TOTAL Mão de Obra: |  | 15.97
Serviço |  | FONTE | UNID | COEFICIENTE | PREÇO UNITÁRIO | TOTAL
95320 | CURSO DE CAPACITAÇÃO PARA AUXILIAR DE SERRALHEIRO (ENCARGOS COMPLEMENTARES) - HORISTA | SINAPI | H | 1 | 0.18 | 0.18
|  |  |  | TOTAL Serviço: |  | 0.18
|  |  |  | VALOR: |  | 25.12
88256 AZULEJISTA OU LADRILHEIRO COM ENCARGOS COMPLEMENTARES (H)
Encargos Complementares |  | FONTE | UNID | COEFICIENTE | PREÇO UNITÁRIO | TOTAL
00037370 | ALIMENTACAO - HORISTA (COLETADO CAIXA - ENCARGOS COMPLEMENTARES) | SINAPI | H | 1 | 4.52 | 4.52
00043489 | EPI - FAMILIA PEDREIRO - HORISTA (ENCARGOS COMPLEMENTARES - COLETADO CAIXA) | SINAPI | H | 1 | 1.31 | 1.31
00037372 | EXAMES - HORISTA (COLETADO CAIXA - ENCARGOS COMPLEMENTARES) | SINAPI | H | 1 | 1.43 | 1.43
00043465 | FERRAMENTAS - FAMILIA PEDREIRO - HORISTA (ENCARGOS COMPLEMENTARES - COLETADO CAIXA) | SINAPI | H | 1 | 0.78 | 0.78
00037373 | SEGURO - HORISTA (COLETADO CAIXA - ENCARGOS COMPLEMENTARES) | SINAPI | H | 1 | 0.08 | 0.08
00037371 | TRANSPORTE - HORISTA (COLETADO CAIXA - ENCARGOS COMPLEMENTARES) | SINAPI | H | 1 | 0.85 | 0.85
|  |  |  | TOTAL Encargos Complementares: |  | 8.97
Mão de Obra |  | FONTE | UNID | COEFICIENTE | PREÇO UNITÁRIO | TOTAL
00004760 | AZULEJISTA OU LADRILHEIRO (HORISTA) | SINAPI | H | 1 | 24.05 | 24.05
|  |  |  | TOTAL Mão de Obra: |  | 24.05
Serviço |  | FONTE | UNID | COEFICIENTE | PREÇO UNITÁRIO | TOTAL
95324 | CURSO DE CAPACITAÇÃO PARA AZULEJISTA OU LADRILHEIRO (ENCARGOS COMPLEMENTARES) - HORISTA | SINAPI | H | 1 | 0.35 | 0.35
|  |  |  | TOTAL Serviço: |  | 0.35
|  |  |  | VALOR: |  | 33.37
S00160 Alvenaria bloco concreto vedação 9x19x39cm, e= 0,09m, com argamassa traço t5 - 1:2:8 (cimento/cal/areia), junta de 1,0cm - Rev.06 (m2)
Material |  | FONTE | UNID | COEFICIENTE | PREÇO UNITÁRIO | TOTAL
00000650 | BLOCO DE VEDACAO DE CONCRETO, 9 X 19 X 39 CM (CLASSE C - NBR 6136) | SINAPI | UN | 13.5 | 2.5 | 33.75
|  |  |  | TOTAL Material: |  | 33.75
Mão de Obra com Encargos Complementares |  | FONTE | UNID | COEFICIENTE | PREÇO UNITÁRIO | TOTAL
88309 | PEDREIRO COM ENCARGOS COMPLEMENTARES | SINAPI | H | 0.71 | 33.52 | 23.79
88316 | SERVENTE COM ENCARGOS COMPLEMENTARES | SINAPI | H | 0.43 | 24.37 | 10.47
|  |  |  | TOTAL Mão de Obra com Encargos Complementares: |  | 34.26
Serviço |  | FONTE | UNID | COEFICIENTE | PREÇO UNITÁRIO | TOTAL
S03308 | Argamassa em volume - cimento, cal e areia traço t-5 (1:2:8) - 1 saco cimento 50 kg / 2 sacos cal 20 kg / 8 padiolas de areia dim 0.35 x 0.45 x 0.13 m - Confecção mecânica e transporte | ORSE | m3 | 0.0147 | 724.79 | 10.65
|  |  |  | TOTAL Serviço: |  | 10.65
|  |  |  | VALOR: |  | 78.66
S00091 Alvenaria pedra calcárea argamassada c/ cimento e areia traço t-4 (1:5) - 1 saco cimento 50kg / 5 padiolas areia dim. 0,35z0,45x0,23m - Confecção mecânica e transporte (m3)
Material |  | FONTE | UNID | COEFICIENTE | PREÇO UNITÁRIO | TOTAL
00004730 | PEDRA DE MAO OU PEDRA RACHAO PARA ARRIMO/FUNDACAO (POSTO PEDREIRA/FORNECEDOR, SEM FRETE) | SINAPI | M3 | 1.2 | 109.11 | 130.93
|  |  |  | TOTAL Material: |  | 130.93
Mão de Obra com Encargos Complementares |  | FONTE | UNID | COEFICIENTE | PREÇO UNITÁRIO | TOTAL
88309 | PEDREIRO COM ENCARGOS COMPLEMENTARES | SINAPI | H | 6 | 33.52 | 201.12
88316 | SERVENTE COM ENCARGOS COMPLEMENTARES | SINAPI | H | 6 | 24.37 | 146.22
|  |  |  | TOTAL Mão de Obra com Encargos Complementares: |  | 347.34
Serviço |  | FONTE | UNID | COEFICIENTE | PREÇO UNITÁRIO | TOTAL
S01906 | Argamassa cimento e areia traço t-4 (1:5) - 1 saco cimento 50kg / 5 padiolas areia dim. 0,35z0,45x0,23m - Confecção mecânica e transporte | ORSE | m3 | 0.3 | 500.56 | 150.16
|  |  |  | TOTAL Serviço: |  | 150.16
|  |  |  | VALOR: |  | 628.43
S00155 Alvenaria tijolo cerâmico maciço (5x9x19), esp = 0,09m (singela), com argamassa traço t5 - 1:2:8 (cimento / cal / areia) c/ junta de 2,0cm - R1 (m2)
Material |  | FONTE | UNID | COEFICIENTE | PREÇO UNITÁRIO | TOTAL
I02212 | Tijolo cerâmico maciço 5 x 9 x 19cm | ORSE | un | 68 | 0.6 | 40.8
|  |  |  | TOTAL Material: |  | 40.8
Mão de Obra com Encargos Complementares |  | FONTE | UNID | COEFICIENTE | PREÇO UNITÁRIO | TOTAL
88309 | PEDREIRO COM ENCARGOS COMPLEMENTARES | SINAPI | H | 1.52 | 33.52 | 50.95
88316 | SERVENTE COM ENCARGOS COMPLEMENTARES | SINAPI | H | 0.91 | 24.37 | 22.17
|  |  |  | TOTAL Mão de Obra com Encargos Complementares: |  | 73.12
Serviço |  | FONTE | UNID | COEFICIENTE | PREÇO UNITÁRIO | TOTAL
S03308 | Argamassa em volume - cimento, cal e areia traço t-5 (1:2:8) - 1 saco cimento 50 kg / 2 sacos cal 20 kg / 8 padiolas de areia dim 0.35 x 0.45 x 0.13 m - Confecção mecânica e transporte | ORSE | m3 | 0.032 | 724.79 | 23.19
|  |  |  | TOTAL Serviço: |  | 23.19
|  |  |  | VALOR: |  | 137.11
S00157 Alvenaria tijolo cerâmico maciço (5x9x19), esp = 0,19m (dobrada), com argamassa traço t5 - 1:2:8 (cimento / cal / areia) c/ junta de 2,0cm - R1 (m2)
Material |  | FONTE | UNID | COEFICIENTE | PREÇO UNITÁRIO | TOTAL
I02212 | Tijolo cerâmico maciço 5 x 9 x 19cm | ORSE | un | 130 | 0.6 | 78
|  |  |  | TOTAL Material: |  | 78
Mão de Obra com Encargos Complementares |  | FONTE | UNID | COEFICIENTE | PREÇO UNITÁRIO | TOTAL
88309 | PEDREIRO COM ENCARGOS COMPLEMENTARES | SINAPI | H | 2.42 | 33.52 | 81.11
88316 | SERVENTE COM ENCARGOS COMPLEMENTARES | SINAPI | H | 1.81 | 24.37 | 44.1
|  |  |  | TOTAL Mão de Obra com Encargos Complementares: |  | 125.21
Serviço |  | FONTE | UNID | COEFICIENTE | PREÇO UNITÁRIO | TOTAL
S03308 | Argamassa em volume - cimento, cal e areia traço t-5 (1:2:8) - 1 saco cimento 50 kg / 2 sacos cal 20 kg / 8 padiolas de areia dim 0.35 x 0.45 x 0.13 m - Confecção mecânica e transporte | ORSE | m3 | 0.079 | 724.79 | 57.25
|  |  |  | TOTAL Serviço: |  | 57.25
|  |  |  | VALOR: |  | 260.46
S01903 Argamassa cimento e areia traço t-1 (1:3) - 1 saco cimento 50kg / 3 padiolas areia dim. 0.35 x 0.45 x 0.23 m - Confecção mecânica e transporte (m3)
Material |  | FONTE | UNID | COEFICIENTE | PREÇO UNITÁRIO | TOTAL
00000370 | AREIA MEDIA - POSTO JAZIDA/FORNECEDOR (RETIRADO NA JAZIDA, SEM TRANSPORTE) | SINAPI | M3 | 1.08 | 139.89 | 151.08
00001379 | CIMENTO PORTLAND COMPOSTO CP II-32 | SINAPI | KG | 452.2 | 0.84 | 379.84
|  |  |  | TOTAL Material: |  | 530.92
Mão de Obra com Encargos Complementares |  | FONTE | UNID | COEFICIENTE | PREÇO UNITÁRIO | TOTAL
88316 | SERVENTE COM ENCARGOS COMPLEMENTARES | SINAPI | H | 4 | 24.37 | 97.48
|  |  |  | TOTAL Mão de Obra com Encargos Complementares: |  | 97.48
|  |  |  | VALOR: |  | 628.4
S01906 Argamassa cimento e areia traço t-4 (1:5) - 1 saco cimento 50kg / 5 padiolas areia dim. 0,35z0,45x0,23m - Confecção mecânica e transporte (m3)
Material |  | FONTE | UNID | COEFICIENTE | PREÇO UNITÁRIO | TOTAL
00000370 | AREIA MEDIA - POSTO JAZIDA/FORNECEDOR (RETIRADO NA JAZIDA, SEM TRANSPORTE) | SINAPI | M3 | 1.08 | 139.89 | 151.08
00001379 | CIMENTO PORTLAND COMPOSTO CP II-32 | SINAPI | KG | 300 | 0.84 | 252
|  |  |  | TOTAL Material: |  | 403.08
Mão de Obra com Encargos Complementares |  | FONTE | UNID | COEFICIENTE | PREÇO UNITÁRIO | TOTAL
88316 | SERVENTE COM ENCARGOS COMPLEMENTARES | SINAPI | H | 4 | 24.37 | 97.48
|  |  |  | TOTAL Mão de Obra com Encargos Complementares: |  | 97.48
|  |  |  | VALOR: |  | 500.56
S03308 Argamassa em volume - cimento, cal e areia traço t-5 (1:2:8) - 1 saco cimento 50 kg / 2 sacos cal 20 kg / 8 padiolas de areia dim 0.35 x 0.45 x 0.13 m - Confecção mecânica e transporte (m3)
Material |  | FONTE | UNID | COEFICIENTE | PREÇO UNITÁRIO | TOTAL
00000367 | AREIA GROSSA - POSTO JAZIDA/FORNECEDOR (RETIRADO NA JAZIDA, SEM TRANSPORTE) | SINAPI | M3 | 1.216 | 141.71 | 172.31
00001106 | CAL HIDRATADA CH-I PARA ARGAMASSAS | SINAPI | KG | 182 | 1.66 | 302.12
00001379 | CIMENTO PORTLAND COMPOSTO CP II-32 | SINAPI | KG | 182 | 0.84 | 152.88
|  |  |  | TOTAL Material: |  | 627.31
Mão de Obra com Encargos Complementares |  | FONTE | UNID | COEFICIENTE | PREÇO UNITÁRIO | TOTAL
88316 | SERVENTE COM ENCARGOS COMPLEMENTARES | SINAPI | H | 4 | 24.37 | 97.48
|  |  |  | TOTAL Mão de Obra com Encargos Complementares: |  | 97.48
|  |  |  | VALOR: |  | 724.79
S00140 Aço CA - 50 Ø 6,3 a 12,5mm, inclusive corte, dobragem, montagem e colocacao de ferragens nas formas, para superestruturas e fundações - R1 (kg)
Material |  | FONTE | UNID | COEFICIENTE | PREÇO UNITÁRIO | TOTAL
I00081 | Aço ca-50 6,3 a 12,5 mm | ORSE | kg | 1 | 8.54 | 8.54
00043132 | ARAME RECOZIDO 16 BWG, D = 1,65 MM (0,016 KG/M) OU 18 BWG, D = 1,25 MM (0,01 KG/M) | SINAPI | KG | 0.02 | 25 | 0.5
00039017 | ESPACADOR / DISTANCIADOR CIRCULAR COM ENTRADA LATERAL, EM PLASTICO, PARA VERGALHAO *4,2 A 12,5* MM, COBRIMENTO 20 MM | SINAPI | UN | 0.4 | 0.22 | 0.08
00039315 | ESPACADOR / DISTANCIADOR TIPO GARRA DUPLA, EM PLASTICO, COBRIMENTO *20* MM, PARA FERRAGENS DE LAJES E FUNDO DE VIGAS | SINAPI | UN | 0.4 | 0.36 | 0.14
|  |  |  | TOTAL Material: |  | 9.26
Mão de Obra com Encargos Complementares |  | FONTE | UNID | COEFICIENTE | PREÇO UNITÁRIO | TOTAL
88245 | ARMADOR COM ENCARGOS COMPLEMENTARES | SINAPI | H | 0.08 | 33.29 | 2.66
88316 | SERVENTE COM ENCARGOS COMPLEMENTARES | SINAPI | H | 0.08 | 24.37 | 1.94
|  |  |  | TOTAL Mão de Obra com Encargos Complementares: |  | 4.6
|  |  |  | VALOR: |  | 13.86
86934 BANCADA DE MÁRMORE SINTÉTICO 120 X 60CM, COM CUBA INTEGRADA, INCLUSO SIFÃO TIPO FLEXÍVEL EM PVC, VÁLVULA EM PLÁSTICO CROMADO TIPO AMERICANA E TORNEIRA CROMADA LONGA, DE PAREDE, PADRÃO POPULAR - FORNECIMENTO E INSTALAÇÃO. AF_01/2020 (UN)
Serviço |  | FONTE | UNID | COEFICIENTE | PREÇO UNITÁRIO | TOTAL
86894 | BANCADA DE MÁRMORE SINTÉTICO, DE 120 X 60CM, COM CUBA INTEGRADA - FORNECIMENTO E INSTALAÇÃO. AF_01/2020 | SINAPI | UN | 1 | 290.43 | 290.43
86883 | SIFÃO DO TIPO FLEXÍVEL EM PVC 1 X 1.1/2 - FORNECIMENTO E INSTALAÇÃO. AF_01/2020 | SINAPI | UN | 1 | 11.59 | 11.59
86911 | TORNEIRA CROMADA LONGA, DE PAREDE, 1/2" OU 3/4", PARA PIA DE COZINHA, PADRÃO POPULAR - FORNECIMENTO E INSTALAÇÃO. AF_01/2020 | SINAPI | UN | 1 | 95.5 | 95.5
86880 | VÁLVULA EM PLÁSTICO CROMADO TIPO AMERICANA 3.1/2" X 1.1/2" SEM ADAPTADOR PARA PIA - FORNECIMENTO E INSTALAÇÃO. AF_01/2020 | SINAPI | UN | 1 | 24.55 | 24.55
|  |  |  | TOTAL Serviço: |  | 422.07
|  |  |  | VALOR: |  | 422.07
86894 BANCADA DE MÁRMORE SINTÉTICO, DE 120 X 60CM, COM CUBA INTEGRADA - FORNECIMENTO E INSTALAÇÃO. AF_01/2020 (UN)
Material |  | FONTE | UNID | COEFICIENTE | PREÇO UNITÁRIO | TOTAL
00000541 | BANCADA DE MARMORE SINTETICO COM UMA CUBA, 120 X *60* CM | SINAPI | UN | 1 | 193.78 | 193.78
00007568 | BUCHA DE NYLON SEM ABA S10, COM PARAFUSO DE 6,10 X 65 MM EM ACO ZINCADO COM ROSCA SOBERBA, CABECA CHATA E FENDA PHILLIPS | SINAPI | UN | 4 | 0.61 | 2.44
00004823 | MASSA PLASTICA PARA MARMORE/GRANITO | SINAPI | KG | 0.0692 | 45.88 | 3.17
00037329 | REJUNTE EPOXI, QUALQUER COR | SINAPI | KG | 0.0936 | 110.06 | 10.3
00037591 | SUPORTE MAO-FRANCESA EM ACO, ABAS IGUAIS 40 CM, CAPACIDADE MINIMA 70 KG, BRANCO | SINAPI | UN | 2 | 19.09 | 38.18
|  |  |  | TOTAL Material: |  | 247.87
Mão de Obra com Encargos Complementares |  | FONTE | UNID | COEFICIENTE | PREÇO UNITÁRIO | TOTAL
88267 | ENCANADOR OU BOMBEIRO HIDRÁULICO COM ENCARGOS COMPLEMENTARES | SINAPI | H | 0.8254 | 32.8 | 27.07
88316 | SERVENTE COM ENCARGOS COMPLEMENTARES | SINAPI | H | 0.6359 | 24.37 | 15.49
|  |  |  | TOTAL Mão de Obra com Encargos Complementares: |  | 42.56
|  |  |  | VALOR: |  | 290.43
88831 BETONEIRA CAPACIDADE NOMINAL DE 400 L, CAPACIDADE DE MISTURA 280 L, MOTOR ELÉTRICO TRIFÁSICO POTÊNCIA DE 2 CV, SEM CARREGADOR - CHI DIURNO. AF_05/2023 (CHI)
Serviço |  | FONTE | UNID | COEFICIENTE | PREÇO UNITÁRIO | TOTAL
88826 | BETONEIRA CAPACIDADE NOMINAL DE 400 L, CAPACIDADE DE MISTURA 280 L, MOTOR ELÉTRICO TRIFÁSICO POTÊNCIA DE 2 CV, SEM CARREGADOR - DEPRECIAÇÃO. AF_05/2023 | SINAPI | H | 1 | 0.35 | 0.35
88827 | BETONEIRA CAPACIDADE NOMINAL DE 400 L, CAPACIDADE DE MISTURA 280 L, MOTOR ELÉTRICO TRIFÁSICO POTÊNCIA DE 2 CV, SEM CARREGADOR - JUROS. AF_05/2023 | SINAPI | H | 1 | 0.08 | 0.08
|  |  |  | TOTAL Serviço: |  | 0.43
|  |  |  | VALOR: |  | 0.43
88830 BETONEIRA CAPACIDADE NOMINAL DE 400 L, CAPACIDADE DE MISTURA 280 L, MOTOR ELÉTRICO TRIFÁSICO POTÊNCIA DE 2 CV, SEM CARREGADOR - CHP DIURNO. AF_05/2023 (CHP)
Serviço |  | FONTE | UNID | COEFICIENTE | PREÇO UNITÁRIO | TOTAL
88826 | BETONEIRA CAPACIDADE NOMINAL DE 400 L, CAPACIDADE DE MISTURA 280 L, MOTOR ELÉTRICO TRIFÁSICO POTÊNCIA DE 2 CV, SEM CARREGADOR - DEPRECIAÇÃO. AF_05/2023 | SINAPI | H | 1 | 0.35 | 0.35
88827 | BETONEIRA CAPACIDADE NOMINAL DE 400 L, CAPACIDADE DE MISTURA 280 L, MOTOR ELÉTRICO TRIFÁSICO POTÊNCIA DE 2 CV, SEM CARREGADOR - JUROS. AF_05/2023 | SINAPI | H | 1 | 0.08 | 0.08
88828 | BETONEIRA CAPACIDADE NOMINAL DE 400 L, CAPACIDADE DE MISTURA 280 L, MOTOR ELÉTRICO TRIFÁSICO POTÊNCIA DE 2 CV, SEM CARREGADOR - MANUTENÇÃO. AF_05/2023 | SINAPI | H | 1 | 0.39 | 0.39
88829 | BETONEIRA CAPACIDADE NOMINAL DE 400 L, CAPACIDADE DE MISTURA 280 L, MOTOR ELÉTRICO TRIFÁSICO POTÊNCIA DE 2 CV, SEM CARREGADOR - MATERIAIS NA OPERAÇÃO. AF_05/2023 | SINAPI | H | 1 | 1.36 | 1.36
|  |  |  | TOTAL Serviço: |  | 2.18
|  |  |  | VALOR: |  | 2.18
88826 BETONEIRA CAPACIDADE NOMINAL DE 400 L, CAPACIDADE DE MISTURA 280 L, MOTOR ELÉTRICO TRIFÁSICO POTÊNCIA DE 2 CV, SEM CARREGADOR - DEPRECIAÇÃO. AF_05/2023 (H)
Equipamento |  | FONTE | UNID | COEFICIENTE | PREÇO UNITÁRIO | TOTAL
00010535 | BETONEIRA, CAPACIDADE NOMINAL 400 L, CAPACIDADE DE MISTURA 280 L, MOTOR ELETRICO TRIFASICO 220/380 V, POTENCIA 2 CV, SEM CARREGADOR | SINAPI | UN | 6.4e-05 | 5615 | 0.35
|  |  |  | TOTAL Equipamento: |  | 0.35
|  |  |  | VALOR: |  | 0.35
88827 BETONEIRA CAPACIDADE NOMINAL DE 400 L, CAPACIDADE DE MISTURA 280 L, MOTOR ELÉTRICO TRIFÁSICO POTÊNCIA DE 2 CV, SEM CARREGADOR - JUROS. AF_05/2023 (H)
Equipamento |  | FONTE | UNID | COEFICIENTE | PREÇO UNITÁRIO | TOTAL
00010535 | BETONEIRA, CAPACIDADE NOMINAL 400 L, CAPACIDADE DE MISTURA 280 L, MOTOR ELETRICO TRIFASICO 220/380 V, POTENCIA 2 CV, SEM CARREGADOR | SINAPI | UN | 1.48e-05 | 5615 | 0.08
|  |  |  | TOTAL Equipamento: |  | 0.08
|  |  |  | VALOR: |  | 0.08
88828 BETONEIRA CAPACIDADE NOMINAL DE 400 L, CAPACIDADE DE MISTURA 280 L, MOTOR ELÉTRICO TRIFÁSICO POTÊNCIA DE 2 CV, SEM CARREGADOR - MANUTENÇÃO. AF_05/2023 (H)
Equipamento |  | FONTE | UNID | COEFICIENTE | PREÇO UNITÁRIO | TOTAL
00010535 | BETONEIRA, CAPACIDADE NOMINAL 400 L, CAPACIDADE DE MISTURA 280 L, MOTOR ELETRICO TRIFASICO 220/380 V, POTENCIA 2 CV, SEM CARREGADOR | SINAPI | UN | 7e-05 | 5615 | 0.39
|  |  |  | TOTAL Equipamento: |  | 0.39
|  |  |  | VALOR: |  | 0.39
88829 BETONEIRA CAPACIDADE NOMINAL DE 400 L, CAPACIDADE DE MISTURA 280 L, MOTOR ELÉTRICO TRIFÁSICO POTÊNCIA DE 2 CV, SEM CARREGADOR - MATERIAIS NA OPERAÇÃO. AF_05/2023 (H)
Especiais |  | FONTE | UNID | COEFICIENTE | PREÇO UNITÁRIO | TOTAL
00002705 | ENERGIA ELETRICA ATE 2000 KWH INDUSTRIAL, SEM DEMANDA | SINAPI | KWH | 1.25 | 1.09 | 1.36
|  |  |  | TOTAL Especiais: |  | 1.36
|  |  |  | VALOR: |  | 1.36
89226 BETONEIRA CAPACIDADE NOMINAL DE 600 L, CAPACIDADE DE MISTURA 360 L, MOTOR ELÉTRICO TRIFÁSICO POTÊNCIA DE 4 CV, SEM CARREGADOR - CHI DIURNO. AF_05/2023 (CHI)
Serviço |  | FONTE | UNID | COEFICIENTE | PREÇO UNITÁRIO | TOTAL
89221 | BETONEIRA CAPACIDADE NOMINAL DE 600 L, CAPACIDADE DE MISTURA 360 L, MOTOR ELÉTRICO TRIFÁSICO POTÊNCIA DE 4 CV, SEM CARREGADOR - DEPRECIAÇÃO. AF_05/2023 | SINAPI | H | 1 | 1.46 | 1.46
89222 | BETONEIRA CAPACIDADE NOMINAL DE 600 L, CAPACIDADE DE MISTURA 360 L, MOTOR ELÉTRICO TRIFÁSICO POTÊNCIA DE 4 CV, SEM CARREGADOR - JUROS. AF_05/2023 | SINAPI | H | 1 | 0.33 | 0.33
|  |  |  | TOTAL Serviço: |  | 1.79
|  |  |  | VALOR: |  | 1.79
89225 BETONEIRA CAPACIDADE NOMINAL DE 600 L, CAPACIDADE DE MISTURA 360 L, MOTOR ELÉTRICO TRIFÁSICO POTÊNCIA DE 4 CV, SEM CARREGADOR - CHP DIURNO. AF_05/2023 (CHP)
Serviço |  | FONTE | UNID | COEFICIENTE | PREÇO UNITÁRIO | TOTAL
89221 | BETONEIRA CAPACIDADE NOMINAL DE 600 L, CAPACIDADE DE MISTURA 360 L, MOTOR ELÉTRICO TRIFÁSICO POTÊNCIA DE 4 CV, SEM CARREGADOR - DEPRECIAÇÃO. AF_05/2023 | SINAPI | H | 1 | 1.46 | 1.46
89222 | BETONEIRA CAPACIDADE NOMINAL DE 600 L, CAPACIDADE DE MISTURA 360 L, MOTOR ELÉTRICO TRIFÁSICO POTÊNCIA DE 4 CV, SEM CARREGADOR - JUROS. AF_05/2023 | SINAPI | H | 1 | 0.33 | 0.33
89223 | BETONEIRA CAPACIDADE NOMINAL DE 600 L, CAPACIDADE DE MISTURA 360 L, MOTOR ELÉTRICO TRIFÁSICO POTÊNCIA DE 4 CV, SEM CARREGADOR - MANUTENÇÃO. AF_05/2023 | SINAPI | H | 1 | 1.59 | 1.59
89224 | BETONEIRA CAPACIDADE NOMINAL DE 600 L, CAPACIDADE DE MISTURA 360 L, MOTOR ELÉTRICO TRIFÁSICO POTÊNCIA DE 4 CV, SEM CARREGADOR - MATERIAIS NA OPERAÇÃO. AF_05/2023 | SINAPI | H | 1 | 2.72 | 2.72
|  |  |  | TOTAL Serviço: |  | 6.1
|  |  |  | VALOR: |  | 6.1
89221 BETONEIRA CAPACIDADE NOMINAL DE 600 L, CAPACIDADE DE MISTURA 360 L, MOTOR ELÉTRICO TRIFÁSICO POTÊNCIA DE 4 CV, SEM CARREGADOR - DEPRECIAÇÃO. AF_05/2023 (H)
Equipamento |  | FONTE | UNID | COEFICIENTE | PREÇO UNITÁRIO | TOTAL
00036397 | BETONEIRA, CAPACIDADE NOMINAL 600 L, CAPACIDADE DE MISTURA 360 L, MOTOR ELETRICO TRIFASICO 220/380V, POTENCIA 4CV, SEM CARREGADOR | SINAPI | UN | 6.4e-05 | 22840.67 | 1.46
|  |  |  | TOTAL Equipamento: |  | 1.46
|  |  |  | VALOR: |  | 1.46
89222 BETONEIRA CAPACIDADE NOMINAL DE 600 L, CAPACIDADE DE MISTURA 360 L, MOTOR ELÉTRICO TRIFÁSICO POTÊNCIA DE 4 CV, SEM CARREGADOR - JUROS. AF_05/2023 (H)
Equipamento |  | FONTE | UNID | COEFICIENTE | PREÇO UNITÁRIO | TOTAL
00036397 | BETONEIRA, CAPACIDADE NOMINAL 600 L, CAPACIDADE DE MISTURA 360 L, MOTOR ELETRICO TRIFASICO 220/380V, POTENCIA 4CV, SEM CARREGADOR | SINAPI | UN | 1.48e-05 | 22840.67 | 0.33
|  |  |  | TOTAL Equipamento: |  | 0.33
|  |  |  | VALOR: |  | 0.33
89223 BETONEIRA CAPACIDADE NOMINAL DE 600 L, CAPACIDADE DE MISTURA 360 L, MOTOR ELÉTRICO TRIFÁSICO POTÊNCIA DE 4 CV, SEM CARREGADOR - MANUTENÇÃO. AF_05/2023 (H)
Equipamento |  | FONTE | UNID | COEFICIENTE | PREÇO UNITÁRIO | TOTAL
00036397 | BETONEIRA, CAPACIDADE NOMINAL 600 L, CAPACIDADE DE MISTURA 360 L, MOTOR ELETRICO TRIFASICO 220/380V, POTENCIA 4CV, SEM CARREGADOR | SINAPI | UN | 7e-05 | 22840.67 | 1.59
|  |  |  | TOTAL Equipamento: |  | 1.59
|  |  |  | VALOR: |  | 1.59
89224 BETONEIRA CAPACIDADE NOMINAL DE 600 L, CAPACIDADE DE MISTURA 360 L, MOTOR ELÉTRICO TRIFÁSICO POTÊNCIA DE 4 CV, SEM CARREGADOR - MATERIAIS NA OPERAÇÃO. AF_05/2023 (H)
Especiais |  | FONTE | UNID | COEFICIENTE | PREÇO UNITÁRIO | TOTAL
00002705 | ENERGIA ELETRICA ATE 2000 KWH INDUSTRIAL, SEM DEMANDA | SINAPI | KWH | 2.5 | 1.09 | 2.72
|  |  |  | TOTAL Especiais: |  | 2.72
|  |  |  | VALOR: |  | 2.72
91924 CABO DE COBRE FLEXÍVEL ISOLADO, 1,5 MM², ANTI-CHAMA 450/750 V, PARA CIRCUITOS TERMINAIS - FORNECIMENTO E INSTALAÇÃO. AF_03/2023 (M)
Material |  | FONTE | UNID | COEFICIENTE | PREÇO UNITÁRIO | TOTAL
00001013 | CABO DE COBRE, FLEXIVEL, CLASSE 4 OU 5, ISOLACAO EM PVC/A, ANTICHAMA BWF-B, 1 CONDUTOR, 450/750 V, SECAO NOMINAL 1,5 MM2 | SINAPI | M | 1.2434 | 1.51 | 1.87
00021127 | FITA ISOLANTE ADESIVA ANTICHAMA, USO ATE 750 V, EM ROLO DE 19 MM X 5 M | SINAPI | UN | 0.0094 | 4.14 | 0.03
|  |  |  | TOTAL Material: |  | 1.9
Mão de Obra com Encargos Complementares |  | FONTE | UNID | COEFICIENTE | PREÇO UNITÁRIO | TOTAL
88247 | AUXILIAR DE ELETRICISTA COM ENCARGOS COMPLEMENTARES | SINAPI | H | 0.023 | 25.56 | 0.58
88264 | ELETRICISTA COM ENCARGOS COMPLEMENTARES | SINAPI | H | 0.023 | 33.94 | 0.78
|  |  |  | TOTAL Mão de Obra com Encargos Complementares: |  | 1.36
|  |  |  | VALOR: |  | 3.26
91926 CABO DE COBRE FLEXÍVEL ISOLADO, 2,5 MM², ANTI-CHAMA 450/750 V, PARA CIRCUITOS TERMINAIS - FORNECIMENTO E INSTALAÇÃO. AF_03/2023 (M)
Material |  | FONTE | UNID | COEFICIENTE | PREÇO UNITÁRIO | TOTAL
00001014 | CABO DE COBRE, FLEXIVEL, CLASSE 4 OU 5, ISOLACAO EM PVC/A, ANTICHAMA BWF-B, 1 CONDUTOR, 450/750 V, SECAO NOMINAL 2,5 MM2 | SINAPI | M | 1.2434 | 2.39 | 2.97
00021127 | FITA ISOLANTE ADESIVA ANTICHAMA, USO ATE 750 V, EM ROLO DE 19 MM X 5 M | SINAPI | UN | 0.0094 | 4.14 | 0.03
|  |  |  | TOTAL Material: |  | 3
Mão de Obra com Encargos Complementares |  | FONTE | UNID | COEFICIENTE | PREÇO UNITÁRIO | TOTAL
88247 | AUXILIAR DE ELETRICISTA COM ENCARGOS COMPLEMENTARES | SINAPI | H | 0.029 | 25.56 | 0.74
88264 | ELETRICISTA COM ENCARGOS COMPLEMENTARES | SINAPI | H | 0.029 | 33.94 | 0.98
|  |  |  | TOTAL Mão de Obra com Encargos Complementares: |  | 1.72
|  |  |  | VALOR: |  | 4.72
91928 CABO DE COBRE FLEXÍVEL ISOLADO, 4 MM², ANTI-CHAMA 450/750 V, PARA CIRCUITOS TERMINAIS - FORNECIMENTO E INSTALAÇÃO. AF_03/2023 (M)
Material |  | FONTE | UNID | COEFICIENTE | PREÇO UNITÁRIO | TOTAL
00000981 | CABO DE COBRE, FLEXIVEL, CLASSE 4 OU 5, ISOLACAO EM PVC/A, ANTICHAMA BWF-B, 1 CONDUTOR, 450/750 V, SECAO NOMINAL 4 MM2 | SINAPI | M | 1.2434 | 3.96 | 4.92
00021127 | FITA ISOLANTE ADESIVA ANTICHAMA, USO ATE 750 V, EM ROLO DE 19 MM X 5 M | SINAPI | UN | 0.0094 | 4.14 | 0.03
|  |  |  | TOTAL Material: |  | 4.95
Mão de Obra com Encargos Complementares |  | FONTE | UNID | COEFICIENTE | PREÇO UNITÁRIO | TOTAL
88247 | AUXILIAR DE ELETRICISTA COM ENCARGOS COMPLEMENTARES | SINAPI | H | 0.039 | 25.56 | 0.99
88264 | ELETRICISTA COM ENCARGOS COMPLEMENTARES | SINAPI | H | 0.039 | 33.94 | 1.32
|  |  |  | TOTAL Mão de Obra com Encargos Complementares: |  | 2.31
|  |  |  | VALOR: |  | 7.26
98283 CABO TELEFÔNICO CCI-50 4 PARES, SEM BLINDAGEM, INSTALADO EM DISTRIBUIÇÃO DE EDIFICAÇÃO RESIDENCIAL - FORNECIMENTO E INSTALAÇÃO. AF_08/2025 (M)
Material |  | FONTE | UNID | COEFICIENTE | PREÇO UNITÁRIO | TOTAL
00011904 | CABO TELEFONICO CCI 50, 4 PARES, USO INTERNO, SEM BLINDAGEM | SINAPI | M | 1.05 | 1.95 | 2.04
|  |  |  | TOTAL Material: |  | 2.04
Mão de Obra com Encargos Complementares |  | FONTE | UNID | COEFICIENTE | PREÇO UNITÁRIO | TOTAL
88247 | AUXILIAR DE ELETRICISTA COM ENCARGOS COMPLEMENTARES | SINAPI | H | 0.097425 | 25.56 | 2.49
88264 | ELETRICISTA COM ENCARGOS COMPLEMENTARES | SINAPI | H | 0.1299 | 33.94 | 4.4
|  |  |  | TOTAL Mão de Obra com Encargos Complementares: |  | 6.89
|  |  |  | VALOR: |  | 8.93
98102 CAIXA DE GORDURA SIMPLES, CIRCULAR, EM CONCRETO PRÉ-MOLDADO, DIÂMETRO INTERNO = 0,4 M, ALTURA INTERNA = 0,4 M. AF_12/2020 (UN)
Equipamento Custo Horário |  | FONTE | UNID | COEFICIENTE | PREÇO UNITÁRIO | TOTAL
5679 | RETROESCAVADEIRA SOBRE RODAS COM CARREGADEIRA, TRAÇÃO 4X4, POTÊNCIA LÍQ. 88 HP, CAÇAMBA CARREG. CAP. MÍN. 1 M3, CAÇAMBA RETRO CAP. 0,26 M3, PESO OPERACIONAL MÍN. 6.674 KG, PROFUNDIDADE ESCAVAÇÃO MÁX. 4,37 M - CHI DIURNO. AF_06/2014 | SINAPI | CHI | 0.0315 | 79.12 | 2.49
5678 | RETROESCAVADEIRA SOBRE RODAS COM CARREGADEIRA, TRAÇÃO 4X4, POTÊNCIA LÍQ. 88 HP, CAÇAMBA CARREG. CAP. MÍN. 1 M3, CAÇAMBA RETRO CAP. 0,26 M3, PESO OPERACIONAL MÍN. 6.674 KG, PROFUNDIDADE ESCAVAÇÃO MÁX. 4,37 M - CHP DIURNO. AF_06/2014 | SINAPI | CHP | 0.0155 | 164.77 | 2.55
|  |  |  | TOTAL Equipamento Custo Horário: |  | 5.04
Material |  | FONTE | UNID | COEFICIENTE | PREÇO UNITÁRIO | TOTAL
00011881 | CAIXA DE GORDURA CILINDRICA EM CONCRETO SIMPLES, PRE-MOLDADA, COM DIAMETRO DE 40 CM E ALTURA DE 45 CM, COM TAMPA | SINAPI | UN | 1 | 169.99 | 169.99
|  |  |  | TOTAL Material: |  | 169.99
Mão de Obra com Encargos Complementares |  | FONTE | UNID | COEFICIENTE | PREÇO UNITÁRIO | TOTAL
88309 | PEDREIRO COM ENCARGOS COMPLEMENTARES | SINAPI | H | 0.0415 | 33.52 | 1.39
88316 | SERVENTE COM ENCARGOS COMPLEMENTARES | SINAPI | H | 0.0326 | 24.37 | 0.79
|  |  |  | TOTAL Mão de Obra com Encargos Complementares: |  | 2.18
Serviço |  | FONTE | UNID | COEFICIENTE | PREÇO UNITÁRIO | TOTAL
101618 | PREPARO DE FUNDO DE VALA COM LARGURA MENOR QUE 1,5 M, COM CAMADA DE AREIA, LANÇAMENTO MANUAL. AF_08/2020 | SINAPI | M3 | 0.0192 | 301.84 | 5.79
|  |  |  | TOTAL Serviço: |  | 5.79
|  |  |  | VALOR: |  | 183
98111 CAIXA DE INSPEÇÃO PARA ATERRAMENTO, CIRCULAR, EM POLIETILENO, DIÂMETRO INTERNO = 0,3 M. AF_12/2020 (UN)
Material |  | FONTE | UNID | COEFICIENTE | PREÇO UNITÁRIO | TOTAL
00034643 | CAIXA DE INSPECAO PARA ATERRAMENTO E PARA RAIOS, EM POLIPROPILENO, DIAMETRO = 300 MM X ALTURA = 400 MM (INCLUIDA TAMPA SEM ESCOTILHA) | SINAPI | UN | 1 | 37.95 | 37.95
|  |  |  | TOTAL Material: |  | 37.95
Mão de Obra com Encargos Complementares |  | FONTE | UNID | COEFICIENTE | PREÇO UNITÁRIO | TOTAL
88309 | PEDREIRO COM ENCARGOS COMPLEMENTARES | SINAPI | H | 0.1384 | 33.52 | 4.63
88316 | SERVENTE COM ENCARGOS COMPLEMENTARES | SINAPI | H | 0.1088 | 24.37 | 2.65
|  |  |  | TOTAL Mão de Obra com Encargos Complementares: |  | 7.28
Serviço |  | FONTE | UNID | COEFICIENTE | PREÇO UNITÁRIO | TOTAL
101618 | PREPARO DE FUNDO DE VALA COM LARGURA MENOR QUE 1,5 M, COM CAMADA DE AREIA, LANÇAMENTO MANUAL. AF_08/2020 | SINAPI | M3 | 0.0141 | 301.84 | 4.25
|  |  |  | TOTAL Serviço: |  | 4.25
|  |  |  | VALOR: |  | 49.48
100556 CAIXA DE PASSAGEM PARA TELEFONE 15X15X10CM (SOBREPOR) - FORNECIMENTO E INSTALAÇÃO. AF_08/2025 (UN)
Material |  | FONTE | UNID | COEFICIENTE | PREÇO UNITÁRIO | TOTAL
00020254 | CAIXA DE PASSAGEM METALICA, DE SOBREPOR, COM TAMPA APARAFUSADA, DIMENSOES 15 X 15 X *10* CM | SINAPI | UN | 1 | 20.93 | 20.93
|  |  |  | TOTAL Material: |  | 20.93
Mão de Obra com Encargos Complementares |  | FONTE | UNID | COEFICIENTE | PREÇO UNITÁRIO | TOTAL
88247 | AUXILIAR DE ELETRICISTA COM ENCARGOS COMPLEMENTARES | SINAPI | H | 0.16571 | 25.56 | 4.23
88264 | ELETRICISTA COM ENCARGOS COMPLEMENTARES | SINAPI | H | 0.22095 | 33.94 | 7.49
|  |  |  | TOTAL Mão de Obra com Encargos Complementares: |  | 11.72
|  |  |  | VALOR: |  | 32.65
97886 CAIXA ENTERRADA ELÉTRICA RETANGULAR, EM ALVENARIA COM TIJOLOS CERÂMICOS MACIÇOS, FUNDO COM BRITA, DIMENSÕES INTERNAS: 0,3X0,3X0,3 M. AF_12/2020 (UN)
Material |  | FONTE | UNID | COEFICIENTE | PREÇO UNITÁRIO | TOTAL
00007258 | TIJOLO CERAMICO MACICO COMUM DE *5 X 10 X 20* CM (L X A X C) | SINAPI | UN | 38.691 | 0.6 | 23.21
|  |  |  | TOTAL Material: |  | 23.21
Mão de Obra com Encargos Complementares |  | FONTE | UNID | COEFICIENTE | PREÇO UNITÁRIO | TOTAL
88309 | PEDREIRO COM ENCARGOS COMPLEMENTARES | SINAPI | H | 1.2686 | 33.52 | 42.52
88316 | SERVENTE COM ENCARGOS COMPLEMENTARES | SINAPI | H | 0.9967 | 24.37 | 24.28
|  |  |  | TOTAL Mão de Obra com Encargos Complementares: |  | 66.8
Serviço |  | FONTE | UNID | COEFICIENTE | PREÇO UNITÁRIO | TOTAL
100475 | ARGAMASSA TRAÇO 1:3 (EM VOLUME DE CIMENTO E AREIA MÉDIA ÚMIDA) COM ADIÇÃO DE IMPERMEABILIZANTE, PREPARO MECÂNICO COM BETONEIRA 400 L. AF_08/2019 | SINAPI | M3 | 0.0278 | 851.58 | 23.67
87316 | ARGAMASSA TRAÇO 1:4 (EM VOLUME DE CIMENTO E AREIA GROSSA ÚMIDA) PARA CHAPISCO CONVENCIONAL, PREPARO MECÂNICO COM BETONEIRA 400 L. AF_08/2019 | SINAPI | M3 | 0.0039 | 626.83 | 2.44
97734 | PEÇA RETANGULAR PRÉ-MOLDADA, VOLUME DE CONCRETO DE 10 A 30 LITROS, TAXA DE AÇO APROXIMADA DE 30KG/M³. AF_03/2024 | SINAPI | M3 | 0.0175 | 3351.32 | 58.64
101619 | PREPARO DE FUNDO DE VALA COM LARGURA MENOR QUE 1,5 M, COM CAMADA DE BRITA, LANÇAMENTO MANUAL. AF_08/2020 | SINAPI | M3 | 0.036 | 328.46 | 11.82
|  |  |  | TOTAL Serviço: |  | 96.57
|  |  |  | VALOR: |  | 186.58
97906 CAIXA ENTERRADA HIDRÁULICA RETANGULAR, EM ALVENARIA COM BLOCOS DE CONCRETO, DIMENSÕES INTERNAS: 0,6X0,6X0,6 M PARA REDE DE ESGOTO. AF_12/2020 (UN)
Equipamento Custo Horário |  | FONTE | UNID | COEFICIENTE | PREÇO UNITÁRIO | TOTAL
5679 | RETROESCAVADEIRA SOBRE RODAS COM CARREGADEIRA, TRAÇÃO 4X4, POTÊNCIA LÍQ. 88 HP, CAÇAMBA CARREG. CAP. MÍN. 1 M3, CAÇAMBA RETRO CAP. 0,26 M3, PESO OPERACIONAL MÍN. 6.674 KG, PROFUNDIDADE ESCAVAÇÃO MÁX. 4,37 M - CHI DIURNO. AF_06/2014 | SINAPI | CHI | 0.0178 | 79.12 | 1.4
5678 | RETROESCAVADEIRA SOBRE RODAS COM CARREGADEIRA, TRAÇÃO 4X4, POTÊNCIA LÍQ. 88 HP, CAÇAMBA CARREG. CAP. MÍN. 1 M3, CAÇAMBA RETRO CAP. 0,26 M3, PESO OPERACIONAL MÍN. 6.674 KG, PROFUNDIDADE ESCAVAÇÃO MÁX. 4,37 M - CHP DIURNO. AF_06/2014 | SINAPI | CHP | 0.0087 | 164.77 | 1.43
|  |  |  | TOTAL Equipamento Custo Horário: |  | 2.83
Material |  | FONTE | UNID | COEFICIENTE | PREÇO UNITÁRIO | TOTAL
00000650 | BLOCO DE VEDACAO DE CONCRETO, 9 X 19 X 39 CM (CLASSE C - NBR 6136) | SINAPI | UN | 20.7615 | 2.5 | 51.9
00002692 | DESMOLDANTE PROTETOR PARA FORMAS DE MADEIRA, DE BASE OLEOSA EMULSIONADA EM AGUA | SINAPI | L | 0.0054 | 6.71 | 0.03
00004491 | PONTALETE *7,5 X 7,5* CM EM PINUS, MISTA OU EQUIVALENTE DA REGIAO - BRUTA | SINAPI | M | 0.1184 | 9.62 | 1.13
00005069 | PREGO DE ACO POLIDO COM CABECA 17 X 27 (2 1/2 X 11) | SINAPI | KG | 0.0125 | 16.63 | 0.2
00004517 | SARRAFO *2,5 X 7,5* CM EM PINUS, MISTA OU EQUIVALENTE DA REGIAO - BRUTA | SINAPI | M | 0.1408 | 3.36 | 0.47
00006193 | TABUA NAO APARELHADA *2,5 X 20* CM, EM MACARANDUBA/MASSARANDUBA, ANGELIM OU EQUIVALENTE DA REGIAO - BRUTA | SINAPI | M | 0.4416 | 18.81 | 8.3
|  |  |  | TOTAL Material: |  | 62.03
Mão de Obra com Encargos Complementares |  | FONTE | UNID | COEFICIENTE | PREÇO UNITÁRIO | TOTAL
88309 | PEDREIRO COM ENCARGOS COMPLEMENTARES | SINAPI | H | 3.5684 | 33.52 | 119.61
88316 | SERVENTE COM ENCARGOS COMPLEMENTARES | SINAPI | H | 2.8038 | 24.37 | 68.32
|  |  |  | TOTAL Mão de Obra com Encargos Complementares: |  | 187.93
Serviço |  | FONTE | UNID | COEFICIENTE | PREÇO UNITÁRIO | TOTAL
100475 | ARGAMASSA TRAÇO 1:3 (EM VOLUME DE CIMENTO E AREIA MÉDIA ÚMIDA) COM ADIÇÃO DE IMPERMEABILIZANTE, PREPARO MECÂNICO COM BETONEIRA 400 L. AF_08/2019 | SINAPI | M3 | 0.0728 | 851.58 | 61.99
87316 | ARGAMASSA TRAÇO 1:4 (EM VOLUME DE CIMENTO E AREIA GROSSA ÚMIDA) PARA CHAPISCO CONVENCIONAL, PREPARO MECÂNICO COM BETONEIRA 400 L. AF_08/2019 | SINAPI | M3 | 0.0148 | 626.83 | 9.27
94970 | CONCRETO FCK = 20MPA, TRAÇO 1:2,7:3 (EM MASSA SECA DE CIMENTO/ AREIA MÉDIA/ BRITA 1) - PREPARO MECÂNICO COM BETONEIRA 600 L. AF_05/2021 | SINAPI | M3 | 0.0744 | 554.93 | 41.28
97735 | PEÇA RETANGULAR PRÉ-MOLDADA, VOLUME DE CONCRETO DE 30 A 100 LITROS, TAXA DE AÇO APROXIMADA DE 30KG/M³. AF_03/2024 | SINAPI | M3 | 0.0448 | 2733.21 | 122.44
101616 | PREPARO DE FUNDO DE VALA COM LARGURA MENOR QUE 1,5 M (ACERTO DO SOLO NATURAL). AF_08/2020 | SINAPI | M2 | 0.81 | 7.46 | 6.04
|  |  |  | TOTAL Serviço: |  | 241.02
|  |  |  | VALOR: |  | 493.81
91937 CAIXA OCTOGONAL 3" X 3", PVC, INSTALADA EM LAJE - FORNECIMENTO E INSTALAÇÃO. AF_03/2023 (UN)
Material |  | FONTE | UNID | COEFICIENTE | PREÇO UNITÁRIO | TOTAL
00001871 | CAIXA OCTOGONAL DE FUNDO MOVEL, EM PVC, DE 3" X 3", PARA ELETRODUTO FLEXIVEL CORRUGADO | SINAPI | UN | 1 | 3.72 | 3.72
|  |  |  | TOTAL Material: |  | 3.72
Mão de Obra com Encargos Complementares |  | FONTE | UNID | COEFICIENTE | PREÇO UNITÁRIO | TOTAL
88247 | AUXILIAR DE ELETRICISTA COM ENCARGOS COMPLEMENTARES | SINAPI | H | 0.222 | 25.56 | 5.67
88264 | ELETRICISTA COM ENCARGOS COMPLEMENTARES | SINAPI | H | 0.222 | 33.94 | 7.53
|  |  |  | TOTAL Mão de Obra com Encargos Complementares: |  | 13.2
|  |  |  | VALOR: |  | 16.92
91939 CAIXA RETANGULAR 4" X 2" ALTA (2,00 M DO PISO), PVC, INSTALADA EM PAREDE - FORNECIMENTO E INSTALAÇÃO. AF_03/2023 (UN)
Material |  | FONTE | UNID | COEFICIENTE | PREÇO UNITÁRIO | TOTAL
00001872 | CAIXA DE PASSAGEM, EM PVC, DE 4" X 2", PARA ELETRODUTO FLEXIVEL CORRUGADO | SINAPI | UN | 1 | 2.08 | 2.08
|  |  |  | TOTAL Material: |  | 2.08
Mão de Obra com Encargos Complementares |  | FONTE | UNID | COEFICIENTE | PREÇO UNITÁRIO | TOTAL
88247 | AUXILIAR DE ELETRICISTA COM ENCARGOS COMPLEMENTARES | SINAPI | H | 0.55 | 25.56 | 14.05
88264 | ELETRICISTA COM ENCARGOS COMPLEMENTARES | SINAPI | H | 0.55 | 33.94 | 18.66
|  |  |  | TOTAL Mão de Obra com Encargos Complementares: |  | 32.71
Serviço |  | FONTE | UNID | COEFICIENTE | PREÇO UNITÁRIO | TOTAL
88629 | ARGAMASSA TRAÇO 1:3 (EM VOLUME DE CIMENTO E AREIA MÉDIA ÚMIDA), PREPARO MANUAL. AF_08/2019 | SINAPI | M3 | 0.0009 | 764.21 | 0.68
|  |  |  | TOTAL Serviço: |  | 0.68
|  |  |  | VALOR: |  | 35.47
91941 CAIXA RETANGULAR 4" X 2" BAIXA (0,30 M DO PISO), PVC, INSTALADA EM PAREDE - FORNECIMENTO E INSTALAÇÃO. AF_03/2023 (UN)
Material |  | FONTE | UNID | COEFICIENTE | PREÇO UNITÁRIO | TOTAL
00001872 | CAIXA DE PASSAGEM, EM PVC, DE 4" X 2", PARA ELETRODUTO FLEXIVEL CORRUGADO | SINAPI | UN | 1 | 2.08 | 2.08
|  |  |  | TOTAL Material: |  | 2.08
Mão de Obra com Encargos Complementares |  | FONTE | UNID | COEFICIENTE | PREÇO UNITÁRIO | TOTAL
88247 | AUXILIAR DE ELETRICISTA COM ENCARGOS COMPLEMENTARES | SINAPI | H | 0.164 | 25.56 | 4.19
88264 | ELETRICISTA COM ENCARGOS COMPLEMENTARES | SINAPI | H | 0.164 | 33.94 | 5.56
|  |  |  | TOTAL Mão de Obra com Encargos Complementares: |  | 9.75
Serviço |  | FONTE | UNID | COEFICIENTE | PREÇO UNITÁRIO | TOTAL
88629 | ARGAMASSA TRAÇO 1:3 (EM VOLUME DE CIMENTO E AREIA MÉDIA ÚMIDA), PREPARO MANUAL. AF_08/2019 | SINAPI | M3 | 0.0009 | 764.21 | 0.68
|  |  |  | TOTAL Serviço: |  | 0.68
|  |  |  | VALOR: |  | 12.51
91940 CAIXA RETANGULAR 4" X 2" MÉDIA (1,30 M DO PISO), PVC, INSTALADA EM PAREDE - FORNECIMENTO E INSTALAÇÃO. AF_03/2023 (UN)
Material |  | FONTE | UNID | COEFICIENTE | PREÇO UNITÁRIO | TOTAL
00001872 | CAIXA DE PASSAGEM, EM PVC, DE 4" X 2", PARA ELETRODUTO FLEXIVEL CORRUGADO | SINAPI | UN | 1 | 2.08 | 2.08
|  |  |  | TOTAL Material: |  | 2.08
Mão de Obra com Encargos Complementares |  | FONTE | UNID | COEFICIENTE | PREÇO UNITÁRIO | TOTAL
88247 | AUXILIAR DE ELETRICISTA COM ENCARGOS COMPLEMENTARES | SINAPI | H | 0.291 | 25.56 | 7.43
88264 | ELETRICISTA COM ENCARGOS COMPLEMENTARES | SINAPI | H | 0.291 | 33.94 | 9.87
|  |  |  | TOTAL Mão de Obra com Encargos Complementares: |  | 17.3
Serviço |  | FONTE | UNID | COEFICIENTE | PREÇO UNITÁRIO | TOTAL
88629 | ARGAMASSA TRAÇO 1:3 (EM VOLUME DE CIMENTO E AREIA MÉDIA ÚMIDA), PREPARO MANUAL. AF_08/2019 | SINAPI | M3 | 0.0009 | 764.21 | 0.68
|  |  |  | TOTAL Serviço: |  | 0.68
|  |  |  | VALOR: |  | 20.06
89482 CAIXA SIFONADA, PVC, DN 100 X 100 X 50 MM, FORNECIDA E INSTALADA EM RAMAIS DE ENCAMINHAMENTO DE ÁGUA PLUVIAL. AF_06/2022 (UN)
Material |  | FONTE | UNID | COEFICIENTE | PREÇO UNITÁRIO | TOTAL
00000122 | ADESIVO PLASTICO PARA PVC, FRASCO COM *850* GR | SINAPI | UN | 0.0292 | 63.09 | 1.84
00005103 | CAIXA SIFONADA PVC, 100 X 100 X 50 MM, COM GRELHA REDONDA, BRANCA | SINAPI | UN | 1 | 20.86 | 20.86
00038383 | LIXA D'AGUA EM FOLHA, COR PRETA, GRAO 100 | SINAPI | UN | 0.0068 | 1.9 | 0.01
00020083 | SOLUCAO PREPARADORA / LIMPADORA PARA PVC, FRASCO COM 1000 CM3 | SINAPI | UN | 0.044 | 71.48 | 3.14
|  |  |  | TOTAL Material: |  | 25.85
Mão de Obra com Encargos Complementares |  | FONTE | UNID | COEFICIENTE | PREÇO UNITÁRIO | TOTAL
88248 | AUXILIAR DE ENCANADOR OU BOMBEIRO HIDRÁULICO COM ENCARGOS COMPLEMENTARES | SINAPI | H | 0.2175 | 24.57 | 5.34
88267 | ENCANADOR OU BOMBEIRO HIDRÁULICO COM ENCARGOS COMPLEMENTARES | SINAPI | H | 0.2175 | 32.8 | 7.13
|  |  |  | TOTAL Mão de Obra com Encargos Complementares: |  | 12.47
|  |  |  | VALOR: |  | 38.32
100674 CAIXILHO FIXO DE ALUMÍNIO PARA VIDRO (VIDRO INCLUSO), BATENTE/ REQUADRO DE 4 A 14 CM, SEM GUARNIÇÃO/ ALIZAR, FIXAÇÃO COM PARAFUSOS, VEDAÇÃO COM SILICONE, EXCLUSIVE CONTRAMARCO - FORNECIMENTO E INSTALAÇÃO. AF_11/2024 (M2)
Material |  | FONTE | UNID | COEFICIENTE | PREÇO UNITÁRIO | TOTAL
00000599 | JANELA FIXA, EM ALUMINIO PERFIL 20, 60 X 80 CM (A X L), BATENTE/REQUADRO DE 3 A 14 CM, COM VIDRO 4 MM, SEM GUARNICAO/ALIZAR, ACABAMENTO ALUM BRANCO OU BRILHANTE | SINAPI | M2 | 1 | 401.23 | 401.23
00004377 | PARAFUSO DE ACO ZINCADO COM ROSCA SOBERBA, CABECA CHATA E FENDA SIMPLES, DIAMETRO 4,2 MM, COMPRIMENTO * 32 * MM | SINAPI | UN | 17.413 | 0.21 | 3.65
00039961 | SILICONE ACETICO USO GERAL INCOLOR 280 G | SINAPI | UN | 1.1688 | 22.12 | 25.85
|  |  |  | TOTAL Material: |  | 430.73
Mão de Obra com Encargos Complementares |  | FONTE | UNID | COEFICIENTE | PREÇO UNITÁRIO | TOTAL
88309 | PEDREIRO COM ENCARGOS COMPLEMENTARES | SINAPI | H | 0.74225 | 33.52 | 24.88
88316 | SERVENTE COM ENCARGOS COMPLEMENTARES | SINAPI | H | 0.37112 | 24.37 | 9.04
|  |  |  | TOTAL Mão de Obra com Encargos Complementares: |  | 33.92
|  |  |  | VALOR: |  | 464.65
88260 CALCETEIRO COM ENCARGOS COMPLEMENTARES (H)
Encargos Complementares |  | FONTE | UNID | COEFICIENTE | PREÇO UNITÁRIO | TOTAL
00037370 | ALIMENTACAO - HORISTA (COLETADO CAIXA - ENCARGOS COMPLEMENTARES) | SINAPI | H | 1 | 4.52 | 4.52
00043489 | EPI - FAMILIA PEDREIRO - HORISTA (ENCARGOS COMPLEMENTARES - COLETADO CAIXA) | SINAPI | H | 1 | 1.31 | 1.31
00037372 | EXAMES - HORISTA (COLETADO CAIXA - ENCARGOS COMPLEMENTARES) | SINAPI | H | 1 | 1.43 | 1.43
00043465 | FERRAMENTAS - FAMILIA PEDREIRO - HORISTA (ENCARGOS COMPLEMENTARES - COLETADO CAIXA) | SINAPI | H | 1 | 0.78 | 0.78
00037373 | SEGURO - HORISTA (COLETADO CAIXA - ENCARGOS COMPLEMENTARES) | SINAPI | H | 1 | 0.08 | 0.08
00037371 | TRANSPORTE - HORISTA (COLETADO CAIXA - ENCARGOS COMPLEMENTARES) | SINAPI | H | 1 | 0.85 | 0.85
|  |  |  | TOTAL Encargos Complementares: |  | 8.97
Mão de Obra |  | FONTE | UNID | COEFICIENTE | PREÇO UNITÁRIO | TOTAL
00004759 | CALCETEIRO / RASTELEIRO (HORISTA) | SINAPI | H | 1 | 24.1 | 24.1
|  |  |  | TOTAL Mão de Obra: |  | 24.1
Serviço |  | FONTE | UNID | COEFICIENTE | PREÇO UNITÁRIO | TOTAL
95328 | CURSO DE CAPACITAÇÃO PARA CALCETEIRO (ENCARGOS COMPLEMENTARES) - HORISTA | SINAPI | H | 1 | 0.27 | 0.27
|  |  |  | TOTAL Serviço: |  | 0.27
|  |  |  | VALOR: |  | 33.34
97087 CAMADA SEPARADORA PARA EXECUÇÃO DE RADIER, PISO DE CONCRETO OU LAJE SOBRE SOLO, EM LONA PLÁSTICA. AF_09/2021 (M2)
Material |  | FONTE | UNID | COEFICIENTE | PREÇO UNITÁRIO | TOTAL
00042408 | LONA PLASTICA EXTRA FORTE PRETA, E = 200 MICRA | SINAPI | M2 | 1.04 | 1.82 | 1.89
|  |  |  | TOTAL Material: |  | 1.89
Mão de Obra com Encargos Complementares |  | FONTE | UNID | COEFICIENTE | PREÇO UNITÁRIO | TOTAL
88309 | PEDREIRO COM ENCARGOS COMPLEMENTARES | SINAPI | H | 0.014 | 33.52 | 0.46
88316 | SERVENTE COM ENCARGOS COMPLEMENTARES | SINAPI | H | 0.005 | 24.37 | 0.12
|  |  |  | TOTAL Mão de Obra com Encargos Complementares: |  | 0.58
|  |  |  | VALOR: |  | 2.47
91387 CAMINHÃO BASCULANTE 10 M3, TRUCADO CABINE SIMPLES, PESO BRUTO TOTAL 23.000 KG, CARGA ÚTIL MÁXIMA 15.935 KG, DISTÂNCIA ENTRE EIXOS 4,80 M, POTÊNCIA 230 CV INCLUSIVE CAÇAMBA METÁLICA - CHI DIURNO. AF_06/2014 (CHI)
Mão de Obra com Encargos Complementares |  | FONTE | UNID | COEFICIENTE | PREÇO UNITÁRIO | TOTAL
88281 | MOTORISTA DE BASCULANTE COM ENCARGOS COMPLEMENTARES | SINAPI | H | 1 | 36.11 | 36.11
|  |  |  | TOTAL Mão de Obra com Encargos Complementares: |  | 36.11
Serviço |  | FONTE | UNID | COEFICIENTE | PREÇO UNITÁRIO | TOTAL
91380 | CAMINHÃO BASCULANTE 10 M3, TRUCADO CABINE SIMPLES, PESO BRUTO TOTAL 23.000 KG, CARGA ÚTIL MÁXIMA 15.935 KG, DISTÂNCIA ENTRE EIXOS 4,80 M, POTÊNCIA 230 CV INCLUSIVE CAÇAMBA METÁLICA - DEPRECIAÇÃO. AF_06/2014 | SINAPI | H | 1 | 27.75 | 27.75
91382 | CAMINHÃO BASCULANTE 10 M3, TRUCADO CABINE SIMPLES, PESO BRUTO TOTAL 23.000 KG, CARGA ÚTIL MÁXIMA 15.935 KG, DISTÂNCIA ENTRE EIXOS 4,80 M, POTÊNCIA 230 CV INCLUSIVE CAÇAMBA METÁLICA - IMPOSTOS E SEGUROS. AF_06/2014 | SINAPI | H | 1 | 4.37 | 4.37
91381 | CAMINHÃO BASCULANTE 10 M3, TRUCADO CABINE SIMPLES, PESO BRUTO TOTAL 23.000 KG, CARGA ÚTIL MÁXIMA 15.935 KG, DISTÂNCIA ENTRE EIXOS 4,80 M, POTÊNCIA 230 CV INCLUSIVE CAÇAMBA METÁLICA - JUROS. AF_06/2014 | SINAPI | H | 1 | 10.84 | 10.84
|  |  |  | TOTAL Serviço: |  | 42.96
|  |  |  | VALOR: |  | 79.07
91386 CAMINHÃO BASCULANTE 10 M3, TRUCADO CABINE SIMPLES, PESO BRUTO TOTAL 23.000 KG, CARGA ÚTIL MÁXIMA 15.935 KG, DISTÂNCIA ENTRE EIXOS 4,80 M, POTÊNCIA 230 CV INCLUSIVE CAÇAMBA METÁLICA - CHP DIURNO. AF_06/2014 (CHP)
Mão de Obra com Encargos Complementares |  | FONTE | UNID | COEFICIENTE | PREÇO UNITÁRIO | TOTAL
88281 | MOTORISTA DE BASCULANTE COM ENCARGOS COMPLEMENTARES | SINAPI | H | 1 | 36.11 | 36.11
|  |  |  | TOTAL Mão de Obra com Encargos Complementares: |  | 36.11
Serviço |  | FONTE | UNID | COEFICIENTE | PREÇO UNITÁRIO | TOTAL
91380 | CAMINHÃO BASCULANTE 10 M3, TRUCADO CABINE SIMPLES, PESO BRUTO TOTAL 23.000 KG, CARGA ÚTIL MÁXIMA 15.935 KG, DISTÂNCIA ENTRE EIXOS 4,80 M, POTÊNCIA 230 CV INCLUSIVE CAÇAMBA METÁLICA - DEPRECIAÇÃO. AF_06/2014 | SINAPI | H | 1 | 27.75 | 27.75
91382 | CAMINHÃO BASCULANTE 10 M3, TRUCADO CABINE SIMPLES, PESO BRUTO TOTAL 23.000 KG, CARGA ÚTIL MÁXIMA 15.935 KG, DISTÂNCIA ENTRE EIXOS 4,80 M, POTÊNCIA 230 CV INCLUSIVE CAÇAMBA METÁLICA - IMPOSTOS E SEGUROS. AF_06/2014 | SINAPI | H | 1 | 4.37 | 4.37
91381 | CAMINHÃO BASCULANTE 10 M3, TRUCADO CABINE SIMPLES, PESO BRUTO TOTAL 23.000 KG, CARGA ÚTIL MÁXIMA 15.935 KG, DISTÂNCIA ENTRE EIXOS 4,80 M, POTÊNCIA 230 CV INCLUSIVE CAÇAMBA METÁLICA - JUROS. AF_06/2014 | SINAPI | H | 1 | 10.84 | 10.84
91383 | CAMINHÃO BASCULANTE 10 M3, TRUCADO CABINE SIMPLES, PESO BRUTO TOTAL 23.000 KG, CARGA ÚTIL MÁXIMA 15.935 KG, DISTÂNCIA ENTRE EIXOS 4,80 M, POTÊNCIA 230 CV INCLUSIVE CAÇAMBA METÁLICA - MANUTENÇÃO. AF_06/2014 | SINAPI | H | 1 | 50.44 | 50.44
91384 | CAMINHÃO BASCULANTE 10 M3, TRUCADO CABINE SIMPLES, PESO BRUTO TOTAL 23.000 KG, CARGA ÚTIL MÁXIMA 15.935 KG, DISTÂNCIA ENTRE EIXOS 4,80 M, POTÊNCIA 230 CV INCLUSIVE CAÇAMBA METÁLICA - MATERIAIS NA OPERAÇÃO. AF_06/2014 | SINAPI | H | 1 | 141.25 | 141.25
|  |  |  | TOTAL Serviço: |  | 234.65
|  |  |  | VALOR: |  | 270.76
91380 CAMINHÃO BASCULANTE 10 M3, TRUCADO CABINE SIMPLES, PESO BRUTO TOTAL 23.000 KG, CARGA ÚTIL MÁXIMA 15.935 KG, DISTÂNCIA ENTRE EIXOS 4,80 M, POTÊNCIA 230 CV INCLUSIVE CAÇAMBA METÁLICA - DEPRECIAÇÃO. AF_06/2014 (H)
Equipamento |  | FONTE | UNID | COEFICIENTE | PREÇO UNITÁRIO | TOTAL
00037734 | CACAMBA METALICA BASCULANTE COM CAPACIDADE DE 10 M3 (INCLUI MONTAGEM, NAO INCLUI CAMINHAO) | SINAPI | UN | 6.03e-05 | 58454.1 | 3.52
00037758 | CAMINHAO TRUCADO, PESO BRUTO TOTAL 23000 KG, CARGA UTIL MAXIMA 15285 KG, DISTANCIA ENTRE EIXOS 4,80 M, POTENCIA 326 CV (INCLUI CABINE E CHASSI, NAO INCLUI CARROCERIA) | SINAPI | UN | 3.42e-05 | 708565.85 | 24.23
|  |  |  | TOTAL Equipamento: |  | 27.75
|  |  |  | VALOR: |  | 27.75
91382 CAMINHÃO BASCULANTE 10 M3, TRUCADO CABINE SIMPLES, PESO BRUTO TOTAL 23.000 KG, CARGA ÚTIL MÁXIMA 15.935 KG, DISTÂNCIA ENTRE EIXOS 4,80 M, POTÊNCIA 230 CV INCLUSIVE CAÇAMBA METÁLICA - IMPOSTOS E SEGUROS. AF_06/2014 (H)
Equipamento |  | FONTE | UNID | COEFICIENTE | PREÇO UNITÁRIO | TOTAL
00037734 | CACAMBA METALICA BASCULANTE COM CAPACIDADE DE 10 M3 (INCLUI MONTAGEM, NAO INCLUI CAMINHAO) | SINAPI | UN | 5.9e-06 | 58454.1 | 0.34
00037758 | CAMINHAO TRUCADO, PESO BRUTO TOTAL 23000 KG, CARGA UTIL MAXIMA 15285 KG, DISTANCIA ENTRE EIXOS 4,80 M, POTENCIA 326 CV (INCLUI CABINE E CHASSI, NAO INCLUI CARROCERIA) | SINAPI | UN | 5.7e-06 | 708565.85 | 4.03
|  |  |  | TOTAL Equipamento: |  | 4.37
|  |  |  | VALOR: |  | 4.37
91381 CAMINHÃO BASCULANTE 10 M3, TRUCADO CABINE SIMPLES, PESO BRUTO TOTAL 23.000 KG, CARGA ÚTIL MÁXIMA 15.935 KG, DISTÂNCIA ENTRE EIXOS 4,80 M, POTÊNCIA 230 CV INCLUSIVE CAÇAMBA METÁLICA - JUROS. AF_06/2014 (H)
Equipamento |  | FONTE | UNID | COEFICIENTE | PREÇO UNITÁRIO | TOTAL
00037734 | CACAMBA METALICA BASCULANTE COM CAPACIDADE DE 10 M3 (INCLUI MONTAGEM, NAO INCLUI CAMINHAO) | SINAPI | UN | 1.46e-05 | 58454.1 | 0.85
00037758 | CAMINHAO TRUCADO, PESO BRUTO TOTAL 23000 KG, CARGA UTIL MAXIMA 15285 KG, DISTANCIA ENTRE EIXOS 4,80 M, POTENCIA 326 CV (INCLUI CABINE E CHASSI, NAO INCLUI CARROCERIA) | SINAPI | UN | 1.41e-05 | 708565.85 | 9.99
|  |  |  | TOTAL Equipamento: |  | 10.84
|  |  |  | VALOR: |  | 10.84
91383 CAMINHÃO BASCULANTE 10 M3, TRUCADO CABINE SIMPLES, PESO BRUTO TOTAL 23.000 KG, CARGA ÚTIL MÁXIMA 15.935 KG, DISTÂNCIA ENTRE EIXOS 4,80 M, POTÊNCIA 230 CV INCLUSIVE CAÇAMBA METÁLICA - MANUTENÇÃO. AF_06/2014 (H)
Equipamento |  | FONTE | UNID | COEFICIENTE | PREÇO UNITÁRIO | TOTAL
00037734 | CACAMBA METALICA BASCULANTE COM CAPACIDADE DE 10 M3 (INCLUI MONTAGEM, NAO INCLUI CAMINHAO) | SINAPI | UN | 8.49e-05 | 58454.1 | 4.96
00037758 | CAMINHAO TRUCADO, PESO BRUTO TOTAL 23000 KG, CARGA UTIL MAXIMA 15285 KG, DISTANCIA ENTRE EIXOS 4,80 M, POTENCIA 326 CV (INCLUI CABINE E CHASSI, NAO INCLUI CARROCERIA) | SINAPI | UN | 6.42e-05 | 708565.85 | 45.48
|  |  |  | TOTAL Equipamento: |  | 50.44
|  |  |  | VALOR: |  | 50.44
91384 CAMINHÃO BASCULANTE 10 M3, TRUCADO CABINE SIMPLES, PESO BRUTO TOTAL 23.000 KG, CARGA ÚTIL MÁXIMA 15.935 KG, DISTÂNCIA ENTRE EIXOS 4,80 M, POTÊNCIA 230 CV INCLUSIVE CAÇAMBA METÁLICA - MATERIAIS NA OPERAÇÃO. AF_06/2014 (H)
Material |  | FONTE | UNID | COEFICIENTE | PREÇO UNITÁRIO | TOTAL
00004221 | OLEO DIESEL COMBUSTIVEL COMUM METROPOLITANO S-10 OU S-500 | SINAPI | L | 23.7 | 5.96 | 141.25
|  |  |  | TOTAL Material: |  | 141.25
|  |  |  | VALOR: |  | 141.25
89877 CAMINHÃO BASCULANTE 14 M3, COM CAVALO MECÂNICO DE CAPACIDADE MÁXIMA DE TRAÇÃO COMBINADO DE 36000 KG, POTÊNCIA 286 CV, INCLUSIVE SEMIREBOQUE COM CAÇAMBA METÁLICA - CHI DIURNO. AF_12/2014 (CHI)
Mão de Obra com Encargos Complementares |  | FONTE | UNID | COEFICIENTE | PREÇO UNITÁRIO | TOTAL
88281 | MOTORISTA DE BASCULANTE COM ENCARGOS COMPLEMENTARES | SINAPI | H | 1 | 36.11 | 36.11
|  |  |  | TOTAL Mão de Obra com Encargos Complementares: |  | 36.11
Serviço |  | FONTE | UNID | COEFICIENTE | PREÇO UNITÁRIO | TOTAL
89870 | CAMINHÃO BASCULANTE 14 M3, COM CAVALO MECÂNICO DE CAPACIDADE MÁXIMA DE TRAÇÃO COMBINADO DE 36000 KG, POTÊNCIA 286 CV, INCLUSIVE SEMIREBOQUE COM CAÇAMBA METÁLICA - DEPRECIAÇÃO. AF_12/2014 | SINAPI | H | 1 | 34.96 | 34.96
89872 | CAMINHÃO BASCULANTE 14 M3, COM CAVALO MECÂNICO DE CAPACIDADE MÁXIMA DE TRAÇÃO COMBINADO DE 36000 KG, POTÊNCIA 286 CV, INCLUSIVE SEMIREBOQUE COM CAÇAMBA METÁLICA - IMPOSTOS E SEGUROS. AF_12/2014 | SINAPI | H | 1 | 5.11 | 5.11
89871 | CAMINHÃO BASCULANTE 14 M3, COM CAVALO MECÂNICO DE CAPACIDADE MÁXIMA DE TRAÇÃO COMBINADO DE 36000 KG, POTÊNCIA 286 CV, INCLUSIVE SEMIREBOQUE COM CAÇAMBA METÁLICA - JUROS. AF_12/2014 | SINAPI | H | 1 | 12.66 | 12.66
|  |  |  | TOTAL Serviço: |  | 52.73
|  |  |  | VALOR: |  | 88.84
89876 CAMINHÃO BASCULANTE 14 M3, COM CAVALO MECÂNICO DE CAPACIDADE MÁXIMA DE TRAÇÃO COMBINADO DE 36000 KG, POTÊNCIA 286 CV, INCLUSIVE SEMIREBOQUE COM CAÇAMBA METÁLICA - CHP DIURNO. AF_12/2014 (CHP)
Mão de Obra com Encargos Complementares |  | FONTE | UNID | COEFICIENTE | PREÇO UNITÁRIO | TOTAL
88281 | MOTORISTA DE BASCULANTE COM ENCARGOS COMPLEMENTARES | SINAPI | H | 1 | 36.11 | 36.11
|  |  |  | TOTAL Mão de Obra com Encargos Complementares: |  | 36.11
Serviço |  | FONTE | UNID | COEFICIENTE | PREÇO UNITÁRIO | TOTAL
89870 | CAMINHÃO BASCULANTE 14 M3, COM CAVALO MECÂNICO DE CAPACIDADE MÁXIMA DE TRAÇÃO COMBINADO DE 36000 KG, POTÊNCIA 286 CV, INCLUSIVE SEMIREBOQUE COM CAÇAMBA METÁLICA - DEPRECIAÇÃO. AF_12/2014 | SINAPI | H | 1 | 34.96 | 34.96
89872 | CAMINHÃO BASCULANTE 14 M3, COM CAVALO MECÂNICO DE CAPACIDADE MÁXIMA DE TRAÇÃO COMBINADO DE 36000 KG, POTÊNCIA 286 CV, INCLUSIVE SEMIREBOQUE COM CAÇAMBA METÁLICA - IMPOSTOS E SEGUROS. AF_12/2014 | SINAPI | H | 1 | 5.11 | 5.11
89871 | CAMINHÃO BASCULANTE 14 M3, COM CAVALO MECÂNICO DE CAPACIDADE MÁXIMA DE TRAÇÃO COMBINADO DE 36000 KG, POTÊNCIA 286 CV, INCLUSIVE SEMIREBOQUE COM CAÇAMBA METÁLICA - JUROS. AF_12/2014 | SINAPI | H | 1 | 12.66 | 12.66
89873 | CAMINHÃO BASCULANTE 14 M3, COM CAVALO MECÂNICO DE CAPACIDADE MÁXIMA DE TRAÇÃO COMBINADO DE 36000 KG, POTÊNCIA 286 CV, INCLUSIVE SEMIREBOQUE COM CAÇAMBA METÁLICA - MANUTENÇÃO. AF_12/2014 | SINAPI | H | 1 | 60.82 | 60.82
89874 | CAMINHÃO BASCULANTE 14 M3, COM CAVALO MECÂNICO DE CAPACIDADE MÁXIMA DE TRAÇÃO COMBINADO DE 36000 KG, POTÊNCIA 286 CV, INCLUSIVE SEMIREBOQUE COM CAÇAMBA METÁLICA - MATERIAIS NA OPERAÇÃO. AF_12/2014 | SINAPI | H | 1 | 175.64 | 175.64
|  |  |  | TOTAL Serviço: |  | 289.19
|  |  |  | VALOR: |  | 325.3
89870 CAMINHÃO BASCULANTE 14 M3, COM CAVALO MECÂNICO DE CAPACIDADE MÁXIMA DE TRAÇÃO COMBINADO DE 36000 KG, POTÊNCIA 286 CV, INCLUSIVE SEMIREBOQUE COM CAÇAMBA METÁLICA - DEPRECIAÇÃO. AF_12/2014 (H)
Equipamento |  | FONTE | UNID | COEFICIENTE | PREÇO UNITÁRIO | TOTAL
00037762 | CAVALO MECANICO TRACAO 4X2, PESO BRUTO TOTAL 16000 KG, CAPACIDADE MAXIMA DE TRACAO *36000* KG, DISTANCIA ENTRE EIXOS *3,56* M, POTENCIA *286* CV (INCLUI CABINE E CHASSI, NAO INCLUI SEMIRREBOQUE) | SINAPI | UN | 3.42e-05 | 722501.5 | 24.7
00037743 | SEMIRREBOQUE COM DOIS EIXOS EM TANDEM TIPO BASCULANTE COM CACAMBA METALICA 14 M3 (INCLUI MONTAGEM, NAO INCLUI CAVALO MECANICO) | SINAPI | UN | 6.03e-05 | 170169.58 | 10.26
|  |  |  | TOTAL Equipamento: |  | 34.96
|  |  |  | VALOR: |  | 34.96
89872 CAMINHÃO BASCULANTE 14 M3, COM CAVALO MECÂNICO DE CAPACIDADE MÁXIMA DE TRAÇÃO COMBINADO DE 36000 KG, POTÊNCIA 286 CV, INCLUSIVE SEMIREBOQUE COM CAÇAMBA METÁLICA - IMPOSTOS E SEGUROS. AF_12/2014 (H)
Equipamento |  | FONTE | UNID | COEFICIENTE | PREÇO UNITÁRIO | TOTAL
00037762 | CAVALO MECANICO TRACAO 4X2, PESO BRUTO TOTAL 16000 KG, CAPACIDADE MAXIMA DE TRACAO *36000* KG, DISTANCIA ENTRE EIXOS *3,56* M, POTENCIA *286* CV (INCLUI CABINE E CHASSI, NAO INCLUI SEMIRREBOQUE) | SINAPI | UN | 5.7e-06 | 722501.5 | 4.11
00037743 | SEMIRREBOQUE COM DOIS EIXOS EM TANDEM TIPO BASCULANTE COM CACAMBA METALICA 14 M3 (INCLUI MONTAGEM, NAO INCLUI CAVALO MECANICO) | SINAPI | UN | 5.9e-06 | 170169.58 | 1
|  |  |  | TOTAL Equipamento: |  | 5.11
|  |  |  | VALOR: |  | 5.11
89871 CAMINHÃO BASCULANTE 14 M3, COM CAVALO MECÂNICO DE CAPACIDADE MÁXIMA DE TRAÇÃO COMBINADO DE 36000 KG, POTÊNCIA 286 CV, INCLUSIVE SEMIREBOQUE COM CAÇAMBA METÁLICA - JUROS. AF_12/2014 (H)
Equipamento |  | FONTE | UNID | COEFICIENTE | PREÇO UNITÁRIO | TOTAL
00037762 | CAVALO MECANICO TRACAO 4X2, PESO BRUTO TOTAL 16000 KG, CAPACIDADE MAXIMA DE TRACAO *36000* KG, DISTANCIA ENTRE EIXOS *3,56* M, POTENCIA *286* CV (INCLUI CABINE E CHASSI, NAO INCLUI SEMIRREBOQUE) | SINAPI | UN | 1.41e-05 | 722501.5 | 10.18
00037743 | SEMIRREBOQUE COM DOIS EIXOS EM TANDEM TIPO BASCULANTE COM CACAMBA METALICA 14 M3 (INCLUI MONTAGEM, NAO INCLUI CAVALO MECANICO) | SINAPI | UN | 1.46e-05 | 170169.58 | 2.48
|  |  |  | TOTAL Equipamento: |  | 12.66
|  |  |  | VALOR: |  | 12.66
89873 CAMINHÃO BASCULANTE 14 M3, COM CAVALO MECÂNICO DE CAPACIDADE MÁXIMA DE TRAÇÃO COMBINADO DE 36000 KG, POTÊNCIA 286 CV, INCLUSIVE SEMIREBOQUE COM CAÇAMBA METÁLICA - MANUTENÇÃO. AF_12/2014 (H)
Equipamento |  | FONTE | UNID | COEFICIENTE | PREÇO UNITÁRIO | TOTAL
00037762 | CAVALO MECANICO TRACAO 4X2, PESO BRUTO TOTAL 16000 KG, CAPACIDADE MAXIMA DE TRACAO *36000* KG, DISTANCIA ENTRE EIXOS *3,56* M, POTENCIA *286* CV (INCLUI CABINE E CHASSI, NAO INCLUI SEMIRREBOQUE) | SINAPI | UN | 6.42e-05 | 722501.5 | 46.38
00037743 | SEMIRREBOQUE COM DOIS EIXOS EM TANDEM TIPO BASCULANTE COM CACAMBA METALICA 14 M3 (INCLUI MONTAGEM, NAO INCLUI CAVALO MECANICO) | SINAPI | UN | 8.49e-05 | 170169.58 | 14.44
|  |  |  | TOTAL Equipamento: |  | 60.82
|  |  |  | VALOR: |  | 60.82
89874 CAMINHÃO BASCULANTE 14 M3, COM CAVALO MECÂNICO DE CAPACIDADE MÁXIMA DE TRAÇÃO COMBINADO DE 36000 KG, POTÊNCIA 286 CV, INCLUSIVE SEMIREBOQUE COM CAÇAMBA METÁLICA - MATERIAIS NA OPERAÇÃO. AF_12/2014 (H)
Material |  | FONTE | UNID | COEFICIENTE | PREÇO UNITÁRIO | TOTAL
00004221 | OLEO DIESEL COMBUSTIVEL COMUM METROPOLITANO S-10 OU S-500 | SINAPI | L | 29.47 | 5.96 | 175.64
|  |  |  | TOTAL Material: |  | 175.64
|  |  |  | VALOR: |  | 175.64
5903 CAMINHÃO PIPA 10.000 L TRUCADO, PESO BRUTO TOTAL 23.000 KG, CARGA ÚTIL MÁXIMA 15.935 KG, DISTÂNCIA ENTRE EIXOS 4,8 M, POTÊNCIA 230 CV, INCLUSIVE TANQUE DE AÇO PARA TRANSPORTE DE ÁGUA - CHI DIURNO. AF_06/2014 (CHI)
Mão de Obra com Encargos Complementares |  | FONTE | UNID | COEFICIENTE | PREÇO UNITÁRIO | TOTAL
88282 | MOTORISTA DE CAMINHÃO COM ENCARGOS COMPLEMENTARES | SINAPI | H | 1 | 35.05 | 35.05
|  |  |  | TOTAL Mão de Obra com Encargos Complementares: |  | 35.05
Serviço |  | FONTE | UNID | COEFICIENTE | PREÇO UNITÁRIO | TOTAL
91396 | CAMINHÃO PIPA 10.000 L TRUCADO, PESO BRUTO TOTAL 23.000 KG, CARGA ÚTIL MÁXIMA 15.935 KG, DISTÂNCIA ENTRE EIXOS 4,8 M, POTÊNCIA 230 CV, INCLUSIVE TANQUE DE AÇO PARA TRANSPORTE DE ÁGUA - DEPRECIAÇÃO. AF_06/2014 | SINAPI | H | 1 | 29.03 | 29.03
91398 | CAMINHÃO PIPA 10.000 L TRUCADO, PESO BRUTO TOTAL 23.000 KG, CARGA ÚTIL MÁXIMA 15.935 KG, DISTÂNCIA ENTRE EIXOS 4,8 M, POTÊNCIA 230 CV, INCLUSIVE TANQUE DE AÇO PARA TRANSPORTE DE ÁGUA - IMPOSTOS E SEGUROS. AF_06/2014 | SINAPI | H | 1 | 4.52 | 4.52
91397 | CAMINHÃO PIPA 10.000 L TRUCADO, PESO BRUTO TOTAL 23.000 KG, CARGA ÚTIL MÁXIMA 15.935 KG, DISTÂNCIA ENTRE EIXOS 4,8 M, POTÊNCIA 230 CV, INCLUSIVE TANQUE DE AÇO PARA TRANSPORTE DE ÁGUA - JUROS. AF_06/2014 | SINAPI | H | 1 | 11.22 | 11.22
|  |  |  | TOTAL Serviço: |  | 44.77
|  |  |  | VALOR: |  | 79.82
5901 CAMINHÃO PIPA 10.000 L TRUCADO, PESO BRUTO TOTAL 23.000 KG, CARGA ÚTIL MÁXIMA 15.935 KG, DISTÂNCIA ENTRE EIXOS 4,8 M, POTÊNCIA 230 CV, INCLUSIVE TANQUE DE AÇO PARA TRANSPORTE DE ÁGUA - CHP DIURNO. AF_06/2014 (CHP)
Mão de Obra com Encargos Complementares |  | FONTE | UNID | COEFICIENTE | PREÇO UNITÁRIO | TOTAL
88282 | MOTORISTA DE CAMINHÃO COM ENCARGOS COMPLEMENTARES | SINAPI | H | 1 | 35.05 | 35.05
|  |  |  | TOTAL Mão de Obra com Encargos Complementares: |  | 35.05
Serviço |  | FONTE | UNID | COEFICIENTE | PREÇO UNITÁRIO | TOTAL
91396 | CAMINHÃO PIPA 10.000 L TRUCADO, PESO BRUTO TOTAL 23.000 KG, CARGA ÚTIL MÁXIMA 15.935 KG, DISTÂNCIA ENTRE EIXOS 4,8 M, POTÊNCIA 230 CV, INCLUSIVE TANQUE DE AÇO PARA TRANSPORTE DE ÁGUA - DEPRECIAÇÃO. AF_06/2014 | SINAPI | H | 1 | 29.03 | 29.03
91398 | CAMINHÃO PIPA 10.000 L TRUCADO, PESO BRUTO TOTAL 23.000 KG, CARGA ÚTIL MÁXIMA 15.935 KG, DISTÂNCIA ENTRE EIXOS 4,8 M, POTÊNCIA 230 CV, INCLUSIVE TANQUE DE AÇO PARA TRANSPORTE DE ÁGUA - IMPOSTOS E SEGUROS. AF_06/2014 | SINAPI | H | 1 | 4.52 | 4.52
91397 | CAMINHÃO PIPA 10.000 L TRUCADO, PESO BRUTO TOTAL 23.000 KG, CARGA ÚTIL MÁXIMA 15.935 KG, DISTÂNCIA ENTRE EIXOS 4,8 M, POTÊNCIA 230 CV, INCLUSIVE TANQUE DE AÇO PARA TRANSPORTE DE ÁGUA - JUROS. AF_06/2014 | SINAPI | H | 1 | 11.22 | 11.22
5763 | CAMINHÃO PIPA 10.000 L TRUCADO, PESO BRUTO TOTAL 23.000 KG, CARGA ÚTIL MÁXIMA 15.935 KG, DISTÂNCIA ENTRE EIXOS 4,8 M, POTÊNCIA 230 CV, INCLUSIVE TANQUE DE AÇO PARA TRANSPORTE DE ÁGUA - MANUTENÇÃO. AF_06/2014 | SINAPI | H | 1 | 51.48 | 51.48
53831 | CAMINHÃO PIPA 10.000 L TRUCADO, PESO BRUTO TOTAL 23.000 KG, CARGA ÚTIL MÁXIMA 15.935 KG, DISTÂNCIA ENTRE EIXOS 4,8 M, POTÊNCIA 230 CV, INCLUSIVE TANQUE DE AÇO PARA TRANSPORTE DE ÁGUA - MATERIAIS NA OPERAÇÃO. AF_06/2014 | SINAPI | H | 1 | 191.67 | 191.67
|  |  |  | TOTAL Serviço: |  | 287.92
|  |  |  | VALOR: |  | 322.97
91396 CAMINHÃO PIPA 10.000 L TRUCADO, PESO BRUTO TOTAL 23.000 KG, CARGA ÚTIL MÁXIMA 15.935 KG, DISTÂNCIA ENTRE EIXOS 4,8 M, POTÊNCIA 230 CV, INCLUSIVE TANQUE DE AÇO PARA TRANSPORTE DE ÁGUA - DEPRECIAÇÃO. AF_06/2014 (H)
Equipamento |  | FONTE | UNID | COEFICIENTE | PREÇO UNITÁRIO | TOTAL
00037758 | CAMINHAO TRUCADO, PESO BRUTO TOTAL 23000 KG, CARGA UTIL MAXIMA 15285 KG, DISTANCIA ENTRE EIXOS 4,80 M, POTENCIA 326 CV (INCLUI CABINE E CHASSI, NAO INCLUI CARROCERIA) | SINAPI | UN | 3.43e-05 | 708565.85 | 24.3
00037736 | TANQUE DE ACO CARBONO NAO REVESTIDO, PARA TRANSPORTE DE AGUA COM CAPACIDADE DE 10 M3, COM BOMBA CENTRIFUGA POR TOMADA DE FORCA, VAZAO MAXIMA *75* M3/H (INCLUI MONTAGEM, NAO INCLUI CAMINHAO) | SINAPI | UN | 5.51e-05 | 85950 | 4.73
|  |  |  | TOTAL Equipamento: |  | 29.03
|  |  |  | VALOR: |  | 29.03
91398 CAMINHÃO PIPA 10.000 L TRUCADO, PESO BRUTO TOTAL 23.000 KG, CARGA ÚTIL MÁXIMA 15.935 KG, DISTÂNCIA ENTRE EIXOS 4,8 M, POTÊNCIA 230 CV, INCLUSIVE TANQUE DE AÇO PARA TRANSPORTE DE ÁGUA - IMPOSTOS E SEGUROS. AF_06/2014 (H)
Equipamento |  | FONTE | UNID | COEFICIENTE | PREÇO UNITÁRIO | TOTAL
00037758 | CAMINHAO TRUCADO, PESO BRUTO TOTAL 23000 KG, CARGA UTIL MAXIMA 15285 KG, DISTANCIA ENTRE EIXOS 4,80 M, POTENCIA 326 CV (INCLUI CABINE E CHASSI, NAO INCLUI CARROCERIA) | SINAPI | UN | 5.7e-06 | 708565.85 | 4.03
00037736 | TANQUE DE ACO CARBONO NAO REVESTIDO, PARA TRANSPORTE DE AGUA COM CAPACIDADE DE 10 M3, COM BOMBA CENTRIFUGA POR TOMADA DE FORCA, VAZAO MAXIMA *75* M3/H (INCLUI MONTAGEM, NAO INCLUI CAMINHAO) | SINAPI | UN | 5.8e-06 | 85950 | 0.49
|  |  |  | TOTAL Equipamento: |  | 4.52
|  |  |  | VALOR: |  | 4.52
91397 CAMINHÃO PIPA 10.000 L TRUCADO, PESO BRUTO TOTAL 23.000 KG, CARGA ÚTIL MÁXIMA 15.935 KG, DISTÂNCIA ENTRE EIXOS 4,8 M, POTÊNCIA 230 CV, INCLUSIVE TANQUE DE AÇO PARA TRANSPORTE DE ÁGUA - JUROS. AF_06/2014 (H)
Equipamento |  | FONTE | UNID | COEFICIENTE | PREÇO UNITÁRIO | TOTAL
00037758 | CAMINHAO TRUCADO, PESO BRUTO TOTAL 23000 KG, CARGA UTIL MAXIMA 15285 KG, DISTANCIA ENTRE EIXOS 4,80 M, POTENCIA 326 CV (INCLUI CABINE E CHASSI, NAO INCLUI CARROCERIA) | SINAPI | UN | 1.41e-05 | 708565.85 | 9.99
00037736 | TANQUE DE ACO CARBONO NAO REVESTIDO, PARA TRANSPORTE DE AGUA COM CAPACIDADE DE 10 M3, COM BOMBA CENTRIFUGA POR TOMADA DE FORCA, VAZAO MAXIMA *75* M3/H (INCLUI MONTAGEM, NAO INCLUI CAMINHAO) | SINAPI | UN | 1.44e-05 | 85950 | 1.23
|  |  |  | TOTAL Equipamento: |  | 11.22
|  |  |  | VALOR: |  | 11.22
5763 CAMINHÃO PIPA 10.000 L TRUCADO, PESO BRUTO TOTAL 23.000 KG, CARGA ÚTIL MÁXIMA 15.935 KG, DISTÂNCIA ENTRE EIXOS 4,8 M, POTÊNCIA 230 CV, INCLUSIVE TANQUE DE AÇO PARA TRANSPORTE DE ÁGUA - MANUTENÇÃO. AF_06/2014 (H)
Equipamento |  | FONTE | UNID | COEFICIENTE | PREÇO UNITÁRIO | TOTAL
00037758 | CAMINHAO TRUCADO, PESO BRUTO TOTAL 23000 KG, CARGA UTIL MAXIMA 15285 KG, DISTANCIA ENTRE EIXOS 4,80 M, POTENCIA 326 CV (INCLUI CABINE E CHASSI, NAO INCLUI CARROCERIA) | SINAPI | UN | 6.43e-05 | 708565.85 | 45.56
00037736 | TANQUE DE ACO CARBONO NAO REVESTIDO, PARA TRANSPORTE DE AGUA COM CAPACIDADE DE 10 M3, COM BOMBA CENTRIFUGA POR TOMADA DE FORCA, VAZAO MAXIMA *75* M3/H (INCLUI MONTAGEM, NAO INCLUI CAMINHAO) | SINAPI | UN | 6.89e-05 | 85950 | 5.92
|  |  |  | TOTAL Equipamento: |  | 51.48
|  |  |  | VALOR: |  | 51.48
53831 CAMINHÃO PIPA 10.000 L TRUCADO, PESO BRUTO TOTAL 23.000 KG, CARGA ÚTIL MÁXIMA 15.935 KG, DISTÂNCIA ENTRE EIXOS 4,8 M, POTÊNCIA 230 CV, INCLUSIVE TANQUE DE AÇO PARA TRANSPORTE DE ÁGUA - MATERIAIS NA OPERAÇÃO. AF_06/2014 (H)
Material |  | FONTE | UNID | COEFICIENTE | PREÇO UNITÁRIO | TOTAL
00004221 | OLEO DIESEL COMBUSTIVEL COMUM METROPOLITANO S-10 OU S-500 | SINAPI | L | 32.16 | 5.96 | 191.67
|  |  |  | TOTAL Material: |  | 191.67
|  |  |  | VALOR: |  | 191.67
5826 CAMINHÃO TOCO, PBT 16.000 KG, CARGA ÚTIL MÁX. 10.685 KG, DIST. ENTRE EIXOS 4,8 M, POTÊNCIA 189 CV, INCLUSIVE CARROCERIA FIXA ABERTA DE MADEIRA P/ TRANSPORTE GERAL DE CARGA SECA, DIMEN. APROX. 2,5 X 7,00 X 0,50 M - CHI DIURNO. AF_06/2014 (CHI)
Mão de Obra com Encargos Complementares |  | FONTE | UNID | COEFICIENTE | PREÇO UNITÁRIO | TOTAL
88282 | MOTORISTA DE CAMINHÃO COM ENCARGOS COMPLEMENTARES | SINAPI | H | 1 | 35.05 | 35.05
|  |  |  | TOTAL Mão de Obra com Encargos Complementares: |  | 35.05
Serviço |  | FONTE | UNID | COEFICIENTE | PREÇO UNITÁRIO | TOTAL
89264 | CAMINHÃO TOCO, PBT 16.000 KG, CARGA ÚTIL MÁX. 10.685 KG, DIST. ENTRE EIXOS 4,8 M, POTÊNCIA 189 CV, INCLUSIVE CARROCERIA FIXA ABERTA DE MADEIRA P/ TRANSPORTE GERAL DE CARGA SECA, DIMEN. APROX. 2,5 X 7,00 X 0,50 M - DEPRECIAÇÃO. AF_06/2014 | SINAPI | H | 1 | 20.55 | 20.55
89266 | CAMINHÃO TOCO, PBT 16.000 KG, CARGA ÚTIL MÁX. 10.685 KG, DIST. ENTRE EIXOS 4,8 M, POTÊNCIA 189 CV, INCLUSIVE CARROCERIA FIXA ABERTA DE MADEIRA P/ TRANSPORTE GERAL DE CARGA SECA, DIMEN. APROX. 2,5 X 7,00 X 0,50 M - IMPOSTOS E SEGUROS. AF_06/2014 | SINAPI | H | 1 | 3.33 | 3.33
89265 | CAMINHÃO TOCO, PBT 16.000 KG, CARGA ÚTIL MÁX. 10.685 KG, DIST. ENTRE EIXOS 4,8 M, POTÊNCIA 189 CV, INCLUSIVE CARROCERIA FIXA ABERTA DE MADEIRA P/ TRANSPORTE GERAL DE CARGA SECA, DIMEN. APROX. 2,5 X 7,00 X 0,50 M - JUROS. AF_06/2014 | SINAPI | H | 1 | 8.25 | 8.25
|  |  |  | TOTAL Serviço: |  | 32.13
|  |  |  | VALOR: |  | 67.18
5824 CAMINHÃO TOCO, PBT 16.000 KG, CARGA ÚTIL MÁX. 10.685 KG, DIST. ENTRE EIXOS 4,8 M, POTÊNCIA 189 CV, INCLUSIVE CARROCERIA FIXA ABERTA DE MADEIRA P/ TRANSPORTE GERAL DE CARGA SECA, DIMEN. APROX. 2,5 X 7,00 X 0,50 M - CHP DIURNO. AF_06/2014 (CHP)
Mão de Obra com Encargos Complementares |  | FONTE | UNID | COEFICIENTE | PREÇO UNITÁRIO | TOTAL
88282 | MOTORISTA DE CAMINHÃO COM ENCARGOS COMPLEMENTARES | SINAPI | H | 1 | 35.05 | 35.05
|  |  |  | TOTAL Mão de Obra com Encargos Complementares: |  | 35.05
Serviço |  | FONTE | UNID | COEFICIENTE | PREÇO UNITÁRIO | TOTAL
89264 | CAMINHÃO TOCO, PBT 16.000 KG, CARGA ÚTIL MÁX. 10.685 KG, DIST. ENTRE EIXOS 4,8 M, POTÊNCIA 189 CV, INCLUSIVE CARROCERIA FIXA ABERTA DE MADEIRA P/ TRANSPORTE GERAL DE CARGA SECA, DIMEN. APROX. 2,5 X 7,00 X 0,50 M - DEPRECIAÇÃO. AF_06/2014 | SINAPI | H | 1 | 20.55 | 20.55
89266 | CAMINHÃO TOCO, PBT 16.000 KG, CARGA ÚTIL MÁX. 10.685 KG, DIST. ENTRE EIXOS 4,8 M, POTÊNCIA 189 CV, INCLUSIVE CARROCERIA FIXA ABERTA DE MADEIRA P/ TRANSPORTE GERAL DE CARGA SECA, DIMEN. APROX. 2,5 X 7,00 X 0,50 M - IMPOSTOS E SEGUROS. AF_06/2014 | SINAPI | H | 1 | 3.33 | 3.33
89265 | CAMINHÃO TOCO, PBT 16.000 KG, CARGA ÚTIL MÁX. 10.685 KG, DIST. ENTRE EIXOS 4,8 M, POTÊNCIA 189 CV, INCLUSIVE CARROCERIA FIXA ABERTA DE MADEIRA P/ TRANSPORTE GERAL DE CARGA SECA, DIMEN. APROX. 2,5 X 7,00 X 0,50 M - JUROS. AF_06/2014 | SINAPI | H | 1 | 8.25 | 8.25
5705 | CAMINHÃO TOCO, PBT 16.000 KG, CARGA ÚTIL MÁX. 10.685 KG, DIST. ENTRE EIXOS 4,8 M, POTÊNCIA 189 CV, INCLUSIVE CARROCERIA FIXA ABERTA DE MADEIRA P/ TRANSPORTE GERAL DE CARGA SECA, DIMEN. APROX. 2,5 X 7,00 X 0,50 M - MANUTENÇÃO. AF_06/2014 | SINAPI | H | 1 | 37.74 | 37.74
53797 | CAMINHÃO TOCO, PBT 16.000 KG, CARGA ÚTIL MÁX. 10.685 KG, DIST. ENTRE EIXOS 4,8 M, POTÊNCIA 189 CV, INCLUSIVE CARROCERIA FIXA ABERTA DE MADEIRA P/ TRANSPORTE GERAL DE CARGA SECA, DIMEN. APROX. 2,5 X 7,00 X 0,50 M - MATERIAIS NA OPERAÇÃO. AF_06/2014 | SINAPI | H | 1 | 116.04 | 116.04
|  |  |  | TOTAL Serviço: |  | 185.91
|  |  |  | VALOR: |  | 220.96
89264 CAMINHÃO TOCO, PBT 16.000 KG, CARGA ÚTIL MÁX. 10.685 KG, DIST. ENTRE EIXOS 4,8 M, POTÊNCIA 189 CV, INCLUSIVE CARROCERIA FIXA ABERTA DE MADEIRA P/ TRANSPORTE GERAL DE CARGA SECA, DIMEN. APROX. 2,5 X 7,00 X 0,50 M - DEPRECIAÇÃO. AF_06/2014 (H)
Equipamento |  | FONTE | UNID | COEFICIENTE | PREÇO UNITÁRIO | TOTAL
00037752 | CAMINHAO TOCO, PESO BRUTO TOTAL 16000 KG, CARGA UTIL MAXIMA 11030 KG, DISTANCIA ENTRE EIXOS 5,41 M, POTENCIA 185 CV (INCLUI CABINE E CHASSI, NAO INCLUI CARROCERIA) | SINAPI | UN | 3.43e-05 | 562212.19 | 19.28
00037731 | CARROCERIA FIXA ABERTA DE MADEIRA PARA TRANSPORTE GERAL DE CARGA SECA DIMENSOES APROXIMADAS 2,5 X 7,00 X 0,50 M (INCLUI MONTAGEM, NAO INCLUI CAMINHAO) | SINAPI | UN | 5.51e-05 | 23057.69 | 1.27
|  |  |  | TOTAL Equipamento: |  | 20.55
|  |  |  | VALOR: |  | 20.55
89266 CAMINHÃO TOCO, PBT 16.000 KG, CARGA ÚTIL MÁX. 10.685 KG, DIST. ENTRE EIXOS 4,8 M, POTÊNCIA 189 CV, INCLUSIVE CARROCERIA FIXA ABERTA DE MADEIRA P/ TRANSPORTE GERAL DE CARGA SECA, DIMEN. APROX. 2,5 X 7,00 X 0,50 M - IMPOSTOS E SEGUROS. AF_06/2014 (H)
Equipamento |  | FONTE | UNID | COEFICIENTE | PREÇO UNITÁRIO | TOTAL
00037752 | CAMINHAO TOCO, PESO BRUTO TOTAL 16000 KG, CARGA UTIL MAXIMA 11030 KG, DISTANCIA ENTRE EIXOS 5,41 M, POTENCIA 185 CV (INCLUI CABINE E CHASSI, NAO INCLUI CARROCERIA) | SINAPI | UN | 5.7e-06 | 562212.19 | 3.2
00037731 | CARROCERIA FIXA ABERTA DE MADEIRA PARA TRANSPORTE GERAL DE CARGA SECA DIMENSOES APROXIMADAS 2,5 X 7,00 X 0,50 M (INCLUI MONTAGEM, NAO INCLUI CAMINHAO) | SINAPI | UN | 5.8e-06 | 23057.69 | 0.13
|  |  |  | TOTAL Equipamento: |  | 3.33
|  |  |  | VALOR: |  | 3.33
89265 CAMINHÃO TOCO, PBT 16.000 KG, CARGA ÚTIL MÁX. 10.685 KG, DIST. ENTRE EIXOS 4,8 M, POTÊNCIA 189 CV, INCLUSIVE CARROCERIA FIXA ABERTA DE MADEIRA P/ TRANSPORTE GERAL DE CARGA SECA, DIMEN. APROX. 2,5 X 7,00 X 0,50 M - JUROS. AF_06/2014 (H)
Equipamento |  | FONTE | UNID | COEFICIENTE | PREÇO UNITÁRIO | TOTAL
00037752 | CAMINHAO TOCO, PESO BRUTO TOTAL 16000 KG, CARGA UTIL MAXIMA 11030 KG, DISTANCIA ENTRE EIXOS 5,41 M, POTENCIA 185 CV (INCLUI CABINE E CHASSI, NAO INCLUI CARROCERIA) | SINAPI | UN | 1.41e-05 | 562212.19 | 7.92
00037731 | CARROCERIA FIXA ABERTA DE MADEIRA PARA TRANSPORTE GERAL DE CARGA SECA DIMENSOES APROXIMADAS 2,5 X 7,00 X 0,50 M (INCLUI MONTAGEM, NAO INCLUI CAMINHAO) | SINAPI | UN | 1.44e-05 | 23057.69 | 0.33
|  |  |  | TOTAL Equipamento: |  | 8.25
|  |  |  | VALOR: |  | 8.25
5705 CAMINHÃO TOCO, PBT 16.000 KG, CARGA ÚTIL MÁX. 10.685 KG, DIST. ENTRE EIXOS 4,8 M, POTÊNCIA 189 CV, INCLUSIVE CARROCERIA FIXA ABERTA DE MADEIRA P/ TRANSPORTE GERAL DE CARGA SECA, DIMEN. APROX. 2,5 X 7,00 X 0,50 M - MANUTENÇÃO. AF_06/2014 (H)
Equipamento |  | FONTE | UNID | COEFICIENTE | PREÇO UNITÁRIO | TOTAL
00037752 | CAMINHAO TOCO, PESO BRUTO TOTAL 16000 KG, CARGA UTIL MAXIMA 11030 KG, DISTANCIA ENTRE EIXOS 5,41 M, POTENCIA 185 CV (INCLUI CABINE E CHASSI, NAO INCLUI CARROCERIA) | SINAPI | UN | 6.43e-05 | 562212.19 | 36.15
00037731 | CARROCERIA FIXA ABERTA DE MADEIRA PARA TRANSPORTE GERAL DE CARGA SECA DIMENSOES APROXIMADAS 2,5 X 7,00 X 0,50 M (INCLUI MONTAGEM, NAO INCLUI CAMINHAO) | SINAPI | UN | 6.9e-05 | 23057.69 | 1.59
|  |  |  | TOTAL Equipamento: |  | 37.74
|  |  |  | VALOR: |  | 37.74
53797 CAMINHÃO TOCO, PBT 16.000 KG, CARGA ÚTIL MÁX. 10.685 KG, DIST. ENTRE EIXOS 4,8 M, POTÊNCIA 189 CV, INCLUSIVE CARROCERIA FIXA ABERTA DE MADEIRA P/ TRANSPORTE GERAL DE CARGA SECA, DIMEN. APROX. 2,5 X 7,00 X 0,50 M - MATERIAIS NA OPERAÇÃO. AF_06/2014 (H)
Material |  | FONTE | UNID | COEFICIENTE | PREÇO UNITÁRIO | TOTAL
00004221 | OLEO DIESEL COMBUSTIVEL COMUM METROPOLITANO S-10 OU S-500 | SINAPI | L | 19.47 | 5.96 | 116.04
|  |  |  | TOTAL Material: |  | 116.04
|  |  |  | VALOR: |  | 116.04
88261 CARPINTEIRO DE ESQUADRIAS COM ENCARGOS COMPLEMENTARES (H)
Encargos Complementares |  | FONTE | UNID | COEFICIENTE | PREÇO UNITÁRIO | TOTAL
00037370 | ALIMENTACAO - HORISTA (COLETADO CAIXA - ENCARGOS COMPLEMENTARES) | SINAPI | H | 1 | 4.52 | 4.52
00043483 | EPI - FAMILIA CARPINTEIRO DE FORMAS - HORISTA (ENCARGOS COMPLEMENTARES - COLETADO CAIXA) | SINAPI | H | 1 | 1.43 | 1.43
00037372 | EXAMES - HORISTA (COLETADO CAIXA - ENCARGOS COMPLEMENTARES) | SINAPI | H | 1 | 1.43 | 1.43
00043459 | FERRAMENTAS - FAMILIA CARPINTEIRO DE FORMAS - HORISTA (ENCARGOS COMPLEMENTARES - COLETADO CAIXA) | SINAPI | H | 1 | 0.44 | 0.44
00037373 | SEGURO - HORISTA (COLETADO CAIXA - ENCARGOS COMPLEMENTARES) | SINAPI | H | 1 | 0.08 | 0.08
00037371 | TRANSPORTE - HORISTA (COLETADO CAIXA - ENCARGOS COMPLEMENTARES) | SINAPI | H | 1 | 0.85 | 0.85
|  |  |  | TOTAL Encargos Complementares: |  | 8.75
Mão de Obra |  | FONTE | UNID | COEFICIENTE | PREÇO UNITÁRIO | TOTAL
00001214 | CARPINTEIRO DE ESQUADRIAS (HORISTA) | SINAPI | H | 1 | 22.91 | 22.91
|  |  |  | TOTAL Mão de Obra: |  | 22.91
Serviço |  | FONTE | UNID | COEFICIENTE | PREÇO UNITÁRIO | TOTAL
95329 | CURSO DE CAPACITAÇÃO PARA CARPINTEIRO DE ESQUADRIA (ENCARGOS COMPLEMENTARES) - HORISTA | SINAPI | H | 1 | 0.33 | 0.33
|  |  |  | TOTAL Serviço: |  | 0.33
|  |  |  | VALOR: |  | 31.99
88262 CARPINTEIRO DE FORMAS COM ENCARGOS COMPLEMENTARES (H)
Encargos Complementares |  | FONTE | UNID | COEFICIENTE | PREÇO UNITÁRIO | TOTAL
00037370 | ALIMENTACAO - HORISTA (COLETADO CAIXA - ENCARGOS COMPLEMENTARES) | SINAPI | H | 1 | 4.52 | 4.52
00043483 | EPI - FAMILIA CARPINTEIRO DE FORMAS - HORISTA (ENCARGOS COMPLEMENTARES - COLETADO CAIXA) | SINAPI | H | 1 | 1.43 | 1.43
00037372 | EXAMES - HORISTA (COLETADO CAIXA - ENCARGOS COMPLEMENTARES) | SINAPI | H | 1 | 1.43 | 1.43
00043459 | FERRAMENTAS - FAMILIA CARPINTEIRO DE FORMAS - HORISTA (ENCARGOS COMPLEMENTARES - COLETADO CAIXA) | SINAPI | H | 1 | 0.44 | 0.44
00037373 | SEGURO - HORISTA (COLETADO CAIXA - ENCARGOS COMPLEMENTARES) | SINAPI | H | 1 | 0.08 | 0.08
00037371 | TRANSPORTE - HORISTA (COLETADO CAIXA - ENCARGOS COMPLEMENTARES) | SINAPI | H | 1 | 0.85 | 0.85
|  |  |  | TOTAL Encargos Complementares: |  | 8.75
Mão de Obra |  | FONTE | UNID | COEFICIENTE | PREÇO UNITÁRIO | TOTAL
00001213 | CARPINTEIRO DE FORMAS PARA CONCRETO (HORISTA) | SINAPI | H | 1 | 24.05 | 24.05
|  |  |  | TOTAL Mão de Obra: |  | 24.05
Serviço |  | FONTE | UNID | COEFICIENTE | PREÇO UNITÁRIO | TOTAL
95330 | CURSO DE CAPACITAÇÃO PARA CARPINTEIRO DE FÔRMAS (ENCARGOS COMPLEMENTARES) - HORISTA | SINAPI | H | 1 | 0.27 | 0.27
|  |  |  | TOTAL Serviço: |  | 0.27
|  |  |  | VALOR: |  | 33.07
87903 CHAPISCO APLICADO EM ALVENARIA (COM PRESENÇA DE VÃOS) E ESTRUTURAS DE CONCRETO DE FACHADA, COM ROLO PARA TEXTURA ACRÍLICA. ARGAMASSA INDUSTRIALIZADA COM PREPARO EM MISTURADOR 300 KG. AF_10/2022 (M2)
Mão de Obra com Encargos Complementares |  | FONTE | UNID | COEFICIENTE | PREÇO UNITÁRIO | TOTAL
88309 | PEDREIRO COM ENCARGOS COMPLEMENTARES | SINAPI | H | 0.1074 | 33.52 | 3.6
88316 | SERVENTE COM ENCARGOS COMPLEMENTARES | SINAPI | H | 0.0358 | 24.37 | 0.87
|  |  |  | TOTAL Mão de Obra com Encargos Complementares: |  | 4.47
Serviço |  | FONTE | UNID | COEFICIENTE | PREÇO UNITÁRIO | TOTAL
87393 | ARGAMASSA INDUSTRIALIZADA PARA CHAPISCO ROLADO, PREPARO COM MISTURADOR DE EIXO HORIZONTAL DE 300 KG. AF_08/2019 | SINAPI | M3 | 0.0015 | 5988.74 | 8.98
|  |  |  | TOTAL Serviço: |  | 8.98
|  |  |  | VALOR: |  | 13.45
87892 CHAPISCO APLICADO EM ALVENARIA (SEM PRESENÇA DE VÃOS) E ESTRUTURAS DE CONCRETO DE FACHADA, COM ROLO PARA TEXTURA ACRÍLICA. ARGAMASSA INDUSTRIALIZADA COM PREPARO EM MISTURADOR 300 KG. AF_10/2022 (M2)
Mão de Obra com Encargos Complementares |  | FONTE | UNID | COEFICIENTE | PREÇO UNITÁRIO | TOTAL
88309 | PEDREIRO COM ENCARGOS COMPLEMENTARES | SINAPI | H | 0.0868 | 33.52 | 2.9
88316 | SERVENTE COM ENCARGOS COMPLEMENTARES | SINAPI | H | 0.0289 | 24.37 | 0.7
|  |  |  | TOTAL Mão de Obra com Encargos Complementares: |  | 3.6
Serviço |  | FONTE | UNID | COEFICIENTE | PREÇO UNITÁRIO | TOTAL
87393 | ARGAMASSA INDUSTRIALIZADA PARA CHAPISCO ROLADO, PREPARO COM MISTURADOR DE EIXO HORIZONTAL DE 300 KG. AF_08/2019 | SINAPI | M3 | 0.0015 | 5988.74 | 8.98
|  |  |  | TOTAL Serviço: |  | 8.98
|  |  |  | VALOR: |  | 12.58
87885 CHAPISCO APLICADO NO TETO OU EM ALVENARIA E ESTRUTURA, COM ROLO PARA TEXTURA ACRÍLICA. ARGAMASSA INDUSTRIALIZADA COM PREPARO EM MISTURADOR 300 KG. AF_10/2022 (M2)
Mão de Obra com Encargos Complementares |  | FONTE | UNID | COEFICIENTE | PREÇO UNITÁRIO | TOTAL
88309 | PEDREIRO COM ENCARGOS COMPLEMENTARES | SINAPI | H | 0.0389 | 33.52 | 1.3
88316 | SERVENTE COM ENCARGOS COMPLEMENTARES | SINAPI | H | 0.0146 | 24.37 | 0.35
|  |  |  | TOTAL Mão de Obra com Encargos Complementares: |  | 1.65
Serviço |  | FONTE | UNID | COEFICIENTE | PREÇO UNITÁRIO | TOTAL
87393 | ARGAMASSA INDUSTRIALIZADA PARA CHAPISCO ROLADO, PREPARO COM MISTURADOR DE EIXO HORIZONTAL DE 300 KG. AF_08/2019 | SINAPI | M3 | 0.0015 | 5988.74 | 8.98
|  |  |  | TOTAL Serviço: |  | 8.98
|  |  |  | VALOR: |  | 10.63
90466 CHUMBAMENTO LINEAR EM ALVENARIA PARA RAMAIS/DISTRIBUIÇÃO DE INSTALAÇÕES HIDRÁULICAS COM DIÂMETROS MENORES OU IGUAIS A 40 MM. AF_09/2023 (M)
Mão de Obra com Encargos Complementares |  | FONTE | UNID | COEFICIENTE | PREÇO UNITÁRIO | TOTAL
88248 | AUXILIAR DE ENCANADOR OU BOMBEIRO HIDRÁULICO COM ENCARGOS COMPLEMENTARES | SINAPI | H | 0.083 | 24.57 | 2.03
88267 | ENCANADOR OU BOMBEIRO HIDRÁULICO COM ENCARGOS COMPLEMENTARES | SINAPI | H | 0.365 | 32.8 | 11.97
|  |  |  | TOTAL Mão de Obra com Encargos Complementares: |  | 14
Serviço |  | FONTE | UNID | COEFICIENTE | PREÇO UNITÁRIO | TOTAL
88629 | ARGAMASSA TRAÇO 1:3 (EM VOLUME DE CIMENTO E AREIA MÉDIA ÚMIDA), PREPARO MANUAL. AF_08/2019 | SINAPI | M3 | 0.0051 | 764.21 | 3.89
|  |  |  | TOTAL Serviço: |  | 3.89
|  |  |  | VALOR: |  | 17.89
100860 CHUVEIRO ELÉTRICO COMUM CORPO PLÁSTICO, TIPO DUCHA - FORNECIMENTO E INSTALAÇÃO. AF_01/2020 (UN)
Material |  | FONTE | UNID | COEFICIENTE | PREÇO UNITÁRIO | TOTAL
00001368 | CHUVEIRO COMUM EM PLASTICO BRANCO, COM CANO, 3 TEMPERATURAS, 5500 W (110/220 V) | SINAPI | UN | 1 | 99.95 | 99.95
00003146 | FITA VEDA ROSCA, EM PTFE, ROLO DE 18 MM X 10 M (L X C) | SINAPI | UN | 0.021 | 3.76 | 0.07
|  |  |  | TOTAL Material: |  | 100.02
Mão de Obra com Encargos Complementares |  | FONTE | UNID | COEFICIENTE | PREÇO UNITÁRIO | TOTAL
88267 | ENCANADOR OU BOMBEIRO HIDRÁULICO COM ENCARGOS COMPLEMENTARES | SINAPI | H | 0.4467 | 32.8 | 14.65
88316 | SERVENTE COM ENCARGOS COMPLEMENTARES | SINAPI | H | 0.1407 | 24.37 | 3.42
|  |  |  | TOTAL Mão de Obra com Encargos Complementares: |  | 18.07
|  |  |  | VALOR: |  | 118.09
93205 CINTA DE AMARRAÇÃO DE ALVENARIA MOLDADA IN LOCO COM UTILIZAÇÃO DE BLOCOS CANALETA, ESPESSURA DE *20* CM. AF_03/2024 (M)
Material |  | FONTE | UNID | COEFICIENTE | PREÇO UNITÁRIO | TOTAL
00000660 | CANALETA DE CONCRETO 19 X 19 X 19 CM (CLASSE C - NBR 6136) | SINAPI | UN | 5.34 | 2.77 | 14.79
|  |  |  | TOTAL Material: |  | 14.79
Mão de Obra com Encargos Complementares |  | FONTE | UNID | COEFICIENTE | PREÇO UNITÁRIO | TOTAL
88309 | PEDREIRO COM ENCARGOS COMPLEMENTARES | SINAPI | H | 0.295 | 33.52 | 9.88
88316 | SERVENTE COM ENCARGOS COMPLEMENTARES | SINAPI | H | 0.148 | 24.37 | 3.6
|  |  |  | TOTAL Mão de Obra com Encargos Complementares: |  | 13.48
Serviço |  | FONTE | UNID | COEFICIENTE | PREÇO UNITÁRIO | TOTAL
87294 | ARGAMASSA TRAÇO 1:2:9 (EM VOLUME DE CIMENTO, CAL E AREIA MÉDIA ÚMIDA) PARA EMBOÇO/MASSA ÚNICA/ASSENTAMENTO DE ALVENARIA DE VEDAÇÃO, PREPARO MECÂNICO COM BETONEIRA 600 L. AF_08/2019 | SINAPI | M3 | 0.0019 | 753.99 | 1.43
89998 | ARMAÇÃO DE CINTA DE ALVENARIA ESTRUTURAL; DIÂMETRO DE 10,0 MM. AF_09/2021 | SINAPI | KG | 1.234 | 9.32 | 11.5
89994 | GRAUTEAMENTO DE CINTA INTERMEDIÁRIA OU DE CONTRAVERGA EM ALVENARIA ESTRUTURAL. AF_09/2021 | SINAPI | M3 | 0.028 | 1055.2 | 29.54
|  |  |  | TOTAL Serviço: |  | 42.47
|  |  |  | VALOR: |  | 70.74
91534 COMPACTADOR DE SOLOS DE PERCUSSÃO (SOQUETE) COM MOTOR A GASOLINA 4 TEMPOS, POTÊNCIA 4 CV - CHI DIURNO. AF_08/2015 (CHI)
Mão de Obra com Encargos Complementares |  | FONTE | UNID | COEFICIENTE | PREÇO UNITÁRIO | TOTAL
88297 | OPERADOR DE MÁQUINAS E EQUIPAMENTOS COM ENCARGOS COMPLEMENTARES | SINAPI | H | 1 | 40.76 | 40.76
|  |  |  | TOTAL Mão de Obra com Encargos Complementares: |  | 40.76
Serviço |  | FONTE | UNID | COEFICIENTE | PREÇO UNITÁRIO | TOTAL
91529 | COMPACTADOR DE SOLOS DE PERCUSSÃO (SOQUETE) COM MOTOR A GASOLINA 4 TEMPOS, POTÊNCIA 4 CV - DEPRECIAÇÃO. AF_08/2015 | SINAPI | H | 1 | 0.75 | 0.75
91530 | COMPACTADOR DE SOLOS DE PERCUSSÃO (SOQUETE) COM MOTOR A GASOLINA 4 TEMPOS, POTÊNCIA 4 CV - JUROS. AF_08/2015 | SINAPI | H | 1 | 0.2 | 0.2
|  |  |  | TOTAL Serviço: |  | 0.95
|  |  |  | VALOR: |  | 41.71
91533 COMPACTADOR DE SOLOS DE PERCUSSÃO (SOQUETE) COM MOTOR A GASOLINA 4 TEMPOS, POTÊNCIA 4 CV - CHP DIURNO. AF_08/2015 (CHP)
Mão de Obra com Encargos Complementares |  | FONTE | UNID | COEFICIENTE | PREÇO UNITÁRIO | TOTAL
88297 | OPERADOR DE MÁQUINAS E EQUIPAMENTOS COM ENCARGOS COMPLEMENTARES | SINAPI | H | 1 | 40.76 | 40.76
|  |  |  | TOTAL Mão de Obra com Encargos Complementares: |  | 40.76
Serviço |  | FONTE | UNID | COEFICIENTE | PREÇO UNITÁRIO | TOTAL
91529 | COMPACTADOR DE SOLOS DE PERCUSSÃO (SOQUETE) COM MOTOR A GASOLINA 4 TEMPOS, POTÊNCIA 4 CV - DEPRECIAÇÃO. AF_08/2015 | SINAPI | H | 1 | 0.75 | 0.75
91530 | COMPACTADOR DE SOLOS DE PERCUSSÃO (SOQUETE) COM MOTOR A GASOLINA 4 TEMPOS, POTÊNCIA 4 CV - JUROS. AF_08/2015 | SINAPI | H | 1 | 0.2 | 0.2
91531 | COMPACTADOR DE SOLOS DE PERCUSSÃO (SOQUETE) COM MOTOR A GASOLINA 4 TEMPOS, POTÊNCIA 4 CV - MANUTENÇÃO. AF_08/2015 | SINAPI | H | 1 | 0.95 | 0.95
91532 | COMPACTADOR DE SOLOS DE PERCUSSÃO (SOQUETE) COM MOTOR A GASOLINA 4 TEMPOS, POTÊNCIA 4 CV - MATERIAIS NA OPERAÇÃO. AF_08/2015 | SINAPI | H | 1 | 6.46 | 6.46
|  |  |  | TOTAL Serviço: |  | 8.36
|  |  |  | VALOR: |  | 49.12
91529 COMPACTADOR DE SOLOS DE PERCUSSÃO (SOQUETE) COM MOTOR A GASOLINA 4 TEMPOS, POTÊNCIA 4 CV - DEPRECIAÇÃO. AF_08/2015 (H)
Equipamento |  | FONTE | UNID | COEFICIENTE | PREÇO UNITÁRIO | TOTAL
00013458 | COMPACTADOR DE SOLOS DE PERCURSAO (SOQUETE) COM MOTOR A GASOLINA 4 TEMPOS DE 4 HP (4 CV) | SINAPI | UN | 5.33e-05 | 14245.4 | 0.75
|  |  |  | TOTAL Equipamento: |  | 0.75
|  |  |  | VALOR: |  | 0.75
91530 COMPACTADOR DE SOLOS DE PERCUSSÃO (SOQUETE) COM MOTOR A GASOLINA 4 TEMPOS, POTÊNCIA 4 CV - JUROS. AF_08/2015 (H)
Equipamento |  | FONTE | UNID | COEFICIENTE | PREÇO UNITÁRIO | TOTAL
00013458 | COMPACTADOR DE SOLOS DE PERCURSAO (SOQUETE) COM MOTOR A GASOLINA 4 TEMPOS DE 4 HP (4 CV) | SINAPI | UN | 1.43e-05 | 14245.4 | 0.2
|  |  |  | TOTAL Equipamento: |  | 0.2
|  |  |  | VALOR: |  | 0.2
91531 COMPACTADOR DE SOLOS DE PERCUSSÃO (SOQUETE) COM MOTOR A GASOLINA 4 TEMPOS, POTÊNCIA 4 CV - MANUTENÇÃO. AF_08/2015 (H)
Equipamento |  | FONTE | UNID | COEFICIENTE | PREÇO UNITÁRIO | TOTAL
00013458 | COMPACTADOR DE SOLOS DE PERCURSAO (SOQUETE) COM MOTOR A GASOLINA 4 TEMPOS DE 4 HP (4 CV) | SINAPI | UN | 6.67e-05 | 14245.4 | 0.95
|  |  |  | TOTAL Equipamento: |  | 0.95
|  |  |  | VALOR: |  | 0.95
91532 COMPACTADOR DE SOLOS DE PERCUSSÃO (SOQUETE) COM MOTOR A GASOLINA 4 TEMPOS, POTÊNCIA 4 CV - MATERIAIS NA OPERAÇÃO. AF_08/2015 (H)
Material |  | FONTE | UNID | COEFICIENTE | PREÇO UNITÁRIO | TOTAL
00004222 | GASOLINA COMUM | SINAPI | L | 1.03 | 6.28 | 6.46
|  |  |  | TOTAL Material: |  | 6.46
|  |  |  | VALOR: |  | 6.46
95265 COMPACTADOR DE SOLOS DE PERCUSÃO (SOQUETE) COM MOTOR A GASOLINA, POTÊNCIA 3 CV - CHI DIURNO. AF_09/2016 (CHI)
Serviço |  | FONTE | UNID | COEFICIENTE | PREÇO UNITÁRIO | TOTAL
95260 | COMPACTADOR DE SOLOS DE PERCUSÃO (SOQUETE) COM MOTOR A GASOLINA, POTÊNCIA 3 CV - DEPRECIAÇÃO. AF_09/2016 | SINAPI | H | 1 | 0.61 | 0.61
95261 | COMPACTADOR DE SOLOS DE PERCUSÃO (SOQUETE) COM MOTOR A GASOLINA, POTÊNCIA 3 CV - JUROS. AF_09/2016 | SINAPI | H | 1 | 0.16 | 0.16
|  |  |  | TOTAL Serviço: |  | 0.77
|  |  |  | VALOR: |  | 0.77
95264 COMPACTADOR DE SOLOS DE PERCUSÃO (SOQUETE) COM MOTOR A GASOLINA, POTÊNCIA 3 CV - CHP DIURNO. AF_09/2016 (CHP)
Serviço |  | FONTE | UNID | COEFICIENTE | PREÇO UNITÁRIO | TOTAL
95260 | COMPACTADOR DE SOLOS DE PERCUSÃO (SOQUETE) COM MOTOR A GASOLINA, POTÊNCIA 3 CV - DEPRECIAÇÃO. AF_09/2016 | SINAPI | H | 1 | 0.61 | 0.61
95261 | COMPACTADOR DE SOLOS DE PERCUSÃO (SOQUETE) COM MOTOR A GASOLINA, POTÊNCIA 3 CV - JUROS. AF_09/2016 | SINAPI | H | 1 | 0.16 | 0.16
95262 | COMPACTADOR DE SOLOS DE PERCUSÃO (SOQUETE) COM MOTOR A GASOLINA, POTÊNCIA 3 CV - MANUTENÇÃO. AF_09/2016 | SINAPI | H | 1 | 0.76 | 0.76
95263 | COMPACTADOR DE SOLOS DE PERCUSÃO (SOQUETE) COM MOTOR A GASOLINA, POTÊNCIA 3 CV - MATERIAIS NA OPERAÇÃO. AF_09/2016 | SINAPI | H | 1 | 4.89 | 4.89
|  |  |  | TOTAL Serviço: |  | 6.42
|  |  |  | VALOR: |  | 6.42
95260 COMPACTADOR DE SOLOS DE PERCUSÃO (SOQUETE) COM MOTOR A GASOLINA, POTÊNCIA 3 CV - DEPRECIAÇÃO. AF_09/2016 (H)
Equipamento |  | FONTE | UNID | COEFICIENTE | PREÇO UNITÁRIO | TOTAL
00011281 | COMPACTADOR DE SOLO A PERCUSSAO (SOQUETE), A GASOLINA 4 TEMPOS, PESO 55 A 65 KG, FORCA DE IMPACTO 1.000 A 1.500 KGF, FREQ. 600 A 700 GOLPES P/ MINUTO, VELOCIDADE TRABALHO DE 10 A 15 M/MIN, POT. DE 2,00 A 3,00 HP | SINAPI | UN | 5.33e-05 | 11496.29 | 0.61
|  |  |  | TOTAL Equipamento: |  | 0.61
|  |  |  | VALOR: |  | 0.61
95261 COMPACTADOR DE SOLOS DE PERCUSÃO (SOQUETE) COM MOTOR A GASOLINA, POTÊNCIA 3 CV - JUROS. AF_09/2016 (H)
Equipamento |  | FONTE | UNID | COEFICIENTE | PREÇO UNITÁRIO | TOTAL
00011281 | COMPACTADOR DE SOLO A PERCUSSAO (SOQUETE), A GASOLINA 4 TEMPOS, PESO 55 A 65 KG, FORCA DE IMPACTO 1.000 A 1.500 KGF, FREQ. 600 A 700 GOLPES P/ MINUTO, VELOCIDADE TRABALHO DE 10 A 15 M/MIN, POT. DE 2,00 A 3,00 HP | SINAPI | UN | 1.43e-05 | 11496.29 | 0.16
|  |  |  | TOTAL Equipamento: |  | 0.16
|  |  |  | VALOR: |  | 0.16
95262 COMPACTADOR DE SOLOS DE PERCUSÃO (SOQUETE) COM MOTOR A GASOLINA, POTÊNCIA 3 CV - MANUTENÇÃO. AF_09/2016 (H)
Equipamento |  | FONTE | UNID | COEFICIENTE | PREÇO UNITÁRIO | TOTAL
00011281 | COMPACTADOR DE SOLO A PERCUSSAO (SOQUETE), A GASOLINA 4 TEMPOS, PESO 55 A 65 KG, FORCA DE IMPACTO 1.000 A 1.500 KGF, FREQ. 600 A 700 GOLPES P/ MINUTO, VELOCIDADE TRABALHO DE 10 A 15 M/MIN, POT. DE 2,00 A 3,00 HP | SINAPI | UN | 6.67e-05 | 11496.29 | 0.76
|  |  |  | TOTAL Equipamento: |  | 0.76
|  |  |  | VALOR: |  | 0.76
95263 COMPACTADOR DE SOLOS DE PERCUSÃO (SOQUETE) COM MOTOR A GASOLINA, POTÊNCIA 3 CV - MATERIAIS NA OPERAÇÃO. AF_09/2016 (H)
Material |  | FONTE | UNID | COEFICIENTE | PREÇO UNITÁRIO | TOTAL
00004222 | GASOLINA COMUM | SINAPI | L | 0.78 | 6.28 | 4.89
|  |  |  | TOTAL Material: |  | 4.89
|  |  |  | VALOR: |  | 4.89
97083 COMPACTAÇÃO MECÂNICA DE SOLO PARA EXECUÇÃO DE RADIER, PISO DE CONCRETO OU LAJE SOBRE SOLO, COM COMPACTADOR DE SOLOS A PERCUSSÃO. AF_09/2021 (M2)
Equipamento Custo Horário |  | FONTE | UNID | COEFICIENTE | PREÇO UNITÁRIO | TOTAL
95265 | COMPACTADOR DE SOLOS DE PERCUSÃO (SOQUETE) COM MOTOR A GASOLINA, POTÊNCIA 3 CV - CHI DIURNO. AF_09/2016 | SINAPI | CHI | 0.042 | 0.77 | 0.03
95264 | COMPACTADOR DE SOLOS DE PERCUSÃO (SOQUETE) COM MOTOR A GASOLINA, POTÊNCIA 3 CV - CHP DIURNO. AF_09/2016 | SINAPI | CHP | 0.025 | 6.42 | 0.16
|  |  |  | TOTAL Equipamento Custo Horário: |  | 0.19
Mão de Obra com Encargos Complementares |  | FONTE | UNID | COEFICIENTE | PREÇO UNITÁRIO | TOTAL
88309 | PEDREIRO COM ENCARGOS COMPLEMENTARES | SINAPI | H | 0.045 | 33.52 | 1.5
88316 | SERVENTE COM ENCARGOS COMPLEMENTARES | SINAPI | H | 0.089 | 24.37 | 2.16
|  |  |  | TOTAL Mão de Obra com Encargos Complementares: |  | 3.66
|  |  |  | VALOR: |  | 3.85
103672 CONCRETAGEM DE PILARES, FCK = 25 MPA, COM USO DE BOMBA - LANÇAMENTO, ADENSAMENTO E ACABAMENTO. AF_02/2022_PS (M3)
Equipamento Custo Horário |  | FONTE | UNID | COEFICIENTE | PREÇO UNITÁRIO | TOTAL
90587 | VIBRADOR DE IMERSÃO, DIÂMETRO DE PONTEIRA 45MM, MOTOR ELÉTRICO TRIFÁSICO POTÊNCIA DE 2 CV - CHI DIURNO. AF_06/2015 | SINAPI | CHI | 0.13 | 0.52 | 0.06
90586 | VIBRADOR DE IMERSÃO, DIÂMETRO DE PONTEIRA 45MM, MOTOR ELÉTRICO TRIFÁSICO POTÊNCIA DE 2 CV - CHP DIURNO. AF_06/2015 | SINAPI | CHP | 0.094 | 1.41 | 0.13
|  |  |  | TOTAL Equipamento Custo Horário: |  | 0.19
Material |  | FONTE | UNID | COEFICIENTE | PREÇO UNITÁRIO | TOTAL
00001527 | CONCRETO USINADO BOMBEAVEL, CLASSE DE RESISTENCIA C25, BRITA 0 E 1, SLUMP = 100 +/- 20 MM, COM BOMBEAMENTO (DISPONIBILIZACAO DE BOMBA), SEM O LANCAMENTO (NBR 8953) | SINAPI | M3 | 1.103 | 640.47 | 706.43
|  |  |  | TOTAL Material: |  | 706.43
Mão de Obra com Encargos Complementares |  | FONTE | UNID | COEFICIENTE | PREÇO UNITÁRIO | TOTAL
88262 | CARPINTEIRO DE FORMAS COM ENCARGOS COMPLEMENTARES | SINAPI | H | 0.224 | 33.07 | 7.4
88309 | PEDREIRO COM ENCARGOS COMPLEMENTARES | SINAPI | H | 0.224 | 33.52 | 7.5
88316 | SERVENTE COM ENCARGOS COMPLEMENTARES | SINAPI | H | 1.345 | 24.37 | 32.77
|  |  |  | TOTAL Mão de Obra com Encargos Complementares: |  | 47.67
|  |  |  | VALOR: |  | 754.29
97096 CONCRETAGEM DE RADIER, PISO DE CONCRETO OU LAJE SOBRE SOLO, FCK 30 MPA - LANÇAMENTO, ADENSAMENTO E ACABAMENTO. AF_09/2021 (M3)
Equipamento Custo Horário |  | FONTE | UNID | COEFICIENTE | PREÇO UNITÁRIO | TOTAL
90587 | VIBRADOR DE IMERSÃO, DIÂMETRO DE PONTEIRA 45MM, MOTOR ELÉTRICO TRIFÁSICO POTÊNCIA DE 2 CV - CHI DIURNO. AF_06/2015 | SINAPI | CHI | 0.049 | 0.52 | 0.02
90586 | VIBRADOR DE IMERSÃO, DIÂMETRO DE PONTEIRA 45MM, MOTOR ELÉTRICO TRIFÁSICO POTÊNCIA DE 2 CV - CHP DIURNO. AF_06/2015 | SINAPI | CHP | 0.053 | 1.41 | 0.07
|  |  |  | TOTAL Equipamento Custo Horário: |  | 0.09
Material |  | FONTE | UNID | COEFICIENTE | PREÇO UNITÁRIO | TOTAL
00001525 | CONCRETO USINADO BOMBEAVEL, CLASSE DE RESISTENCIA C30, BRITA 0 E 1, SLUMP = 100 +/- 20 MM, COM BOMBEAMENTO (DISPONIBILIZACAO DE BOMBA), SEM O LANCAMENTO (NBR 8953) | SINAPI | M3 | 1.06 | 660.18 | 699.79
|  |  |  | TOTAL Material: |  | 699.79
Mão de Obra com Encargos Complementares |  | FONTE | UNID | COEFICIENTE | PREÇO UNITÁRIO | TOTAL
88309 | PEDREIRO COM ENCARGOS COMPLEMENTARES | SINAPI | H | 0.411 | 33.52 | 13.77
88316 | SERVENTE COM ENCARGOS COMPLEMENTARES | SINAPI | H | 0.411 | 24.37 | 10.01
|  |  |  | TOTAL Mão de Obra com Encargos Complementares: |  | 23.78
|  |  |  | VALOR: |  | 723.66
103675 CONCRETAGEM DE VIGAS E LAJES, FCK=25 MPA, PARA LAJES MACIÇAS OU NERVURADAS COM USO DE BOMBA - LANÇAMENTO, ADENSAMENTO E ACABAMENTO. AF_02/2022_PS (M3)
Equipamento Custo Horário |  | FONTE | UNID | COEFICIENTE | PREÇO UNITÁRIO | TOTAL
90587 | VIBRADOR DE IMERSÃO, DIÂMETRO DE PONTEIRA 45MM, MOTOR ELÉTRICO TRIFÁSICO POTÊNCIA DE 2 CV - CHI DIURNO. AF_06/2015 | SINAPI | CHI | 0.131 | 0.52 | 0.06
90586 | VIBRADOR DE IMERSÃO, DIÂMETRO DE PONTEIRA 45MM, MOTOR ELÉTRICO TRIFÁSICO POTÊNCIA DE 2 CV - CHP DIURNO. AF_06/2015 | SINAPI | CHP | 0.12 | 1.41 | 0.16
|  |  |  | TOTAL Equipamento Custo Horário: |  | 0.22
Material |  | FONTE | UNID | COEFICIENTE | PREÇO UNITÁRIO | TOTAL
00001527 | CONCRETO USINADO BOMBEAVEL, CLASSE DE RESISTENCIA C25, BRITA 0 E 1, SLUMP = 100 +/- 20 MM, COM BOMBEAMENTO (DISPONIBILIZACAO DE BOMBA), SEM O LANCAMENTO (NBR 8953) | SINAPI | M3 | 1.103 | 640.47 | 706.43
|  |  |  | TOTAL Material: |  | 706.43
Mão de Obra com Encargos Complementares |  | FONTE | UNID | COEFICIENTE | PREÇO UNITÁRIO | TOTAL
88262 | CARPINTEIRO DE FORMAS COM ENCARGOS COMPLEMENTARES | SINAPI | H | 0.125 | 33.07 | 4.13
88309 | PEDREIRO COM ENCARGOS COMPLEMENTARES | SINAPI | H | 0.753 | 33.52 | 25.24
88316 | SERVENTE COM ENCARGOS COMPLEMENTARES | SINAPI | H | 0.826 | 24.37 | 20.12
|  |  |  | TOTAL Mão de Obra com Encargos Complementares: |  | 49.49
|  |  |  | VALOR: |  | 756.14
103674 CONCRETAGEM DE VIGAS E LAJES, FCK=25 MPA, PARA LAJES PREMOLDADAS COM USO DE BOMBA - LANÇAMENTO, ADENSAMENTO E ACABAMENTO. AF_02/2022_PS (M3)
Equipamento Custo Horário |  | FONTE | UNID | COEFICIENTE | PREÇO UNITÁRIO | TOTAL
90587 | VIBRADOR DE IMERSÃO, DIÂMETRO DE PONTEIRA 45MM, MOTOR ELÉTRICO TRIFÁSICO POTÊNCIA DE 2 CV - CHI DIURNO. AF_06/2015 | SINAPI | CHI | 0.179 | 0.52 | 0.09
90586 | VIBRADOR DE IMERSÃO, DIÂMETRO DE PONTEIRA 45MM, MOTOR ELÉTRICO TRIFÁSICO POTÊNCIA DE 2 CV - CHP DIURNO. AF_06/2015 | SINAPI | CHP | 0.194 | 1.41 | 0.27
|  |  |  | TOTAL Equipamento Custo Horário: |  | 0.36
Material |  | FONTE | UNID | COEFICIENTE | PREÇO UNITÁRIO | TOTAL
00001527 | CONCRETO USINADO BOMBEAVEL, CLASSE DE RESISTENCIA C25, BRITA 0 E 1, SLUMP = 100 +/- 20 MM, COM BOMBEAMENTO (DISPONIBILIZACAO DE BOMBA), SEM O LANCAMENTO (NBR 8953) | SINAPI | M3 | 1.103 | 640.47 | 706.43
|  |  |  | TOTAL Material: |  | 706.43
Mão de Obra com Encargos Complementares |  | FONTE | UNID | COEFICIENTE | PREÇO UNITÁRIO | TOTAL
88262 | CARPINTEIRO DE FORMAS COM ENCARGOS COMPLEMENTARES | SINAPI | H | 0.186 | 33.07 | 6.15
88309 | PEDREIRO COM ENCARGOS COMPLEMENTARES | SINAPI | H | 1.119 | 33.52 | 37.5
88316 | SERVENTE COM ENCARGOS COMPLEMENTARES | SINAPI | H | 1.192 | 24.37 | 29.04
|  |  |  | TOTAL Mão de Obra com Encargos Complementares: |  | 72.69
|  |  |  | VALOR: |  | 779.48
94964 CONCRETO FCK = 20MPA, TRAÇO 1:2,7:3 (EM MASSA SECA DE CIMENTO/ AREIA MÉDIA/ BRITA 1) - PREPARO MECÂNICO COM BETONEIRA 400 L. AF_05/2021 (M3)
Equipamento Custo Horário |  | FONTE | UNID | COEFICIENTE | PREÇO UNITÁRIO | TOTAL
88831 | BETONEIRA CAPACIDADE NOMINAL DE 400 L, CAPACIDADE DE MISTURA 280 L, MOTOR ELÉTRICO TRIFÁSICO POTÊNCIA DE 2 CV, SEM CARREGADOR - CHI DIURNO. AF_05/2023 | SINAPI | CHI | 0.7787 | 0.43 | 0.33
88830 | BETONEIRA CAPACIDADE NOMINAL DE 400 L, CAPACIDADE DE MISTURA 280 L, MOTOR ELÉTRICO TRIFÁSICO POTÊNCIA DE 2 CV, SEM CARREGADOR - CHP DIURNO. AF_05/2023 | SINAPI | CHP | 0.8259 | 2.18 | 1.8
|  |  |  | TOTAL Equipamento Custo Horário: |  | 2.13
Material |  | FONTE | UNID | COEFICIENTE | PREÇO UNITÁRIO | TOTAL
00000370 | AREIA MEDIA - POSTO JAZIDA/FORNECEDOR (RETIRADO NA JAZIDA, SEM TRANSPORTE) | SINAPI | M3 | 0.7558 | 139.89 | 105.72
00001379 | CIMENTO PORTLAND COMPOSTO CP II-32 | SINAPI | KG | 322.9777 | 0.84 | 271.3
00004721 | PEDRA BRITADA N. 1 (9,5 A 19 MM) POSTO PEDREIRA/FORNECEDOR, SEM FRETE | SINAPI | M3 | 0.5872 | 116.09 | 68.16
|  |  |  | TOTAL Material: |  | 445.18
Mão de Obra com Encargos Complementares |  | FONTE | UNID | COEFICIENTE | PREÇO UNITÁRIO | TOTAL
88377 | OPERADOR DE BETONEIRA ESTACIONÁRIA/MISTURADOR COM ENCARGOS COMPLEMENTARES | SINAPI | H | 1.6046 | 40.92 | 65.66
88316 | SERVENTE COM ENCARGOS COMPLEMENTARES | SINAPI | H | 2.5333 | 24.37 | 61.73
|  |  |  | TOTAL Mão de Obra com Encargos Complementares: |  | 127.39
|  |  |  | VALOR: |  | 574.7
94970 CONCRETO FCK = 20MPA, TRAÇO 1:2,7:3 (EM MASSA SECA DE CIMENTO/ AREIA MÉDIA/ BRITA 1) - PREPARO MECÂNICO COM BETONEIRA 600 L. AF_05/2021 (M3)
Equipamento Custo Horário |  | FONTE | UNID | COEFICIENTE | PREÇO UNITÁRIO | TOTAL
89226 | BETONEIRA CAPACIDADE NOMINAL DE 600 L, CAPACIDADE DE MISTURA 360 L, MOTOR ELÉTRICO TRIFÁSICO POTÊNCIA DE 4 CV, SEM CARREGADOR - CHI DIURNO. AF_05/2023 | SINAPI | CHI | 0.6197 | 1.79 | 1.1
89225 | BETONEIRA CAPACIDADE NOMINAL DE 600 L, CAPACIDADE DE MISTURA 360 L, MOTOR ELÉTRICO TRIFÁSICO POTÊNCIA DE 4 CV, SEM CARREGADOR - CHP DIURNO. AF_05/2023 | SINAPI | CHP | 0.6572 | 6.1 | 4
|  |  |  | TOTAL Equipamento Custo Horário: |  | 5.1
Material |  | FONTE | UNID | COEFICIENTE | PREÇO UNITÁRIO | TOTAL
00000370 | AREIA MEDIA - POSTO JAZIDA/FORNECEDOR (RETIRADO NA JAZIDA, SEM TRANSPORTE) | SINAPI | M3 | 0.7609 | 139.89 | 106.44
00001379 | CIMENTO PORTLAND COMPOSTO CP II-32 | SINAPI | KG | 325.1589 | 0.84 | 273.13
00004721 | PEDRA BRITADA N. 1 (9,5 A 19 MM) POSTO PEDREIRA/FORNECEDOR, SEM FRETE | SINAPI | M3 | 0.5912 | 116.09 | 68.63
|  |  |  | TOTAL Material: |  | 448.2
Mão de Obra com Encargos Complementares |  | FONTE | UNID | COEFICIENTE | PREÇO UNITÁRIO | TOTAL
88377 | OPERADOR DE BETONEIRA ESTACIONÁRIA/MISTURADOR COM ENCARGOS COMPLEMENTARES | SINAPI | H | 1.2768 | 40.92 | 52.24
88316 | SERVENTE COM ENCARGOS COMPLEMENTARES | SINAPI | H | 2.0267 | 24.37 | 49.39
|  |  |  | TOTAL Mão de Obra com Encargos Complementares: |  | 101.63
|  |  |  | VALOR: |  | 554.93
94971 CONCRETO FCK = 25MPA, TRAÇO 1:2,3:2,7 (EM MASSA SECA DE CIMENTO/ AREIA MÉDIA/ BRITA 1) - PREPARO MECÂNICO COM BETONEIRA 600 L. AF_05/2021 (M3)
Equipamento Custo Horário |  | FONTE | UNID | COEFICIENTE | PREÇO UNITÁRIO | TOTAL
89226 | BETONEIRA CAPACIDADE NOMINAL DE 600 L, CAPACIDADE DE MISTURA 360 L, MOTOR ELÉTRICO TRIFÁSICO POTÊNCIA DE 4 CV, SEM CARREGADOR - CHI DIURNO. AF_05/2023 | SINAPI | CHI | 0.6067 | 1.79 | 1.08
89225 | BETONEIRA CAPACIDADE NOMINAL DE 600 L, CAPACIDADE DE MISTURA 360 L, MOTOR ELÉTRICO TRIFÁSICO POTÊNCIA DE 4 CV, SEM CARREGADOR - CHP DIURNO. AF_05/2023 | SINAPI | CHP | 0.6434 | 6.1 | 3.92
|  |  |  | TOTAL Equipamento Custo Horário: |  | 5
Material |  | FONTE | UNID | COEFICIENTE | PREÇO UNITÁRIO | TOTAL
00000370 | AREIA MEDIA - POSTO JAZIDA/FORNECEDOR (RETIRADO NA JAZIDA, SEM TRANSPORTE) | SINAPI | M3 | 0.7275 | 139.89 | 101.76
00001379 | CIMENTO PORTLAND COMPOSTO CP II-32 | SINAPI | KG | 364.9433 | 0.84 | 306.55
00004721 | PEDRA BRITADA N. 1 (9,5 A 19 MM) POSTO PEDREIRA/FORNECEDOR, SEM FRETE | SINAPI | M3 | 0.5972 | 116.09 | 69.32
|  |  |  | TOTAL Material: |  | 477.63
Mão de Obra com Encargos Complementares |  | FONTE | UNID | COEFICIENTE | PREÇO UNITÁRIO | TOTAL
88377 | OPERADOR DE BETONEIRA ESTACIONÁRIA/MISTURADOR COM ENCARGOS COMPLEMENTARES | SINAPI | H | 1.2501 | 40.92 | 51.15
88316 | SERVENTE COM ENCARGOS COMPLEMENTARES | SINAPI | H | 1.9792 | 24.37 | 48.23
|  |  |  | TOTAL Mão de Obra com Encargos Complementares: |  | 99.38
|  |  |  | VALOR: |  | 582.01
94972 CONCRETO FCK = 30MPA, TRAÇO 1:2,1:2,5 (EM MASSA SECA DE CIMENTO/ AREIA MÉDIA/ BRITA 1) - PREPARO MECÂNICO COM BETONEIRA 600 L. AF_05/2021 (M3)
Equipamento Custo Horário |  | FONTE | UNID | COEFICIENTE | PREÇO UNITÁRIO | TOTAL
89226 | BETONEIRA CAPACIDADE NOMINAL DE 600 L, CAPACIDADE DE MISTURA 360 L, MOTOR ELÉTRICO TRIFÁSICO POTÊNCIA DE 4 CV, SEM CARREGADOR - CHI DIURNO. AF_05/2023 | SINAPI | CHI | 0.6018 | 1.79 | 1.07
89225 | BETONEIRA CAPACIDADE NOMINAL DE 600 L, CAPACIDADE DE MISTURA 360 L, MOTOR ELÉTRICO TRIFÁSICO POTÊNCIA DE 4 CV, SEM CARREGADOR - CHP DIURNO. AF_05/2023 | SINAPI | CHP | 0.6382 | 6.1 | 3.89
|  |  |  | TOTAL Equipamento Custo Horário: |  | 4.96
Material |  | FONTE | UNID | COEFICIENTE | PREÇO UNITÁRIO | TOTAL
00000370 | AREIA MEDIA - POSTO JAZIDA/FORNECEDOR (RETIRADO NA JAZIDA, SEM TRANSPORTE) | SINAPI | M3 | 0.7119 | 139.89 | 99.58
00001379 | CIMENTO PORTLAND COMPOSTO CP II-32 | SINAPI | KG | 391.1663 | 0.84 | 328.57
00004721 | PEDRA BRITADA N. 1 (9,5 A 19 MM) POSTO PEDREIRA/FORNECEDOR, SEM FRETE | SINAPI | M3 | 0.5927 | 116.09 | 68.8
|  |  |  | TOTAL Material: |  | 496.95
Mão de Obra com Encargos Complementares |  | FONTE | UNID | COEFICIENTE | PREÇO UNITÁRIO | TOTAL
88377 | OPERADOR DE BETONEIRA ESTACIONÁRIA/MISTURADOR COM ENCARGOS COMPLEMENTARES | SINAPI | H | 1.24 | 40.92 | 50.74
88316 | SERVENTE COM ENCARGOS COMPLEMENTARES | SINAPI | H | 1.9633 | 24.37 | 47.84
|  |  |  | TOTAL Mão de Obra com Encargos Complementares: |  | 98.58
|  |  |  | VALOR: |  | 600.49
94974 CONCRETO MAGRO PARA LASTRO, TRAÇO 1:4,5:4,5 (EM MASSA SECA DE CIMENTO/ AREIA MÉDIA/ BRITA 1) - PREPARO MANUAL. AF_05/2021 (M3)
Material |  | FONTE | UNID | COEFICIENTE | PREÇO UNITÁRIO | TOTAL
00000370 | AREIA MEDIA - POSTO JAZIDA/FORNECEDOR (RETIRADO NA JAZIDA, SEM TRANSPORTE) | SINAPI | M3 | 0.8538 | 139.89 | 119.43
00001379 | CIMENTO PORTLAND COMPOSTO CP II-32 | SINAPI | KG | 218.93 | 0.84 | 183.9
00004721 | PEDRA BRITADA N. 1 (9,5 A 19 MM) POSTO PEDREIRA/FORNECEDOR, SEM FRETE | SINAPI | M3 | 0.5971 | 116.09 | 69.31
|  |  |  | TOTAL Material: |  | 372.64
Mão de Obra com Encargos Complementares |  | FONTE | UNID | COEFICIENTE | PREÇO UNITÁRIO | TOTAL
88316 | SERVENTE COM ENCARGOS COMPLEMENTARES | SINAPI | H | 6.2858 | 24.37 | 153.18
|  |  |  | TOTAL Mão de Obra com Encargos Complementares: |  | 153.18
|  |  |  | VALOR: |  | 525.82
94962 CONCRETO MAGRO PARA LASTRO, TRAÇO 1:4,5:4,5 (EM MASSA SECA DE CIMENTO/ AREIA MÉDIA/ BRITA 1) - PREPARO MECÂNICO COM BETONEIRA 400 L. AF_05/2021 (M3)
Equipamento Custo Horário |  | FONTE | UNID | COEFICIENTE | PREÇO UNITÁRIO | TOTAL
88831 | BETONEIRA CAPACIDADE NOMINAL DE 400 L, CAPACIDADE DE MISTURA 280 L, MOTOR ELÉTRICO TRIFÁSICO POTÊNCIA DE 2 CV, SEM CARREGADOR - CHI DIURNO. AF_05/2023 | SINAPI | CHI | 0.7188 | 0.43 | 0.3
88830 | BETONEIRA CAPACIDADE NOMINAL DE 400 L, CAPACIDADE DE MISTURA 280 L, MOTOR ELÉTRICO TRIFÁSICO POTÊNCIA DE 2 CV, SEM CARREGADOR - CHP DIURNO. AF_05/2023 | SINAPI | CHP | 0.7623 | 2.18 | 1.66
|  |  |  | TOTAL Equipamento Custo Horário: |  | 1.96
Material |  | FONTE | UNID | COEFICIENTE | PREÇO UNITÁRIO | TOTAL
00000370 | AREIA MEDIA - POSTO JAZIDA/FORNECEDOR (RETIRADO NA JAZIDA, SEM TRANSPORTE) | SINAPI | M3 | 0.8269 | 139.89 | 115.67
00001379 | CIMENTO PORTLAND COMPOSTO CP II-32 | SINAPI | KG | 212.0194 | 0.84 | 178.09
00004721 | PEDRA BRITADA N. 1 (9,5 A 19 MM) POSTO PEDREIRA/FORNECEDOR, SEM FRETE | SINAPI | M3 | 0.5782 | 116.09 | 67.12
|  |  |  | TOTAL Material: |  | 360.88
Mão de Obra com Encargos Complementares |  | FONTE | UNID | COEFICIENTE | PREÇO UNITÁRIO | TOTAL
88377 | OPERADOR DE BETONEIRA ESTACIONÁRIA/MISTURADOR COM ENCARGOS COMPLEMENTARES | SINAPI | H | 1.4811 | 40.92 | 60.6
88316 | SERVENTE COM ENCARGOS COMPLEMENTARES | SINAPI | H | 2.3433 | 24.37 | 57.1
|  |  |  | TOTAL Mão de Obra com Encargos Complementares: |  | 117.7
|  |  |  | VALOR: |  | 480.54
94968 CONCRETO MAGRO PARA LASTRO, TRAÇO 1:4,5:4,5 (EM MASSA SECA DE CIMENTO/ AREIA MÉDIA/ BRITA 1) - PREPARO MECÂNICO COM BETONEIRA 600 L. AF_05/2021 (M3)
Equipamento Custo Horário |  | FONTE | UNID | COEFICIENTE | PREÇO UNITÁRIO | TOTAL
89226 | BETONEIRA CAPACIDADE NOMINAL DE 600 L, CAPACIDADE DE MISTURA 360 L, MOTOR ELÉTRICO TRIFÁSICO POTÊNCIA DE 4 CV, SEM CARREGADOR - CHI DIURNO. AF_05/2023 | SINAPI | CHI | 0.6462 | 1.79 | 1.15
89225 | BETONEIRA CAPACIDADE NOMINAL DE 600 L, CAPACIDADE DE MISTURA 360 L, MOTOR ELÉTRICO TRIFÁSICO POTÊNCIA DE 4 CV, SEM CARREGADOR - CHP DIURNO. AF_05/2023 | SINAPI | CHP | 0.6853 | 6.1 | 4.18
|  |  |  | TOTAL Equipamento Custo Horário: |  | 5.33
Material |  | FONTE | UNID | COEFICIENTE | PREÇO UNITÁRIO | TOTAL
00000370 | AREIA MEDIA - POSTO JAZIDA/FORNECEDOR (RETIRADO NA JAZIDA, SEM TRANSPORTE) | SINAPI | M3 | 0.8325 | 139.89 | 116.45
00001379 | CIMENTO PORTLAND COMPOSTO CP II-32 | SINAPI | KG | 213.4531 | 0.84 | 179.3
00004721 | PEDRA BRITADA N. 1 (9,5 A 19 MM) POSTO PEDREIRA/FORNECEDOR, SEM FRETE | SINAPI | M3 | 0.5821 | 116.09 | 67.57
|  |  |  | TOTAL Material: |  | 363.32
Mão de Obra com Encargos Complementares |  | FONTE | UNID | COEFICIENTE | PREÇO UNITÁRIO | TOTAL
88377 | OPERADOR DE BETONEIRA ESTACIONÁRIA/MISTURADOR COM ENCARGOS COMPLEMENTARES | SINAPI | H | 1.3315 | 40.92 | 54.48
88316 | SERVENTE COM ENCARGOS COMPLEMENTARES | SINAPI | H | 2.1058 | 24.37 | 51.31
|  |  |  | TOTAL Mão de Obra com Encargos Complementares: |  | 105.79
|  |  |  | VALOR: |  | 474.44
95801 CONDULETE DE ALUMÍNIO, TIPO X, PARA ELETRODUTO DE AÇO GALVANIZADO DN 20 MM (3/4''), APARENTE - FORNECIMENTO E INSTALAÇÃO. AF_10/2022 (UN)
Material |  | FONTE | UNID | COEFICIENTE | PREÇO UNITÁRIO | TOTAL
00011950 | BUCHA DE NYLON SEM ABA S6, COM PARAFUSO DE 4,20 X 40 MM EM ACO ZINCADO COM ROSCA SOBERBA, CABECA CHATA E FENDA PHILLIPS | SINAPI | UN | 2 | 0.2 | 0.4
00002580 | CONDULETE DE ALUMINIO TIPO X, PARA ELETRODUTO ROSCAVEL DE 3/4", COM TAMPA CEGA | SINAPI | UN | 1 | 20.57 | 20.57
|  |  |  | TOTAL Material: |  | 20.97
Mão de Obra com Encargos Complementares |  | FONTE | UNID | COEFICIENTE | PREÇO UNITÁRIO | TOTAL
88247 | AUXILIAR DE ELETRICISTA COM ENCARGOS COMPLEMENTARES | SINAPI | H | 0.4008 | 25.56 | 10.24
88264 | ELETRICISTA COM ENCARGOS COMPLEMENTARES | SINAPI | H | 0.4008 | 33.94 | 13.6
|  |  |  | TOTAL Mão de Obra com Encargos Complementares: |  | 23.84
|  |  |  | VALOR: |  | 44.81
95805 CONDULETE DE PVC, TIPO B, PARA ELETRODUTO DE PVC SOLDÁVEL DN 25 MM (3/4''), APARENTE - FORNECIMENTO E INSTALAÇÃO. AF_10/2022 (UN)
Material |  | FONTE | UNID | COEFICIENTE | PREÇO UNITÁRIO | TOTAL
00011950 | BUCHA DE NYLON SEM ABA S6, COM PARAFUSO DE 4,20 X 40 MM EM ACO ZINCADO COM ROSCA SOBERBA, CABECA CHATA E FENDA PHILLIPS | SINAPI | UN | 2 | 0.2 | 0.4
00012010 | CONDULETE EM PVC, TIPO "B", SEM TAMPA, DE 1/2" OU 3/4" | SINAPI | UN | 1 | 8.74 | 8.74
|  |  |  | TOTAL Material: |  | 9.14
Mão de Obra com Encargos Complementares |  | FONTE | UNID | COEFICIENTE | PREÇO UNITÁRIO | TOTAL
88247 | AUXILIAR DE ELETRICISTA COM ENCARGOS COMPLEMENTARES | SINAPI | H | 0.2397 | 25.56 | 6.12
88264 | ELETRICISTA COM ENCARGOS COMPLEMENTARES | SINAPI | H | 0.2397 | 33.94 | 8.13
|  |  |  | TOTAL Mão de Obra com Encargos Complementares: |  | 14.25
|  |  |  | VALOR: |  | 23.39
104396 CONDULETE DE PVC, TIPO E, PARA ELETRODUTO DE PVC SOLDÁVEL DN 25 MM (3/4''), APARENTE - FORNECIMENTO E INSTALAÇÃO. AF_10/2022 (UN)
Material |  | FONTE | UNID | COEFICIENTE | PREÇO UNITÁRIO | TOTAL
00011950 | BUCHA DE NYLON SEM ABA S6, COM PARAFUSO DE 4,20 X 40 MM EM ACO ZINCADO COM ROSCA SOBERBA, CABECA CHATA E FENDA PHILLIPS | SINAPI | UN | 2 | 0.2 | 0.4
00039334 | CONDULETE EM PVC, TIPO "E", SEM TAMPA, DE 3/4" | SINAPI | UN | 1 | 7.67 | 7.67
|  |  |  | TOTAL Material: |  | 8.07
Mão de Obra com Encargos Complementares |  | FONTE | UNID | COEFICIENTE | PREÇO UNITÁRIO | TOTAL
88247 | AUXILIAR DE ELETRICISTA COM ENCARGOS COMPLEMENTARES | SINAPI | H | 0.2397 | 25.56 | 6.12
88264 | ELETRICISTA COM ENCARGOS COMPLEMENTARES | SINAPI | H | 0.2397 | 33.94 | 8.13
|  |  |  | TOTAL Mão de Obra com Encargos Complementares: |  | 14.25
|  |  |  | VALOR: |  | 22.32
91285 CORTADORA DE PISO COM MOTOR 4 TEMPOS A GASOLINA, POTÊNCIA DE 13 HP, COM DISCO DE CORTE DIAMANTADO SEGMENTADO PARA CONCRETO, DIÂMETRO DE 350 MM, FURO DE 1" (14 X 1") - CHI DIURNO. AF_08/2015 (CHI)
Serviço |  | FONTE | UNID | COEFICIENTE | PREÇO UNITÁRIO | TOTAL
91279 | CORTADORA DE PISO COM MOTOR 4 TEMPOS A GASOLINA, POTÊNCIA DE 13 HP, COM DISCO DE CORTE DIAMANTADO SEGMENTADO PARA CONCRETO, DIÂMETRO DE 350 MM, FURO DE 1" (14 X 1") - DEPRECIAÇÃO. AF_08/2015 | SINAPI | H | 1 | 0.44 | 0.44
91280 | CORTADORA DE PISO COM MOTOR 4 TEMPOS A GASOLINA, POTÊNCIA DE 13 HP, COM DISCO DE CORTE DIAMANTADO SEGMENTADO PARA CONCRETO, DIÂMETRO DE 350 MM, FURO DE 1" (14 X 1") - JUROS. AF_08/2015 | SINAPI | H | 1 | 0.09 | 0.09
|  |  |  | TOTAL Serviço: |  | 0.53
|  |  |  | VALOR: |  | 0.53
91283 CORTADORA DE PISO COM MOTOR 4 TEMPOS A GASOLINA, POTÊNCIA DE 13 HP, COM DISCO DE CORTE DIAMANTADO SEGMENTADO PARA CONCRETO, DIÂMETRO DE 350 MM, FURO DE 1" (14 X 1") - CHP DIURNO. AF_08/2015 (CHP)
Serviço |  | FONTE | UNID | COEFICIENTE | PREÇO UNITÁRIO | TOTAL
91279 | CORTADORA DE PISO COM MOTOR 4 TEMPOS A GASOLINA, POTÊNCIA DE 13 HP, COM DISCO DE CORTE DIAMANTADO SEGMENTADO PARA CONCRETO, DIÂMETRO DE 350 MM, FURO DE 1" (14 X 1") - DEPRECIAÇÃO. AF_08/2015 | SINAPI | H | 1 | 0.44 | 0.44
91280 | CORTADORA DE PISO COM MOTOR 4 TEMPOS A GASOLINA, POTÊNCIA DE 13 HP, COM DISCO DE CORTE DIAMANTADO SEGMENTADO PARA CONCRETO, DIÂMETRO DE 350 MM, FURO DE 1" (14 X 1") - JUROS. AF_08/2015 | SINAPI | H | 1 | 0.09 | 0.09
91281 | CORTADORA DE PISO COM MOTOR 4 TEMPOS A GASOLINA, POTÊNCIA DE 13 HP, COM DISCO DE CORTE DIAMANTADO SEGMENTADO PARA CONCRETO, DIÂMETRO DE 350 MM, FURO DE 1" (14 X 1") - MANUTENÇÃO. AF_08/2015 | SINAPI | H | 1 | 0.55 | 0.55
91282 | CORTADORA DE PISO COM MOTOR 4 TEMPOS A GASOLINA, POTÊNCIA DE 13 HP, COM DISCO DE CORTE DIAMANTADO SEGMENTADO PARA CONCRETO, DIÂMETRO DE 350 MM, FURO DE 1" (14 X 1") - MATERIAIS NA OPERAÇÃO. AF_08/2015 | SINAPI | H | 1 | 9.1 | 9.1
|  |  |  | TOTAL Serviço: |  | 10.18
|  |  |  | VALOR: |  | 10.18
91279 CORTADORA DE PISO COM MOTOR 4 TEMPOS A GASOLINA, POTÊNCIA DE 13 HP, COM DISCO DE CORTE DIAMANTADO SEGMENTADO PARA CONCRETO, DIÂMETRO DE 350 MM, FURO DE 1" (14 X 1") - DEPRECIAÇÃO. AF_08/2015 (H)
Equipamento |  | FONTE | UNID | COEFICIENTE | PREÇO UNITÁRIO | TOTAL
00011280 | CORTADEIRA DE PISO DE CONCRETO E ASFALTO, PARA DISCO PADRAO DE DIAMETRO 350 MM (14") OU 450 MM (18"), MOTOR A GASOLINA, POTENCIA 13 HP, SEM DISCO | SINAPI | UN | 6.4e-05 | 6747.42 | 0.43
|  |  |  | TOTAL Equipamento: |  | 0.43
Material |  | FONTE | UNID | COEFICIENTE | PREÇO UNITÁRIO | TOTAL
00013887 | DISCO DE CORTE DIAMANTADO SEGMENTADO PARA CONCRETO/ASFALTO, DIAMETRO DE *350* MM, FURO DE 25,40 MM | SINAPI | UN | 6.4e-05 | 253.95 | 0.01
|  |  |  | TOTAL Material: |  | 0.01
|  |  |  | VALOR: |  | 0.44
91280 CORTADORA DE PISO COM MOTOR 4 TEMPOS A GASOLINA, POTÊNCIA DE 13 HP, COM DISCO DE CORTE DIAMANTADO SEGMENTADO PARA CONCRETO, DIÂMETRO DE 350 MM, FURO DE 1" (14 X 1") - JUROS. AF_08/2015 (H)
Equipamento |  | FONTE | UNID | COEFICIENTE | PREÇO UNITÁRIO | TOTAL
00011280 | CORTADEIRA DE PISO DE CONCRETO E ASFALTO, PARA DISCO PADRAO DE DIAMETRO 350 MM (14") OU 450 MM (18"), MOTOR A GASOLINA, POTENCIA 13 HP, SEM DISCO | SINAPI | UN | 1.48e-05 | 6747.42 | 0.09
|  |  |  | TOTAL Equipamento: |  | 0.09
|  |  |  | VALOR: |  | 0.09
91281 CORTADORA DE PISO COM MOTOR 4 TEMPOS A GASOLINA, POTÊNCIA DE 13 HP, COM DISCO DE CORTE DIAMANTADO SEGMENTADO PARA CONCRETO, DIÂMETRO DE 350 MM, FURO DE 1" (14 X 1") - MANUTENÇÃO. AF_08/2015 (H)
Equipamento |  | FONTE | UNID | COEFICIENTE | PREÇO UNITÁRIO | TOTAL
00011280 | CORTADEIRA DE PISO DE CONCRETO E ASFALTO, PARA DISCO PADRAO DE DIAMETRO 350 MM (14") OU 450 MM (18"), MOTOR A GASOLINA, POTENCIA 13 HP, SEM DISCO | SINAPI | UN | 8e-05 | 6747.42 | 0.53
|  |  |  | TOTAL Equipamento: |  | 0.53
Material |  | FONTE | UNID | COEFICIENTE | PREÇO UNITÁRIO | TOTAL
00013887 | DISCO DE CORTE DIAMANTADO SEGMENTADO PARA CONCRETO/ASFALTO, DIAMETRO DE *350* MM, FURO DE 25,40 MM | SINAPI | UN | 8e-05 | 253.95 | 0.02
|  |  |  | TOTAL Material: |  | 0.02
|  |  |  | VALOR: |  | 0.55
91282 CORTADORA DE PISO COM MOTOR 4 TEMPOS A GASOLINA, POTÊNCIA DE 13 HP, COM DISCO DE CORTE DIAMANTADO SEGMENTADO PARA CONCRETO, DIÂMETRO DE 350 MM, FURO DE 1" (14 X 1") - MATERIAIS NA OPERAÇÃO. AF_08/2015 (H)
Material |  | FONTE | UNID | COEFICIENTE | PREÇO UNITÁRIO | TOTAL
00004222 | GASOLINA COMUM | SINAPI | L | 1.45 | 6.28 | 9.1
|  |  |  | TOTAL Material: |  | 9.1
|  |  |  | VALOR: |  | 9.1
92803 CORTE E DOBRA DE AÇO CA-50, DIÂMETRO DE 10,0 MM. AF_06/2022 (KG)
Material |  | FONTE | UNID | COEFICIENTE | PREÇO UNITÁRIO | TOTAL
00000034 | ACO CA-50, 10,0 MM, VERGALHAO | SINAPI | KG | 1.11 | 6.89 | 7.64
|  |  |  | TOTAL Material: |  | 7.64
Mão de Obra com Encargos Complementares |  | FONTE | UNID | COEFICIENTE | PREÇO UNITÁRIO | TOTAL
88238 | AJUDANTE DE ARMADOR COM ENCARGOS COMPLEMENTARES | SINAPI | H | 0.0014 | 25.12 | 0.03
88245 | ARMADOR COM ENCARGOS COMPLEMENTARES | SINAPI | H | 0.0088 | 33.29 | 0.29
|  |  |  | TOTAL Mão de Obra com Encargos Complementares: |  | 0.32
|  |  |  | VALOR: |  | 7.96
92804 CORTE E DOBRA DE AÇO CA-50, DIÂMETRO DE 12,5 MM. AF_06/2022 (KG)
Material |  | FONTE | UNID | COEFICIENTE | PREÇO UNITÁRIO | TOTAL
00043055 | ACO CA-50, 12,5 MM OU 16,0 MM, VERGALHAO | SINAPI | KG | 1.11 | 5.97 | 6.62
|  |  |  | TOTAL Material: |  | 6.62
Mão de Obra com Encargos Complementares |  | FONTE | UNID | COEFICIENTE | PREÇO UNITÁRIO | TOTAL
88238 | AJUDANTE DE ARMADOR COM ENCARGOS COMPLEMENTARES | SINAPI | H | 0.0008 | 25.12 | 0.02
88245 | ARMADOR COM ENCARGOS COMPLEMENTARES | SINAPI | H | 0.0048 | 33.29 | 0.15
|  |  |  | TOTAL Mão de Obra com Encargos Complementares: |  | 0.17
|  |  |  | VALOR: |  | 6.79
92805 CORTE E DOBRA DE AÇO CA-50, DIÂMETRO DE 16,0 MM. AF_06/2022 (KG)
Material |  | FONTE | UNID | COEFICIENTE | PREÇO UNITÁRIO | TOTAL
00043055 | ACO CA-50, 12,5 MM OU 16,0 MM, VERGALHAO | SINAPI | KG | 1.11 | 5.97 | 6.62
|  |  |  | TOTAL Material: |  | 6.62
Mão de Obra com Encargos Complementares |  | FONTE | UNID | COEFICIENTE | PREÇO UNITÁRIO | TOTAL
88245 | ARMADOR COM ENCARGOS COMPLEMENTARES | SINAPI | H | 0.0025 | 33.29 | 0.08
|  |  |  | TOTAL Mão de Obra com Encargos Complementares: |  | 0.08
|  |  |  | VALOR: |  | 6.7
92806 CORTE E DOBRA DE AÇO CA-50, DIÂMETRO DE 20,0 MM. AF_06/2022 (KG)
Material |  | FONTE | UNID | COEFICIENTE | PREÇO UNITÁRIO | TOTAL
00043056 | ACO CA-50, 20,0 MM OU 25,0 MM, VERGALHAO | SINAPI | KG | 1.14 | 6.88 | 7.84
|  |  |  | TOTAL Material: |  | 7.84
Mão de Obra com Encargos Complementares |  | FONTE | UNID | COEFICIENTE | PREÇO UNITÁRIO | TOTAL
88245 | ARMADOR COM ENCARGOS COMPLEMENTARES | SINAPI | H | 0.0013 | 33.29 | 0.04
|  |  |  | TOTAL Mão de Obra com Encargos Complementares: |  | 0.04
|  |  |  | VALOR: |  | 7.88
92801 CORTE E DOBRA DE AÇO CA-50, DIÂMETRO DE 6,3 MM. AF_06/2022 (KG)
Material |  | FONTE | UNID | COEFICIENTE | PREÇO UNITÁRIO | TOTAL
00000032 | ACO CA-50, 6,3 MM, VERGALHAO | SINAPI | KG | 1.07 | 7.27 | 7.77
|  |  |  | TOTAL Material: |  | 7.77
Mão de Obra com Encargos Complementares |  | FONTE | UNID | COEFICIENTE | PREÇO UNITÁRIO | TOTAL
88238 | AJUDANTE DE ARMADOR COM ENCARGOS COMPLEMENTARES | SINAPI | H | 0.0051 | 25.12 | 0.12
88245 | ARMADOR COM ENCARGOS COMPLEMENTARES | SINAPI | H | 0.031 | 33.29 | 1.03
|  |  |  | TOTAL Mão de Obra com Encargos Complementares: |  | 1.15
|  |  |  | VALOR: |  | 8.92
92802 CORTE E DOBRA DE AÇO CA-50, DIÂMETRO DE 8,0 MM. AF_06/2022 (KG)
Material |  | FONTE | UNID | COEFICIENTE | PREÇO UNITÁRIO | TOTAL
00000033 | ACO CA-50, 8,0 MM, VERGALHAO | SINAPI | KG | 1.11 | 7.31 | 8.11
|  |  |  | TOTAL Material: |  | 8.11
Mão de Obra com Encargos Complementares |  | FONTE | UNID | COEFICIENTE | PREÇO UNITÁRIO | TOTAL
88238 | AJUDANTE DE ARMADOR COM ENCARGOS COMPLEMENTARES | SINAPI | H | 0.0026 | 25.12 | 0.06
88245 | ARMADOR COM ENCARGOS COMPLEMENTARES | SINAPI | H | 0.0162 | 33.29 | 0.53
|  |  |  | TOTAL Mão de Obra com Encargos Complementares: |  | 0.59
|  |  |  | VALOR: |  | 8.7
92799 CORTE E DOBRA DE AÇO CA-60, DIÂMETRO DE 4,2 MM. AF_06/2022 (KG)
Material |  | FONTE | UNID | COEFICIENTE | PREÇO UNITÁRIO | TOTAL
00043059 | ACO CA-60, 4,2 MM, OU 5,0 MM, OU 6,0 MM, OU 7,0 MM, VERGALHAO | SINAPI | KG | 1.07 | 6.52 | 6.97
|  |  |  | TOTAL Material: |  | 6.97
Mão de Obra com Encargos Complementares |  | FONTE | UNID | COEFICIENTE | PREÇO UNITÁRIO | TOTAL
88238 | AJUDANTE DE ARMADOR COM ENCARGOS COMPLEMENTARES | SINAPI | H | 0.0152 | 25.12 | 0.38
88245 | ARMADOR COM ENCARGOS COMPLEMENTARES | SINAPI | H | 0.0933 | 33.29 | 3.1
|  |  |  | TOTAL Mão de Obra com Encargos Complementares: |  | 3.48
|  |  |  | VALOR: |  | 10.45
92800 CORTE E DOBRA DE AÇO CA-60, DIÂMETRO DE 5,0 MM. AF_06/2022 (KG)
Material |  | FONTE | UNID | COEFICIENTE | PREÇO UNITÁRIO | TOTAL
00043059 | ACO CA-60, 4,2 MM, OU 5,0 MM, OU 6,0 MM, OU 7,0 MM, VERGALHAO | SINAPI | KG | 1.07 | 6.52 | 6.97
|  |  |  | TOTAL Material: |  | 6.97
Mão de Obra com Encargos Complementares |  | FONTE | UNID | COEFICIENTE | PREÇO UNITÁRIO | TOTAL
88238 | AJUDANTE DE ARMADOR COM ENCARGOS COMPLEMENTARES | SINAPI | H | 0.0095 | 25.12 | 0.23
88245 | ARMADOR COM ENCARGOS COMPLEMENTARES | SINAPI | H | 0.0581 | 33.29 | 1.93
|  |  |  | TOTAL Mão de Obra com Encargos Complementares: |  | 2.16
|  |  |  | VALOR: |  | 9.13
86901 CUBA DE EMBUTIR OVAL EM LOUÇA BRANCA, 35 X 50CM OU EQUIVALENTE - FORNECIMENTO E INSTALAÇÃO. AF_01/2020 (UN)
Material |  | FONTE | UNID | COEFICIENTE | PREÇO UNITÁRIO | TOTAL
00020269 | LAVATORIO / CUBA DE EMBUTIR, OVAL, DE LOUCA BRANCA, SEM LADRAO, DIMENSOES *50 X 35* CM (L X C) | SINAPI | UN | 1 | 107.46 | 107.46
00004823 | MASSA PLASTICA PARA MARMORE/GRANITO | SINAPI | KG | 0.5271 | 45.88 | 24.18
|  |  |  | TOTAL Material: |  | 131.64
Mão de Obra com Encargos Complementares |  | FONTE | UNID | COEFICIENTE | PREÇO UNITÁRIO | TOTAL
88274 | MARMORISTA/GRANITEIRO COM ENCARGOS COMPLEMENTARES | SINAPI | H | 0.8458 | 33.37 | 28.22
88316 | SERVENTE COM ENCARGOS COMPLEMENTARES | SINAPI | H | 0.2665 | 24.37 | 6.49
|  |  |  | TOTAL Mão de Obra com Encargos Complementares: |  | 34.71
|  |  |  | VALOR: |  | 166.35
86937 CUBA DE EMBUTIR OVAL EM LOUÇA BRANCA, 35 X 50CM OU EQUIVALENTE, INCLUSO VÁLVULA EM METAL CROMADO E SIFÃO FLEXÍVEL EM PVC - FORNECIMENTO E INSTALAÇÃO. AF_01/2020 (UN)
Serviço |  | FONTE | UNID | COEFICIENTE | PREÇO UNITÁRIO | TOTAL
86901 | CUBA DE EMBUTIR OVAL EM LOUÇA BRANCA, 35 X 50CM OU EQUIVALENTE - FORNECIMENTO E INSTALAÇÃO. AF_01/2020 | SINAPI | UN | 1 | 166.35 | 166.35
86883 | SIFÃO DO TIPO FLEXÍVEL EM PVC 1 X 1.1/2 - FORNECIMENTO E INSTALAÇÃO. AF_01/2020 | SINAPI | UN | 1 | 11.59 | 11.59
86877 | VÁLVULA EM METAL CROMADO 1.1/2" X 1.1/2" PARA TANQUE OU LAVATÓRIO, COM OU SEM LADRÃO - FORNECIMENTO E INSTALAÇÃO. AF_01/2020 | SINAPI | UN | 1 | 53.99 | 53.99
|  |  |  | TOTAL Serviço: |  | 231.93
|  |  |  | VALOR: |  | 231.93
100852 CUBA DE EMBUTIR RETANGULAR DE AÇO INOXIDÁVEL, 56 X 33 X 12 CM - FORNECIMENTO E INSTALAÇÃO. AF_01/2020 (UN)
Material |  | FONTE | UNID | COEFICIENTE | PREÇO UNITÁRIO | TOTAL
00001747 | CUBA ACO INOX (AISI 304) DE EMBUTIR COM VALVULA DE 3 1/2", DE *56 X 33 X 12* CM | SINAPI | UN | 1 | 176.62 | 176.62
00004823 | MASSA PLASTICA PARA MARMORE/GRANITO | SINAPI | KG | 0.346 | 45.88 | 15.87
|  |  |  | TOTAL Material: |  | 192.49
Mão de Obra com Encargos Complementares |  | FONTE | UNID | COEFICIENTE | PREÇO UNITÁRIO | TOTAL
88274 | MARMORISTA/GRANITEIRO COM ENCARGOS COMPLEMENTARES | SINAPI | H | 0.4774 | 33.37 | 15.93
88316 | SERVENTE COM ENCARGOS COMPLEMENTARES | SINAPI | H | 0.1504 | 24.37 | 3.66
|  |  |  | TOTAL Mão de Obra com Encargos Complementares: |  | 19.59
|  |  |  | VALOR: |  | 212.08
95308 CURSO DE CAPACITAÇÃO PARA AJUDANTE DE ARMADOR (ENCARGOS COMPLEMENTARES) - HORISTA (H)
Mão de Obra |  | FONTE | UNID | COEFICIENTE | PREÇO UNITÁRIO | TOTAL
00006114 | AJUDANTE DE ARMADOR (HORISTA) | SINAPI | H | 0.01154 | 15.97 | 0.18
|  |  |  | TOTAL Mão de Obra: |  | 0.18
|  |  |  | VALOR: |  | 0.18
95309 CURSO DE CAPACITAÇÃO PARA AJUDANTE DE CARPINTEIRO (ENCARGOS COMPLEMENTARES) - HORISTA (H)
Mão de Obra |  | FONTE | UNID | COEFICIENTE | PREÇO UNITÁRIO | TOTAL
00006117 | CARPINTEIRO AUXILIAR (HORISTA) | SINAPI | H | 0.01476 | 15.97 | 0.23
|  |  |  | TOTAL Mão de Obra: |  | 0.23
|  |  |  | VALOR: |  | 0.23
95310 CURSO DE CAPACITAÇÃO PARA AJUDANTE DE ESTRUTURA METÁLICA (ENCARGOS COMPLEMENTARES) - HORISTA (H)
Mão de Obra |  | FONTE | UNID | COEFICIENTE | PREÇO UNITÁRIO | TOTAL
00044499 | AJUDANTE DE ESTRUTURAS METALICAS (HORISTA) | SINAPI | H | 0.01154 | 15.97 | 0.18
|  |  |  | TOTAL Mão de Obra: |  | 0.18
|  |  |  | VALOR: |  | 0.18
95313 CURSO DE CAPACITAÇÃO PARA AJUDANTE ESPECIALIZADO (ENCARGOS COMPLEMENTARES) - HORISTA (H)
Mão de Obra |  | FONTE | UNID | COEFICIENTE | PREÇO UNITÁRIO | TOTAL
00000242 | AJUDANTE ESPECIALIZADO (HORISTA) | SINAPI | H | 0.01154 | 16.81 | 0.19
|  |  |  | TOTAL Mão de Obra: |  | 0.19
|  |  |  | VALOR: |  | 0.19
95413 CURSO DE CAPACITAÇÃO PARA ALMOXARIFE (ENCARGOS COMPLEMENTARES) - MENSALISTA (MES)
Mão de Obra |  | FONTE | UNID | COEFICIENTE | PREÇO UNITÁRIO | TOTAL
00040809 | ALMOXARIFE (MENSALISTA) | SINAPI | MES | 0.00383 | 5147.6 | 19.71
|  |  |  | TOTAL Mão de Obra: |  | 19.71
|  |  |  | VALOR: |  | 19.71
95314 CURSO DE CAPACITAÇÃO PARA ARMADOR (ENCARGOS COMPLEMENTARES) - HORISTA (H)
Mão de Obra |  | FONTE | UNID | COEFICIENTE | PREÇO UNITÁRIO | TOTAL
00000378 | ARMADOR (HORISTA) | SINAPI | H | 0.01154 | 24.05 | 0.27
|  |  |  | TOTAL Mão de Obra: |  | 0.27
|  |  |  | VALOR: |  | 0.27
95315 CURSO DE CAPACITAÇÃO PARA ASSENTADOR DE TUBOS (ENCARGOS COMPLEMENTARES) - HORISTA (H)
Mão de Obra |  | FONTE | UNID | COEFICIENTE | PREÇO UNITÁRIO | TOTAL
00040331 | ASSENTADOR DE MANILHAS (HORISTA) | SINAPI | H | 0.01476 | 20.39 | 0.3
|  |  |  | TOTAL Mão de Obra: |  | 0.3
|  |  |  | VALOR: |  | 0.3
95316 CURSO DE CAPACITAÇÃO PARA AUXILIAR DE ELETRICISTA (ENCARGOS COMPLEMENTARES) - HORISTA (H)
Mão de Obra |  | FONTE | UNID | COEFICIENTE | PREÇO UNITÁRIO | TOTAL
00000247 | AJUDANTE DE ELETRICISTA (HORISTA) | SINAPI | H | 0.03732 | 15.97 | 0.59
|  |  |  | TOTAL Mão de Obra: |  | 0.59
|  |  |  | VALOR: |  | 0.59
95317 CURSO DE CAPACITAÇÃO PARA AUXILIAR DE ENCANADOR OU BOMBEIRO HIDRÁULICO (ENCARGOS COMPLEMENTARES) - HORISTA (H)
Mão de Obra |  | FONTE | UNID | COEFICIENTE | PREÇO UNITÁRIO | TOTAL
00000246 | AUXILIAR DE ENCANADOR OU BOMBEIRO HIDRAULICO (HORISTA) | SINAPI | H | 0.01798 | 15.97 | 0.28
|  |  |  | TOTAL Mão de Obra: |  | 0.28
|  |  |  | VALOR: |  | 0.28
95319 CURSO DE CAPACITAÇÃO PARA AUXILIAR DE MECÂNICO (ENCARGOS COMPLEMENTARES) - HORISTA (H)
Mão de Obra |  | FONTE | UNID | COEFICIENTE | PREÇO UNITÁRIO | TOTAL
00000251 | AUXILIAR DE MECANICO (HORISTA) | SINAPI | H | 0.01154 | 15.97 | 0.18
|  |  |  | TOTAL Mão de Obra: |  | 0.18
|  |  |  | VALOR: |  | 0.18
95320 CURSO DE CAPACITAÇÃO PARA AUXILIAR DE SERRALHEIRO (ENCARGOS COMPLEMENTARES) - HORISTA (H)
Mão de Obra |  | FONTE | UNID | COEFICIENTE | PREÇO UNITÁRIO | TOTAL
00000252 | AJUDANTE DE SERRALHEIRO (HORISTA) | SINAPI | H | 0.01154 | 15.97 | 0.18
|  |  |  | TOTAL Mão de Obra: |  | 0.18
|  |  |  | VALOR: |  | 0.18
95324 CURSO DE CAPACITAÇÃO PARA AZULEJISTA OU LADRILHEIRO (ENCARGOS COMPLEMENTARES) - HORISTA (H)
Mão de Obra |  | FONTE | UNID | COEFICIENTE | PREÇO UNITÁRIO | TOTAL
00004760 | AZULEJISTA OU LADRILHEIRO (HORISTA) | SINAPI | H | 0.01476 | 24.05 | 0.35
|  |  |  | TOTAL Mão de Obra: |  | 0.35
|  |  |  | VALOR: |  | 0.35
95328 CURSO DE CAPACITAÇÃO PARA CALCETEIRO (ENCARGOS COMPLEMENTARES) - HORISTA (H)
Mão de Obra |  | FONTE | UNID | COEFICIENTE | PREÇO UNITÁRIO | TOTAL
00004759 | CALCETEIRO / RASTELEIRO (HORISTA) | SINAPI | H | 0.01154 | 24.1 | 0.27
|  |  |  | TOTAL Mão de Obra: |  | 0.27
|  |  |  | VALOR: |  | 0.27
95329 CURSO DE CAPACITAÇÃO PARA CARPINTEIRO DE ESQUADRIA (ENCARGOS COMPLEMENTARES) - HORISTA (H)
Mão de Obra |  | FONTE | UNID | COEFICIENTE | PREÇO UNITÁRIO | TOTAL
00001214 | CARPINTEIRO DE ESQUADRIAS (HORISTA) | SINAPI | H | 0.01476 | 22.91 | 0.33
|  |  |  | TOTAL Mão de Obra: |  | 0.33
|  |  |  | VALOR: |  | 0.33
95330 CURSO DE CAPACITAÇÃO PARA CARPINTEIRO DE FÔRMAS (ENCARGOS COMPLEMENTARES) - HORISTA (H)
Mão de Obra |  | FONTE | UNID | COEFICIENTE | PREÇO UNITÁRIO | TOTAL
00001213 | CARPINTEIRO DE FORMAS PARA CONCRETO (HORISTA) | SINAPI | H | 0.01154 | 24.05 | 0.27
|  |  |  | TOTAL Mão de Obra: |  | 0.27
|  |  |  | VALOR: |  | 0.27
95332 CURSO DE CAPACITAÇÃO PARA ELETRICISTA (ENCARGOS COMPLEMENTARES) - HORISTA (H)
Mão de Obra |  | FONTE | UNID | COEFICIENTE | PREÇO UNITÁRIO | TOTAL
00002436 | ELETRICISTA (HORISTA) | SINAPI | H | 0.03732 | 24.05 | 0.89
|  |  |  | TOTAL Mão de Obra: |  | 0.89
|  |  |  | VALOR: |  | 0.89
95335 CURSO DE CAPACITAÇÃO PARA ENCANADOR OU BOMBEIRO HIDRÁULICO (ENCARGOS COMPLEMENTARES) - HORISTA (H)
Mão de Obra |  | FONTE | UNID | COEFICIENTE | PREÇO UNITÁRIO | TOTAL
00002696 | ENCANADOR OU BOMBEIRO HIDRAULICO (HORISTA) | SINAPI | H | 0.01798 | 24.05 | 0.43
|  |  |  | TOTAL Mão de Obra: |  | 0.43
|  |  |  | VALOR: |  | 0.43
95401 CURSO DE CAPACITAÇÃO PARA ENCARREGADO GERAL (ENCARGOS COMPLEMENTARES) - HORISTA (H)
Mão de Obra |  | FONTE | UNID | COEFICIENTE | PREÇO UNITÁRIO | TOTAL
00004083 | ENCARREGADO GERAL DE OBRAS (HORISTA) | SINAPI | H | 0.0212 | 37.22 | 0.78
|  |  |  | TOTAL Mão de Obra: |  | 0.78
|  |  |  | VALOR: |  | 0.78
95422 CURSO DE CAPACITAÇÃO PARA ENCARREGADO GERAL DE OBRAS (ENCARGOS COMPLEMENTARES) - MENSALISTA (MES)
Mão de Obra |  | FONTE | UNID | COEFICIENTE | PREÇO UNITÁRIO | TOTAL
00040818 | ENCARREGADO GERAL DE OBRAS (MENSALISTA) | SINAPI | MES | 0.01597 | 6507.99 | 103.93
|  |  |  | TOTAL Mão de Obra: |  | 103.93
|  |  |  | VALOR: |  | 103.93
95403 CURSO DE CAPACITAÇÃO PARA ENGENHEIRO CIVIL DE OBRA PLENO (ENCARGOS COMPLEMENTARES) - HORISTA (H)
Mão de Obra |  | FONTE | UNID | COEFICIENTE | PREÇO UNITÁRIO | TOTAL
00002707 | ENGENHEIRO CIVIL DE OBRA PLENO (HORISTA) | SINAPI | H | 0.01476 | 130.85 | 1.93
|  |  |  | TOTAL Mão de Obra: |  | 1.93
|  |  |  | VALOR: |  | 1.93
95417 CURSO DE CAPACITAÇÃO PARA ENGENHEIRO CIVIL DE OBRA PLENO (ENCARGOS COMPLEMENTARES) - MENSALISTA (MES)
Mão de Obra |  | FONTE | UNID | COEFICIENTE | PREÇO UNITÁRIO | TOTAL
00040813 | ENGENHEIRO CIVIL DE OBRA PLENO (MENSALISTA) | SINAPI | MES | 0.01112 | 22877.54 | 254.39
|  |  |  | TOTAL Mão de Obra: |  | 254.39
|  |  |  | VALOR: |  | 254.39
95418 CURSO DE CAPACITAÇÃO PARA ENGENHEIRO CIVIL DE OBRA SÊNIOR (ENCARGOS COMPLEMENTARES) - MENSALISTA (MES)
Mão de Obra |  | FONTE | UNID | COEFICIENTE | PREÇO UNITÁRIO | TOTAL
00040814 | ENGENHEIRO CIVIL DE OBRA SENIOR (MENSALISTA) | SINAPI | MES | 0.01112 | 25289.06 | 281.21
|  |  |  | TOTAL Mão de Obra: |  | 281.21
|  |  |  | VALOR: |  | 281.21
95337 CURSO DE CAPACITAÇÃO PARA GESSEIRO (ENCARGOS COMPLEMENTARES) - HORISTA (H)
Mão de Obra |  | FONTE | UNID | COEFICIENTE | PREÇO UNITÁRIO | TOTAL
00012872 | GESSEIRO (HORISTA) | SINAPI | H | 0.01154 | 24.05 | 0.27
|  |  |  | TOTAL Mão de Obra: |  | 0.27
|  |  |  | VALOR: |  | 0.27
95338 CURSO DE CAPACITAÇÃO PARA IMPERMEABILIZADOR (ENCARGOS COMPLEMENTARES) - HORISTA (H)
Mão de Obra |  | FONTE | UNID | COEFICIENTE | PREÇO UNITÁRIO | TOTAL
00012873 | IMPERMEABILIZADOR (HORISTA) | SINAPI | H | 0.0212 | 25.52 | 0.54
|  |  |  | TOTAL Mão de Obra: |  | 0.54
|  |  |  | VALOR: |  | 0.54
95390 CURSO DE CAPACITAÇÃO PARA JARDINEIRO (ENCARGOS COMPLEMENTARES) - HORISTA (H)
Mão de Obra |  | FONTE | UNID | COEFICIENTE | PREÇO UNITÁRIO | TOTAL
00044503 | JARDINEIRO (HORISTA) | SINAPI | H | 0.00509 | 16.25 | 0.08
|  |  |  | TOTAL Mão de Obra: |  | 0.08
|  |  |  | VALOR: |  | 0.08
95341 CURSO DE CAPACITAÇÃO PARA MARMORISTA/GRANITEIRO (ENCARGOS COMPLEMENTARES) - HORISTA (H)
Mão de Obra |  | FONTE | UNID | COEFICIENTE | PREÇO UNITÁRIO | TOTAL
00004755 | MARMORISTA / GRANITEIRO (HORISTA) | SINAPI | H | 0.01476 | 24.05 | 0.35
|  |  |  | TOTAL Mão de Obra: |  | 0.35
|  |  |  | VALOR: |  | 0.35
100298 CURSO DE CAPACITAÇÃO PARA MECÂNICO DE REFRIGERAÇÃO (ENCARGOS COMPLEMENTARES) - HORISTA (H)
Mão de Obra |  | FONTE | UNID | COEFICIENTE | PREÇO UNITÁRIO | TOTAL
00034794 | MECANICO DE REFRIGERACAO (HORISTA) | SINAPI | H | 0.02765 | 22 | 0.6
|  |  |  | TOTAL Mão de Obra: |  | 0.6
|  |  |  | VALOR: |  | 0.6
95423 CURSO DE CAPACITAÇÃO PARA MESTRE DE OBRAS (ENCARGOS COMPLEMENTARES) - MENSALISTA (MES)
Mão de Obra |  | FONTE | UNID | COEFICIENTE | PREÇO UNITÁRIO | TOTAL
00040819 | MESTRE DE OBRAS (MENSALISTA) | SINAPI | MES | 0.01597 | 9062.04 | 144.72
|  |  |  | TOTAL Mão de Obra: |  | 144.72
|  |  |  | VALOR: |  | 144.72
100295 CURSO DE CAPACITAÇÃO PARA MONTADOR DE ELETROELETRONICOS (ENCARGOS COMPLEMENTARES) - HORISTA (H)
Mão de Obra |  | FONTE | UNID | COEFICIENTE | PREÇO UNITÁRIO | TOTAL
00034761 | MONTADOR DE ELETROELETRONICOS (HORISTA) | SINAPI | H | 0.03087 | 20.37 | 0.62
|  |  |  | TOTAL Mão de Obra: |  | 0.62
|  |  |  | VALOR: |  | 0.62
95344 CURSO DE CAPACITAÇÃO PARA MONTADOR DE ESTRUTURA METÁLICA (ENCARGOS COMPLEMENTARES) - HORISTA (H)
Mão de Obra |  | FONTE | UNID | COEFICIENTE | PREÇO UNITÁRIO | TOTAL
00044497 | MONTADOR DE ESTRUTURAS METALICAS HORISTA | SINAPI | H | 0.01154 | 27.44 | 0.31
|  |  |  | TOTAL Mão de Obra: |  | 0.31
|  |  |  | VALOR: |  | 0.31
95345 CURSO DE CAPACITAÇÃO PARA MONTADOR ELETROMECÂNICO (ENCARGOS COMPLEMENTARES) - HORISTA (H)
Mão de Obra |  | FONTE | UNID | COEFICIENTE | PREÇO UNITÁRIO | TOTAL
00002437 | MONTADOR DE MAQUINAS (HORISTA) | SINAPI | H | 0.03087 | 43.39 | 1.33
|  |  |  | TOTAL Mão de Obra: |  | 1.33
|  |  |  | VALOR: |  | 1.33
95346 CURSO DE CAPACITAÇÃO PARA MOTORISTA DE BASCULANTE (ENCARGOS COMPLEMENTARES) - HORISTA (H)
Mão de Obra |  | FONTE | UNID | COEFICIENTE | PREÇO UNITÁRIO | TOTAL
00020020 | MOTORISTA DE CAMINHAO-BASCULANTE (HORISTA) | SINAPI | H | 0.00509 | 28.19 | 0.14
|  |  |  | TOTAL Mão de Obra: |  | 0.14
|  |  |  | VALOR: |  | 0.14
95347 CURSO DE CAPACITAÇÃO PARA MOTORISTA DE CAMINHÃO (ENCARGOS COMPLEMENTARES) - HORISTA (H)
Mão de Obra |  | FONTE | UNID | COEFICIENTE | PREÇO UNITÁRIO | TOTAL
00004093 | MOTORISTA DE CAMINHAO (HORISTA) | SINAPI | H | 0.00509 | 27.14 | 0.13
|  |  |  | TOTAL Mão de Obra: |  | 0.13
|  |  |  | VALOR: |  | 0.13
95351 CURSO DE CAPACITAÇÃO PARA MOTORISTA OPERADOR DE MUNCK (ENCARGOS COMPLEMENTARES) - HORISTA (H)
Mão de Obra |  | FONTE | UNID | COEFICIENTE | PREÇO UNITÁRIO | TOTAL
00004096 | MOTORISTA OPERADOR DE CAMINHAO COM MUNCK (HORISTA) | SINAPI | H | 0.01637 | 30.41 | 0.49
|  |  |  | TOTAL Mão de Obra: |  | 0.49
|  |  |  | VALOR: |  | 0.49
95389 CURSO DE CAPACITAÇÃO PARA OPERADOR DE BETONEIRA ESTACIONÁRIA/MISTURADOR (ENCARGOS COMPLEMENTARES) - HORISTA (H)
Mão de Obra |  | FONTE | UNID | COEFICIENTE | PREÇO UNITÁRIO | TOTAL
00037666 | OPERADOR DE BETONEIRA ESTACIONARIA / MISTURADOR (HORISTA) | SINAPI | H | 0.00831 | 32.87 | 0.27
|  |  |  | TOTAL Mão de Obra: |  | 0.27
|  |  |  | VALOR: |  | 0.27
95356 CURSO DE CAPACITAÇÃO PARA OPERADOR DE DEMARCADORA DE FAIXAS (ENCARGOS COMPLEMENTARES) - HORISTA (H)
Mão de Obra |  | FONTE | UNID | COEFICIENTE | PREÇO UNITÁRIO | TOTAL
00044501 | OPERADOR DE DEMARCADORA DE FAIXAS DE TRAFEGO (HORISTA) | SINAPI | H | 0.00831 | 33.45 | 0.27
|  |  |  | TOTAL Mão de Obra: |  | 0.27
|  |  |  | VALOR: |  | 0.27
95357 CURSO DE CAPACITAÇÃO PARA OPERADOR DE ESCAVADEIRA (ENCARGOS COMPLEMENTARES) - HORISTA (H)
Mão de Obra |  | FONTE | UNID | COEFICIENTE | PREÇO UNITÁRIO | TOTAL
00004234 | OPERADOR DE ESCAVADEIRA (HORISTA) | SINAPI | H | 0.01154 | 35.71 | 0.41
|  |  |  | TOTAL Mão de Obra: |  | 0.41
|  |  |  | VALOR: |  | 0.41
95358 CURSO DE CAPACITAÇÃO PARA OPERADOR DE GUINCHO (ENCARGOS COMPLEMENTARES) - HORISTA (H)
Mão de Obra |  | FONTE | UNID | COEFICIENTE | PREÇO UNITÁRIO | TOTAL
00004253 | OPERADOR DE GUINCHO OU GUINCHEIRO (HORISTA) | SINAPI | H | 0.01637 | 29.16 | 0.47
|  |  |  | TOTAL Mão de Obra: |  | 0.47
|  |  |  | VALOR: |  | 0.47
95359 CURSO DE CAPACITAÇÃO PARA OPERADOR DE GUINDASTE (ENCARGOS COMPLEMENTARES) - HORISTA (H)
Mão de Obra |  | FONTE | UNID | COEFICIENTE | PREÇO UNITÁRIO | TOTAL
00004254 | OPERADOR DE GUINDASTE (HORISTA) | SINAPI | H | 0.01637 | 42.59 | 0.69
|  |  |  | TOTAL Mão de Obra: |  | 0.69
|  |  |  | VALOR: |  | 0.69
95363 CURSO DE CAPACITAÇÃO PARA OPERADOR DE MOTONIVELADORA (ENCARGOS COMPLEMENTARES) - HORISTA (H)
Mão de Obra |  | FONTE | UNID | COEFICIENTE | PREÇO UNITÁRIO | TOTAL
00004239 | OPERADOR DE MOTONIVELADORA (HORISTA) | SINAPI | H | 0.00831 | 50.52 | 0.41
|  |  |  | TOTAL Mão de Obra: |  | 0.41
|  |  |  | VALOR: |  | 0.41
95360 CURSO DE CAPACITAÇÃO PARA OPERADOR DE MÁQUINAS E EQUIPAMENTOS (ENCARGOS COMPLEMENTARES) - HORISTA (H)
Mão de Obra |  | FONTE | UNID | COEFICIENTE | PREÇO UNITÁRIO | TOTAL
00004230 | OPERADOR DE MAQUINAS E TRATORES DIVERSOS - TERRAPLANAGEM (HORISTA) | SINAPI | H | 0.01154 | 32.61 | 0.37
|  |  |  | TOTAL Mão de Obra: |  | 0.37
|  |  |  | VALOR: |  | 0.37
95364 CURSO DE CAPACITAÇÃO PARA OPERADOR DE PÁ CARREGADEIRA (ENCARGOS COMPLEMENTARES) - HORISTA (H)
Mão de Obra |  | FONTE | UNID | COEFICIENTE | PREÇO UNITÁRIO | TOTAL
00004248 | OPERADOR DE PA CARREGADEIRA (HORISTA) | SINAPI | H | 0.00831 | 33.45 | 0.27
|  |  |  | TOTAL Mão de Obra: |  | 0.27
|  |  |  | VALOR: |  | 0.27
95366 CURSO DE CAPACITAÇÃO PARA OPERADOR DE ROLO COMPACTADOR (ENCARGOS COMPLEMENTARES) - HORISTA (H)
Mão de Obra |  | FONTE | UNID | COEFICIENTE | PREÇO UNITÁRIO | TOTAL
00004238 | OPERADOR DE ROLO COMPACTADOR (HORISTA) | SINAPI | H | 0.00831 | 33.45 | 0.27
|  |  |  | TOTAL Mão de Obra: |  | 0.27
|  |  |  | VALOR: |  | 0.27
95367 CURSO DE CAPACITAÇÃO PARA OPERADOR DE USINA DE ASFALTO, DE SOLOS OU DE CONCRETO (ENCARGOS COMPLEMENTARES) - HORISTA (H)
Mão de Obra |  | FONTE | UNID | COEFICIENTE | PREÇO UNITÁRIO | TOTAL
00004233 | OPERADOR DE USINA DE ASFALTO, DE SOLOS OU DE CONCRETO (HORISTA) | SINAPI | H | 0.00831 | 50.52 | 0.41
|  |  |  | TOTAL Mão de Obra: |  | 0.41
|  |  |  | VALOR: |  | 0.41
95368 CURSO DE CAPACITAÇÃO PARA OPERADOR JATO DE AREIA OU JATISTA (ENCARGOS COMPLEMENTARES) - HORISTA (H)
Mão de Obra |  | FONTE | UNID | COEFICIENTE | PREÇO UNITÁRIO | TOTAL
00004251 | OPERADOR DE JATO ABRASIVO OU JATISTA (HORISTA) | SINAPI | H | 0.01154 | 28 | 0.32
|  |  |  | TOTAL Mão de Obra: |  | 0.32
|  |  |  | VALOR: |  | 0.32
95371 CURSO DE CAPACITAÇÃO PARA PEDREIRO (ENCARGOS COMPLEMENTARES) - HORISTA (H)
Mão de Obra |  | FONTE | UNID | COEFICIENTE | PREÇO UNITÁRIO | TOTAL
00004750 | PEDREIRO (HORISTA) | SINAPI | H | 0.0212 | 24.05 | 0.5
|  |  |  | TOTAL Mão de Obra: |  | 0.5
|  |  |  | VALOR: |  | 0.5
95372 CURSO DE CAPACITAÇÃO PARA PINTOR (ENCARGOS COMPLEMENTARES) - HORISTA (H)
Mão de Obra |  | FONTE | UNID | COEFICIENTE | PREÇO UNITÁRIO | TOTAL
00004783 | PINTOR (HORISTA) | SINAPI | H | 0.01476 | 24.05 | 0.35
|  |  |  | TOTAL Mão de Obra: |  | 0.35
|  |  |  | VALOR: |  | 0.35
95377 CURSO DE CAPACITAÇÃO PARA SERRALHEIRO (ENCARGOS COMPLEMENTARES) - HORISTA (H)
Mão de Obra |  | FONTE | UNID | COEFICIENTE | PREÇO UNITÁRIO | TOTAL
00006110 | SERRALHEIRO (HORISTA) | SINAPI | H | 0.01154 | 24.05 | 0.27
|  |  |  | TOTAL Mão de Obra: |  | 0.27
|  |  |  | VALOR: |  | 0.27
95378 CURSO DE CAPACITAÇÃO PARA SERVENTE (ENCARGOS COMPLEMENTARES) - HORISTA (H)
Mão de Obra |  | FONTE | UNID | COEFICIENTE | PREÇO UNITÁRIO | TOTAL
00006111 | SERVENTE DE OBRAS (HORISTA) | SINAPI | H | 0.0212 | 15.17 | 0.32
|  |  |  | TOTAL Mão de Obra: |  | 0.32
|  |  |  | VALOR: |  | 0.32
95379 CURSO DE CAPACITAÇÃO PARA SOLDADOR (ENCARGOS COMPLEMENTARES) - HORISTA (H)
Mão de Obra |  | FONTE | UNID | COEFICIENTE | PREÇO UNITÁRIO | TOTAL
00006160 | SOLDADOR (HORISTA) | SINAPI | H | 0.01154 | 29.46 | 0.33
|  |  |  | TOTAL Mão de Obra: |  | 0.33
|  |  |  | VALOR: |  | 0.33
100536 CURSO DE CAPACITAÇÃO PARA TECNICO DE EDIFICACOES (ENCARGOS COMPLEMENTARES) - MENSALISTA (MES)
Mão de Obra |  | FONTE | UNID | COEFICIENTE | PREÇO UNITÁRIO | TOTAL
00040946 | TECNICO DE EDIFICACOES (MENSALISTA) | SINAPI | MES | 0.01354 | 5246.33 | 71.03
|  |  |  | TOTAL Mão de Obra: |  | 71.03
|  |  |  | VALOR: |  | 71.03
95385 CURSO DE CAPACITAÇÃO PARA TELHADISTA (ENCARGOS COMPLEMENTARES) - HORISTA (H)
Mão de Obra |  | FONTE | UNID | COEFICIENTE | PREÇO UNITÁRIO | TOTAL
00012869 | TELHADOR / TELHADISTA (HORISTA) | SINAPI | H | 0.01154 | 23.75 | 0.27
|  |  |  | TOTAL Mão de Obra: |  | 0.27
|  |  |  | VALOR: |  | 0.27
95386 CURSO DE CAPACITAÇÃO PARA TRATORISTA (ENCARGOS COMPLEMENTARES) - HORISTA (H)
Mão de Obra |  | FONTE | UNID | COEFICIENTE | PREÇO UNITÁRIO | TOTAL
00004230 | OPERADOR DE MAQUINAS E TRATORES DIVERSOS - TERRAPLANAGEM (HORISTA) | SINAPI | H | 0.01154 | 32.61 | 0.37
|  |  |  | TOTAL Mão de Obra: |  | 0.37
|  |  |  | VALOR: |  | 0.37
100315 CURSO DE CAPACITAÇÃO PARA TÉCNICO EM SEGURANÇA DO TRABALHO (ENCARGOS COMPLEMENTARES) - MENSALISTA (MES)
Mão de Obra |  | FONTE | UNID | COEFICIENTE | PREÇO UNITÁRIO | TOTAL
00040944 | TECNICO EM SEGURANCA DO TRABALHO (MENSALISTA) | SINAPI | MES | 0.01354 | 7520 | 101.82
|  |  |  | TOTAL Mão de Obra: |  | 101.82
|  |  |  | VALOR: |  | 101.82
95387 CURSO DE CAPACITAÇÃO PARA VIDRACEIRO (ENCARGOS COMPLEMENTARES) - HORISTA (H)
Mão de Obra |  | FONTE | UNID | COEFICIENTE | PREÇO UNITÁRIO | TOTAL
00010489 | VIDRACEIRO (HORISTA) | SINAPI | H | 0.01476 | 15.97 | 0.23
|  |  |  | TOTAL Mão de Obra: |  | 0.23
|  |  |  | VALOR: |  | 0.23
100288 CURSO DE CAPACITAÇÃO PARA VIGIA DIURNO (ENCARGOS COMPLEMENTARES) - HORISTA (H)
Mão de Obra |  | FONTE | UNID | COEFICIENTE | PREÇO UNITÁRIO | TOTAL
00034345 | VIGIA DIURNO (HORISTA) | SINAPI | H | 0.00509 | 15.84 | 0.08
|  |  |  | TOTAL Mão de Obra: |  | 0.08
|  |  |  | VALOR: |  | 0.08
101372 CURSO DE CAPACITAÇÃO PARA VIGIA DIURNO (ENCARGOS COMPLEMENTARES) - MENSALISTA (MES)
Mão de Obra |  | FONTE | UNID | COEFICIENTE | PREÇO UNITÁRIO | TOTAL
00041096 | VIGIA DIURNO (MENSALISTA) | SINAPI | MES | 0.00383 | 2771.31 | 10.61
|  |  |  | TOTAL Mão de Obra: |  | 10.61
|  |  |  | VALOR: |  | 10.61
89748 CURVA CURTA 90 GRAUS, PVC, SERIE NORMAL, ESGOTO PREDIAL, DN 100 MM, JUNTA ELÁSTICA, FORNECIDO E INSTALADO EM RAMAL DE DESCARGA OU RAMAL DE ESGOTO SANITÁRIO. AF_08/2022 (UN)
Material |  | FONTE | UNID | COEFICIENTE | PREÇO UNITÁRIO | TOTAL
00000301 | ANEL BORRACHA PARA TUBO ESGOTO PREDIAL, DN 100 MM (NBR 5688) | SINAPI | UN | 2 | 3.1 | 6.2
00001966 | CURVA PVC CURTA 90 GRAUS, DN 100 MM, PARA ESGOTO PREDIAL | SINAPI | UN | 1 | 20.6 | 20.6
00020078 | PASTA LUBRIFICANTE PARA TUBOS E CONEXOES COM JUNTA ELASTICA, EMBALAGEM DE *400* GR (USO EM PVC, ACO, POLIETILENO E OUTROS) | SINAPI | UN | 0.115 | 26.04 | 2.99
|  |  |  | TOTAL Material: |  | 29.79
Mão de Obra com Encargos Complementares |  | FONTE | UNID | COEFICIENTE | PREÇO UNITÁRIO | TOTAL
88248 | AUXILIAR DE ENCANADOR OU BOMBEIRO HIDRÁULICO COM ENCARGOS COMPLEMENTARES | SINAPI | H | 0.1926 | 24.57 | 4.73
88267 | ENCANADOR OU BOMBEIRO HIDRÁULICO COM ENCARGOS COMPLEMENTARES | SINAPI | H | 0.1926 | 32.8 | 6.31
|  |  |  | TOTAL Mão de Obra com Encargos Complementares: |  | 11.04
|  |  |  | VALOR: |  | 40.83
S03310 Chapisco em parede com argamassa traço t1 - 1:3 (cimento / areia) - Revisado 08/2015 (m2)
Mão de Obra com Encargos Complementares |  | FONTE | UNID | COEFICIENTE | PREÇO UNITÁRIO | TOTAL
88309 | PEDREIRO COM ENCARGOS COMPLEMENTARES | SINAPI | H | 0.1 | 33.52 | 3.35
88316 | SERVENTE COM ENCARGOS COMPLEMENTARES | SINAPI | H | 0.1 | 24.37 | 2.43
|  |  |  | TOTAL Mão de Obra com Encargos Complementares: |  | 5.78
Serviço |  | FONTE | UNID | COEFICIENTE | PREÇO UNITÁRIO | TOTAL
S01903 | Argamassa cimento e areia traço t-1 (1:3) - 1 saco cimento 50kg / 3 padiolas areia dim. 0.35 x 0.45 x 0.23 m - Confecção mecânica e transporte | ORSE | m3 | 0.005 | 628.4 | 3.14
|  |  |  | TOTAL Serviço: |  | 3.14
|  |  |  | VALOR: |  | 8.92
S00124 Concreto simples fabricado na obra, fck=13,5 mpa (b1/b2), sem lançamento e adensamento (m3)
Material |  | FONTE | UNID | COEFICIENTE | PREÇO UNITÁRIO | TOTAL
00000367 | AREIA GROSSA - POSTO JAZIDA/FORNECEDOR (RETIRADO NA JAZIDA, SEM TRANSPORTE) | SINAPI | M3 | 0.943 | 141.71 | 133.63
00001379 | CIMENTO PORTLAND COMPOSTO CP II-32 | SINAPI | KG | 255 | 0.84 | 214.2
00004721 | PEDRA BRITADA N. 1 (9,5 A 19 MM) POSTO PEDREIRA/FORNECEDOR, SEM FRETE | SINAPI | M3 | 0.209 | 116.09 | 24.26
00004718 | PEDRA BRITADA N. 2 (19 A 38 MM) POSTO PEDREIRA/FORNECEDOR, SEM FRETE | SINAPI | M3 | 0.627 | 116.7 | 73.17
|  |  |  | TOTAL Material: |  | 445.26
Mão de Obra com Encargos Complementares |  | FONTE | UNID | COEFICIENTE | PREÇO UNITÁRIO | TOTAL
88316 | SERVENTE COM ENCARGOS COMPLEMENTARES | SINAPI | H | 6 | 24.37 | 146.22
|  |  |  | TOTAL Mão de Obra com Encargos Complementares: |  | 146.22
|  |  |  | VALOR: |  | 591.48
S00095 Concreto simples fabricado na obra, fck=13,5 mpa, lançado e adensado (m3)
Serviço |  | FONTE | UNID | COEFICIENTE | PREÇO UNITÁRIO | TOTAL
S00124 | Concreto simples fabricado na obra, fck=13,5 mpa (b1/b2), sem lançamento e adensamento | ORSE | m3 | 1 | 591.48 | 591.48
S07692 | Lançamento de concreto simples fabricado na obra, inclusive adensamento e acabamento em peças da superestrutura | ORSE | m3 | 1 | 69.42 | 69.42
|  |  |  | TOTAL Serviço: |  | 660.9
|  |  |  | VALOR: |  | 660.9
S00126 Concreto simples fabricado na obra, fck=15 mpa, lançado e adensado (m3)
Serviço |  | FONTE | UNID | COEFICIENTE | PREÇO UNITÁRIO | TOTAL
S00125 | Concreto simples fck= 15 MPA (b1/b2), fabricado na obra, sem lançamento e adensamento | ORSE | m3 | 1 | 619.15 | 619.15
S07692 | Lançamento de concreto simples fabricado na obra, inclusive adensamento e acabamento em peças da superestrutura | ORSE | m3 | 1 | 69.42 | 69.42
|  |  |  | TOTAL Serviço: |  | 688.57
|  |  |  | VALOR: |  | 688.57
S00125 Concreto simples fck= 15 MPA (b1/b2), fabricado na obra, sem lançamento e adensamento (m3)
Material |  | FONTE | UNID | COEFICIENTE | PREÇO UNITÁRIO | TOTAL
00000367 | AREIA GROSSA - POSTO JAZIDA/FORNECEDOR (RETIRADO NA JAZIDA, SEM TRANSPORTE) | SINAPI | M3 | 0.913 | 141.71 | 129.38
00001379 | CIMENTO PORTLAND COMPOSTO CP II-32 | SINAPI | KG | 293 | 0.84 | 246.12
00004721 | PEDRA BRITADA N. 1 (9,5 A 19 MM) POSTO PEDREIRA/FORNECEDOR, SEM FRETE | SINAPI | M3 | 0.209 | 116.09 | 24.26
00004718 | PEDRA BRITADA N. 2 (19 A 38 MM) POSTO PEDREIRA/FORNECEDOR, SEM FRETE | SINAPI | M3 | 0.627 | 116.7 | 73.17
|  |  |  | TOTAL Material: |  | 472.93
Mão de Obra com Encargos Complementares |  | FONTE | UNID | COEFICIENTE | PREÇO UNITÁRIO | TOTAL
88316 | SERVENTE COM ENCARGOS COMPLEMENTARES | SINAPI | H | 6 | 24.37 | 146.22
|  |  |  | TOTAL Mão de Obra com Encargos Complementares: |  | 146.22
|  |  |  | VALOR: |  | 619.15
S00096 Concreto simples usinado fck=15mpa, bombeado, lançado e adensado em superestrura (m3)
Material |  | FONTE | UNID | COEFICIENTE | PREÇO UNITÁRIO | TOTAL
I00634 | Concreto usinado bombeavel b0-b1 fck=15mpa | ORSE | m3 | 1 | 455.83 | 455.83
|  |  |  | TOTAL Material: |  | 455.83
Serviço |  | FONTE | UNID | COEFICIENTE | PREÇO UNITÁRIO | TOTAL
S00128 | Lançamento de concreto usinado, bombeado, em peças armadas da superestrutura, inclusive colocação, adensamento e acabamento | ORSE | m3 | 1 | 69.42 | 69.42
00044535 | SERVICO DE BOMBEAMENTO DE CONCRETO COM CONSUMO MINIMO DE 40 M3, (DISPONIBILIZACAO DE BOMBA), SEM O LANCAMENTO | SINAPI | M3 | 1 | 59.12 | 59.12
|  |  |  | TOTAL Serviço: |  | 128.54
|  |  |  | VALOR: |  | 584.37
S00127 Concreto simples usinado fck=21mpa, bombeado, lançado e adensado em superestrutura (m3)
Material |  | FONTE | UNID | COEFICIENTE | PREÇO UNITÁRIO | TOTAL
00034492 | CONCRETO USINADO BOMBEAVEL, CLASSE DE RESISTENCIA C20, COM BRITA 0 E 1, SLUMP = 100 +/- 20 MM, EXCLUI SERVICO DE BOMBEAMENTO (NBR 8953) | SINAPI | M3 | 1 | 575 | 575
|  |  |  | TOTAL Material: |  | 575
Serviço |  | FONTE | UNID | COEFICIENTE | PREÇO UNITÁRIO | TOTAL
S00128 | Lançamento de concreto usinado, bombeado, em peças armadas da superestrutura, inclusive colocação, adensamento e acabamento | ORSE | m3 | 1 | 69.42 | 69.42
00044535 | SERVICO DE BOMBEAMENTO DE CONCRETO COM CONSUMO MINIMO DE 40 M3, (DISPONIBILIZACAO DE BOMBA), SEM O LANCAMENTO | SINAPI | M3 | 1 | 59.12 | 59.12
|  |  |  | TOTAL Serviço: |  | 128.54
|  |  |  | VALOR: |  | 703.54
95282 DESEMPENADEIRA DE CONCRETO, PESO DE 78 KG, 4 PÁS, MOTOR A GASOLINA, POTÊNCIA 5,5 HP - CHP DIURNO. AF_05/2023 (CHP)
Serviço |  | FONTE | UNID | COEFICIENTE | PREÇO UNITÁRIO | TOTAL
95278 | DESEMPENADEIRA DE CONCRETO, PESO DE 78 KG, 4 PÁS, MOTOR A GASOLINA, POTÊNCIA 5,5 HP - DEPRECIAÇÃO. AF_05/2023 | SINAPI | H | 1 | 0.72 | 0.72
95279 | DESEMPENADEIRA DE CONCRETO, PESO DE 78 KG, 4 PÁS, MOTOR A GASOLINA, POTÊNCIA 5,5 HP - JUROS. AF_05/2023 | SINAPI | H | 1 | 0.15 | 0.15
95280 | DESEMPENADEIRA DE CONCRETO, PESO DE 78 KG, 4 PÁS, MOTOR A GASOLINA, POTÊNCIA 5,5 HP - MANUTENÇÃO. AF_05/2023 | SINAPI | H | 1 | 0.7 | 0.7
95281 | DESEMPENADEIRA DE CONCRETO, PESO DE 78 KG, 4 PÁS, MOTOR A GASOLINA, POTÊNCIA 5,5 HP MATERIAIS NA OPERAÇÃO. AF_05/2023 | SINAPI | H | 1 | 9.04 | 9.04
|  |  |  | TOTAL Serviço: |  | 10.61
|  |  |  | VALOR: |  | 10.61
95278 DESEMPENADEIRA DE CONCRETO, PESO DE 78 KG, 4 PÁS, MOTOR A GASOLINA, POTÊNCIA 5,5 HP - DEPRECIAÇÃO. AF_05/2023 (H)
Equipamento |  | FONTE | UNID | COEFICIENTE | PREÇO UNITÁRIO | TOTAL
00010658 | ALISADORA DE CONCRETO COM MOTOR A GASOLINA DE 5,5 HP, PESO COM MOTOR DE 78 KG, 4 PAS | SINAPI | UN | 7.2e-05 | 10136.45 | 0.72
|  |  |  | TOTAL Equipamento: |  | 0.72
|  |  |  | VALOR: |  | 0.72
95279 DESEMPENADEIRA DE CONCRETO, PESO DE 78 KG, 4 PÁS, MOTOR A GASOLINA, POTÊNCIA 5,5 HP - JUROS. AF_05/2023 (H)
Equipamento |  | FONTE | UNID | COEFICIENTE | PREÇO UNITÁRIO | TOTAL
00010658 | ALISADORA DE CONCRETO COM MOTOR A GASOLINA DE 5,5 HP, PESO COM MOTOR DE 78 KG, 4 PAS | SINAPI | UN | 1.48e-05 | 10136.45 | 0.15
|  |  |  | TOTAL Equipamento: |  | 0.15
|  |  |  | VALOR: |  | 0.15
95280 DESEMPENADEIRA DE CONCRETO, PESO DE 78 KG, 4 PÁS, MOTOR A GASOLINA, POTÊNCIA 5,5 HP - MANUTENÇÃO. AF_05/2023 (H)
Equipamento |  | FONTE | UNID | COEFICIENTE | PREÇO UNITÁRIO | TOTAL
00010658 | ALISADORA DE CONCRETO COM MOTOR A GASOLINA DE 5,5 HP, PESO COM MOTOR DE 78 KG, 4 PAS | SINAPI | UN | 7e-05 | 10136.45 | 0.7
|  |  |  | TOTAL Equipamento: |  | 0.7
|  |  |  | VALOR: |  | 0.7
95281 DESEMPENADEIRA DE CONCRETO, PESO DE 78 KG, 4 PÁS, MOTOR A GASOLINA, POTÊNCIA 5,5 HP MATERIAIS NA OPERAÇÃO. AF_05/2023 (H)
Material |  | FONTE | UNID | COEFICIENTE | PREÇO UNITÁRIO | TOTAL
00004222 | GASOLINA COMUM | SINAPI | L | 1.44 | 6.28 | 9.04
|  |  |  | TOTAL Material: |  | 9.04
|  |  |  | VALOR: |  | 9.04
101891 DISJUNTOR MONOPOLAR TIPO NEMA, CORRENTE NOMINAL DE 35 ATÉ 50A - FORNECIMENTO E INSTALAÇÃO. AF_07/2025 (UN)
Material |  | FONTE | UNID | COEFICIENTE | PREÇO UNITÁRIO | TOTAL
00002386 | DISJUNTOR TIPO NEMA, MONOPOLAR 35 ATE 50 A, TENSAO MAXIMA DE 240 V | SINAPI | UN | 1 | 18.35 | 18.35
00001574 | TERMINAL A COMPRESSAO EM COBRE ESTANHADO PARA CABO 10 MM2, 1 FURO E 1 COMPRESSAO, PARA PARAFUSO DE FIXACAO M6 | SINAPI | UN | 1 | 1.46 | 1.46
|  |  |  | TOTAL Material: |  | 19.81
Mão de Obra com Encargos Complementares |  | FONTE | UNID | COEFICIENTE | PREÇO UNITÁRIO | TOTAL
88247 | AUXILIAR DE ELETRICISTA COM ENCARGOS COMPLEMENTARES | SINAPI | H | 0.12714 | 25.56 | 3.24
88264 | ELETRICISTA COM ENCARGOS COMPLEMENTARES | SINAPI | H | 0.12714 | 33.94 | 4.31
|  |  |  | TOTAL Mão de Obra com Encargos Complementares: |  | 7.55
|  |  |  | VALOR: |  | 27.36
88264 ELETRICISTA COM ENCARGOS COMPLEMENTARES (H)
Encargos Complementares |  | FONTE | UNID | COEFICIENTE | PREÇO UNITÁRIO | TOTAL
00037370 | ALIMENTACAO - HORISTA (COLETADO CAIXA - ENCARGOS COMPLEMENTARES) | SINAPI | H | 1 | 4.52 | 4.52
00043484 | EPI - FAMILIA ELETRICISTA - HORISTA (ENCARGOS COMPLEMENTARES - COLETADO CAIXA) | SINAPI | H | 1 | 1.26 | 1.26
00037372 | EXAMES - HORISTA (COLETADO CAIXA - ENCARGOS COMPLEMENTARES) | SINAPI | H | 1 | 1.43 | 1.43
00043460 | FERRAMENTAS - FAMILIA ELETRICISTA - HORISTA (ENCARGOS COMPLEMENTARES - COLETADO CAIXA) | SINAPI | H | 1 | 0.86 | 0.86
00037373 | SEGURO - HORISTA (COLETADO CAIXA - ENCARGOS COMPLEMENTARES) | SINAPI | H | 1 | 0.08 | 0.08
00037371 | TRANSPORTE - HORISTA (COLETADO CAIXA - ENCARGOS COMPLEMENTARES) | SINAPI | H | 1 | 0.85 | 0.85
|  |  |  | TOTAL Encargos Complementares: |  | 9
Mão de Obra |  | FONTE | UNID | COEFICIENTE | PREÇO UNITÁRIO | TOTAL
00002436 | ELETRICISTA (HORISTA) | SINAPI | H | 1 | 24.05 | 24.05
|  |  |  | TOTAL Mão de Obra: |  | 24.05
Serviço |  | FONTE | UNID | COEFICIENTE | PREÇO UNITÁRIO | TOTAL
95332 | CURSO DE CAPACITAÇÃO PARA ELETRICISTA (ENCARGOS COMPLEMENTARES) - HORISTA | SINAPI | H | 1 | 0.89 | 0.89
|  |  |  | TOTAL Serviço: |  | 0.89
|  |  |  | VALOR: |  | 33.94
91831 ELETRODUTO FLEXÍVEL CORRUGADO, PVC, DN 20 MM (1/2"), PARA CIRCUITOS TERMINAIS, INSTALADO EM FORRO - FORNECIMENTO E INSTALAÇÃO. AF_03/2023 (M)
Material |  | FONTE | UNID | COEFICIENTE | PREÇO UNITÁRIO | TOTAL
00002689 | ELETRODUTO PVC FLEXIVEL CORRUGADO, COR AMARELA, DE 20 MM | SINAPI | M | 1.1 | 2.1 | 2.31
|  |  |  | TOTAL Material: |  | 2.31
Mão de Obra com Encargos Complementares |  | FONTE | UNID | COEFICIENTE | PREÇO UNITÁRIO | TOTAL
88247 | AUXILIAR DE ELETRICISTA COM ENCARGOS COMPLEMENTARES | SINAPI | H | 0.08 | 25.56 | 2.04
88264 | ELETRICISTA COM ENCARGOS COMPLEMENTARES | SINAPI | H | 0.08 | 33.94 | 2.71
|  |  |  | TOTAL Mão de Obra com Encargos Complementares: |  | 4.75
Serviço |  | FONTE | UNID | COEFICIENTE | PREÇO UNITÁRIO | TOTAL
91170 | FIXAÇÃO DE TUBOS HORIZONTAIS DE PVC ÁGUA, PVC ESGOTO, PVC ÁGUA PLUVIAL, CPVC, PPR, COBRE OU AÇO, DIÂMETROS MENORES OU IGUAIS A 40 MM, COM ABRAÇADEIRA METÁLICA RÍGIDA TIPO U PERFIL 1 1/4", FIXADA EM PERFILADO EM LAJE. AF_09/2023_PS | SINAPI | M | 1 | 11.49 | 11.49
|  |  |  | TOTAL Serviço: |  | 11.49
|  |  |  | VALOR: |  | 18.55
91852 ELETRODUTO FLEXÍVEL CORRUGADO, PVC, DN 20 MM (1/2"), PARA CIRCUITOS TERMINAIS, INSTALADO EM PAREDE - FORNECIMENTO E INSTALAÇÃO. AF_03/2023 (M)
Material |  | FONTE | UNID | COEFICIENTE | PREÇO UNITÁRIO | TOTAL
00002689 | ELETRODUTO PVC FLEXIVEL CORRUGADO, COR AMARELA, DE 20 MM | SINAPI | M | 1.017 | 2.1 | 2.13
|  |  |  | TOTAL Material: |  | 2.13
Mão de Obra com Encargos Complementares |  | FONTE | UNID | COEFICIENTE | PREÇO UNITÁRIO | TOTAL
88247 | AUXILIAR DE ELETRICISTA COM ENCARGOS COMPLEMENTARES | SINAPI | H | 0.124 | 25.56 | 3.16
88264 | ELETRICISTA COM ENCARGOS COMPLEMENTARES | SINAPI | H | 0.124 | 33.94 | 4.2
|  |  |  | TOTAL Mão de Obra com Encargos Complementares: |  | 7.36
|  |  |  | VALOR: |  | 9.49
91834 ELETRODUTO FLEXÍVEL CORRUGADO, PVC, DN 25 MM (3/4"), PARA CIRCUITOS TERMINAIS, INSTALADO EM FORRO - FORNECIMENTO E INSTALAÇÃO. AF_03/2023 (M)
Material |  | FONTE | UNID | COEFICIENTE | PREÇO UNITÁRIO | TOTAL
00002688 | ELETRODUTO PVC FLEXIVEL CORRUGADO, COR AMARELA, DE 25 MM | SINAPI | M | 1.1 | 2.28 | 2.5
|  |  |  | TOTAL Material: |  | 2.5
Mão de Obra com Encargos Complementares |  | FONTE | UNID | COEFICIENTE | PREÇO UNITÁRIO | TOTAL
88247 | AUXILIAR DE ELETRICISTA COM ENCARGOS COMPLEMENTARES | SINAPI | H | 0.091 | 25.56 | 2.32
88264 | ELETRICISTA COM ENCARGOS COMPLEMENTARES | SINAPI | H | 0.091 | 33.94 | 3.08
|  |  |  | TOTAL Mão de Obra com Encargos Complementares: |  | 5.4
Serviço |  | FONTE | UNID | COEFICIENTE | PREÇO UNITÁRIO | TOTAL
91170 | FIXAÇÃO DE TUBOS HORIZONTAIS DE PVC ÁGUA, PVC ESGOTO, PVC ÁGUA PLUVIAL, CPVC, PPR, COBRE OU AÇO, DIÂMETROS MENORES OU IGUAIS A 40 MM, COM ABRAÇADEIRA METÁLICA RÍGIDA TIPO U PERFIL 1 1/4", FIXADA EM PERFILADO EM LAJE. AF_09/2023_PS | SINAPI | M | 1 | 11.49 | 11.49
|  |  |  | TOTAL Serviço: |  | 11.49
|  |  |  | VALOR: |  | 19.39
91854 ELETRODUTO FLEXÍVEL CORRUGADO, PVC, DN 25 MM (3/4"), PARA CIRCUITOS TERMINAIS, INSTALADO EM PAREDE - FORNECIMENTO E INSTALAÇÃO. AF_03/2023 (M)
Material |  | FONTE | UNID | COEFICIENTE | PREÇO UNITÁRIO | TOTAL
00002688 | ELETRODUTO PVC FLEXIVEL CORRUGADO, COR AMARELA, DE 25 MM | SINAPI | M | 1.017 | 2.28 | 2.31
|  |  |  | TOTAL Material: |  | 2.31
Mão de Obra com Encargos Complementares |  | FONTE | UNID | COEFICIENTE | PREÇO UNITÁRIO | TOTAL
88247 | AUXILIAR DE ELETRICISTA COM ENCARGOS COMPLEMENTARES | SINAPI | H | 0.134 | 25.56 | 3.42
88264 | ELETRICISTA COM ENCARGOS COMPLEMENTARES | SINAPI | H | 0.134 | 33.94 | 4.54
|  |  |  | TOTAL Mão de Obra com Encargos Complementares: |  | 7.96
|  |  |  | VALOR: |  | 10.27
91862 ELETRODUTO RÍGIDO ROSCÁVEL, PVC, DN 20 MM (1/2"), PARA CIRCUITOS TERMINAIS, INSTALADO EM FORRO - FORNECIMENTO E INSTALAÇÃO. AF_03/2023 (M)
Material |  | FONTE | UNID | COEFICIENTE | PREÇO UNITÁRIO | TOTAL
00002673 | ELETRODUTO DE PVC RIGIDO ROSCAVEL DE 1/2", SEM LUVA | SINAPI | M | 1.017 | 3.48 | 3.53
|  |  |  | TOTAL Material: |  | 3.53
Mão de Obra com Encargos Complementares |  | FONTE | UNID | COEFICIENTE | PREÇO UNITÁRIO | TOTAL
88247 | AUXILIAR DE ELETRICISTA COM ENCARGOS COMPLEMENTARES | SINAPI | H | 0.105 | 25.56 | 2.68
88264 | ELETRICISTA COM ENCARGOS COMPLEMENTARES | SINAPI | H | 0.105 | 33.94 | 3.56
|  |  |  | TOTAL Mão de Obra com Encargos Complementares: |  | 6.24
|  |  |  | VALOR: |  | 9.77
91870 ELETRODUTO RÍGIDO ROSCÁVEL, PVC, DN 20 MM (1/2"), PARA CIRCUITOS TERMINAIS, INSTALADO EM PAREDE - FORNECIMENTO E INSTALAÇÃO. AF_03/2023 (M)
Material |  | FONTE | UNID | COEFICIENTE | PREÇO UNITÁRIO | TOTAL
00002673 | ELETRODUTO DE PVC RIGIDO ROSCAVEL DE 1/2", SEM LUVA | SINAPI | M | 1.017 | 3.48 | 3.53
|  |  |  | TOTAL Material: |  | 3.53
Mão de Obra com Encargos Complementares |  | FONTE | UNID | COEFICIENTE | PREÇO UNITÁRIO | TOTAL
88247 | AUXILIAR DE ELETRICISTA COM ENCARGOS COMPLEMENTARES | SINAPI | H | 0.163 | 25.56 | 4.16
88264 | ELETRICISTA COM ENCARGOS COMPLEMENTARES | SINAPI | H | 0.163 | 33.94 | 5.53
|  |  |  | TOTAL Mão de Obra com Encargos Complementares: |  | 9.69
|  |  |  | VALOR: |  | 13.22
87794 EMBOÇO OU MASSA ÚNICA EM ARGAMASSA TRAÇO 1:2:8, PREPARO MANUAL, APLICADA MANUALMENTE EM PANOS CEGOS DE FACHADA (SEM PRESENÇA DE VÃOS), ESPESSURA DE 25 MM. AF_09/2022 (M2)
Material |  | FONTE | UNID | COEFICIENTE | PREÇO UNITÁRIO | TOTAL
00037411 | TELA DE ACO SOLDADA GALVANIZADA/ZINCADA PARA ALVENARIA, FIO D = *1,24 MM, MALHA 25 X 25 MM | SINAPI | M2 | 0.1581 | 14.11 | 2.23
|  |  |  | TOTAL Material: |  | 2.23
Mão de Obra com Encargos Complementares |  | FONTE | UNID | COEFICIENTE | PREÇO UNITÁRIO | TOTAL
88309 | PEDREIRO COM ENCARGOS COMPLEMENTARES | SINAPI | H | 0.409 | 33.52 | 13.7
88316 | SERVENTE COM ENCARGOS COMPLEMENTARES | SINAPI | H | 0.409 | 24.37 | 9.96
|  |  |  | TOTAL Mão de Obra com Encargos Complementares: |  | 23.66
Serviço |  | FONTE | UNID | COEFICIENTE | PREÇO UNITÁRIO | TOTAL
87369 | ARGAMASSA TRAÇO 1:2:8 (EM VOLUME DE CIMENTO, CAL E AREIA MÉDIA ÚMIDA) PARA EMBOÇO/MASSA ÚNICA/ASSENTAMENTO DE ALVENARIA DE VEDAÇÃO, PREPARO MANUAL. AF_08/2019 | SINAPI | M3 | 0.0293 | 875.75 | 25.65
|  |  |  | TOTAL Serviço: |  | 25.65
|  |  |  | VALOR: |  | 51.54
87777 EMBOÇO OU MASSA ÚNICA EM ARGAMASSA TRAÇO 1:2:8, PREPARO MANUAL, APLICADA MANUALMENTE EM PANOS DE FACHADA COM PRESENÇA DE VÃOS, ESPESSURA DE 25 MM. AF_08/2022 (M2)
Material |  | FONTE | UNID | COEFICIENTE | PREÇO UNITÁRIO | TOTAL
00037411 | TELA DE ACO SOLDADA GALVANIZADA/ZINCADA PARA ALVENARIA, FIO D = *1,24 MM, MALHA 25 X 25 MM | SINAPI | M2 | 0.1388 | 14.11 | 1.95
|  |  |  | TOTAL Material: |  | 1.95
Mão de Obra com Encargos Complementares |  | FONTE | UNID | COEFICIENTE | PREÇO UNITÁRIO | TOTAL
88309 | PEDREIRO COM ENCARGOS COMPLEMENTARES | SINAPI | H | 0.679 | 33.52 | 22.76
88316 | SERVENTE COM ENCARGOS COMPLEMENTARES | SINAPI | H | 0.679 | 24.37 | 16.54
|  |  |  | TOTAL Mão de Obra com Encargos Complementares: |  | 39.3
Serviço |  | FONTE | UNID | COEFICIENTE | PREÇO UNITÁRIO | TOTAL
87369 | ARGAMASSA TRAÇO 1:2:8 (EM VOLUME DE CIMENTO, CAL E AREIA MÉDIA ÚMIDA) PARA EMBOÇO/MASSA ÚNICA/ASSENTAMENTO DE ALVENARIA DE VEDAÇÃO, PREPARO MANUAL. AF_08/2019 | SINAPI | M3 | 0.0314 | 875.75 | 27.49
|  |  |  | TOTAL Serviço: |  | 27.49
|  |  |  | VALOR: |  | 68.74
88267 ENCANADOR OU BOMBEIRO HIDRÁULICO COM ENCARGOS COMPLEMENTARES (H)
Encargos Complementares |  | FONTE | UNID | COEFICIENTE | PREÇO UNITÁRIO | TOTAL
00037370 | ALIMENTACAO - HORISTA (COLETADO CAIXA - ENCARGOS COMPLEMENTARES) | SINAPI | H | 1 | 4.52 | 4.52
00043485 | EPI - FAMILIA ENCANADOR - HORISTA (ENCARGOS COMPLEMENTARES - COLETADO CAIXA) | SINAPI | H | 1 | 1.13 | 1.13
00037372 | EXAMES - HORISTA (COLETADO CAIXA - ENCARGOS COMPLEMENTARES) | SINAPI | H | 1 | 1.43 | 1.43
00043461 | FERRAMENTAS - FAMILIA ENCANADOR - HORISTA (ENCARGOS COMPLEMENTARES - COLETADO CAIXA) | SINAPI | H | 1 | 0.31 | 0.31
00037373 | SEGURO - HORISTA (COLETADO CAIXA - ENCARGOS COMPLEMENTARES) | SINAPI | H | 1 | 0.08 | 0.08
00037371 | TRANSPORTE - HORISTA (COLETADO CAIXA - ENCARGOS COMPLEMENTARES) | SINAPI | H | 1 | 0.85 | 0.85
|  |  |  | TOTAL Encargos Complementares: |  | 8.32
Mão de Obra |  | FONTE | UNID | COEFICIENTE | PREÇO UNITÁRIO | TOTAL
00002696 | ENCANADOR OU BOMBEIRO HIDRAULICO (HORISTA) | SINAPI | H | 1 | 24.05 | 24.05
|  |  |  | TOTAL Mão de Obra: |  | 24.05
Serviço |  | FONTE | UNID | COEFICIENTE | PREÇO UNITÁRIO | TOTAL
95335 | CURSO DE CAPACITAÇÃO PARA ENCANADOR OU BOMBEIRO HIDRÁULICO (ENCARGOS COMPLEMENTARES) - HORISTA | SINAPI | H | 1 | 0.43 | 0.43
|  |  |  | TOTAL Serviço: |  | 0.43
|  |  |  | VALOR: |  | 32.8
90776 ENCARREGADO GERAL COM ENCARGOS COMPLEMENTARES (H)
Encargos Complementares |  | FONTE | UNID | COEFICIENTE | PREÇO UNITÁRIO | TOTAL
00043487 | EPI - FAMILIA ENCARREGADO GERAL - HORISTA (ENCARGOS COMPLEMENTARES - COLETADO CAIXA) | SINAPI | H | 1 | 1.28 | 1.28
00037372 | EXAMES - HORISTA (COLETADO CAIXA - ENCARGOS COMPLEMENTARES) | SINAPI | H | 1 | 1.43 | 1.43
00043463 | FERRAMENTAS - FAMILIA ENCARREGADO GERAL - HORISTA (ENCARGOS COMPLEMENTARES - COLETADO CAIXA) | SINAPI | H | 1 | 0.08 | 0.08
00037373 | SEGURO - HORISTA (COLETADO CAIXA - ENCARGOS COMPLEMENTARES) | SINAPI | H | 1 | 0.08 | 0.08
|  |  |  | TOTAL Encargos Complementares: |  | 2.87
Mão de Obra |  | FONTE | UNID | COEFICIENTE | PREÇO UNITÁRIO | TOTAL
00004083 | ENCARREGADO GERAL DE OBRAS (HORISTA) | SINAPI | H | 1 | 37.22 | 37.22
|  |  |  | TOTAL Mão de Obra: |  | 37.22
Serviço |  | FONTE | UNID | COEFICIENTE | PREÇO UNITÁRIO | TOTAL
95401 | CURSO DE CAPACITAÇÃO PARA ENCARREGADO GERAL (ENCARGOS COMPLEMENTARES) - HORISTA | SINAPI | H | 1 | 0.78 | 0.78
|  |  |  | TOTAL Serviço: |  | 0.78
|  |  |  | VALOR: |  | 40.87
86887 ENGATE FLEXÍVEL EM INOX, 1/2 X 40CM - FORNECIMENTO E INSTALAÇÃO. AF_01/2020 (UN)
Material |  | FONTE | UNID | COEFICIENTE | PREÇO UNITÁRIO | TOTAL
00011684 | ENGATE / RABICHO FLEXIVEL INOX 1/2" X 40 CM | SINAPI | UN | 1 | 37.33 | 37.33
00003146 | FITA VEDA ROSCA, EM PTFE, ROLO DE 18 MM X 10 M (L X C) | SINAPI | UN | 0.021 | 3.76 | 0.07
|  |  |  | TOTAL Material: |  | 37.4
Mão de Obra com Encargos Complementares |  | FONTE | UNID | COEFICIENTE | PREÇO UNITÁRIO | TOTAL
88267 | ENCANADOR OU BOMBEIRO HIDRÁULICO COM ENCARGOS COMPLEMENTARES | SINAPI | H | 0.1525 | 32.8 | 5
88316 | SERVENTE COM ENCARGOS COMPLEMENTARES | SINAPI | H | 0.0481 | 24.37 | 1.17
|  |  |  | TOTAL Mão de Obra com Encargos Complementares: |  | 6.17
|  |  |  | VALOR: |  | 43.57
86884 ENGATE FLEXÍVEL EM PLÁSTICO BRANCO, 1/2" X 30CM - FORNECIMENTO E INSTALAÇÃO. AF_01/2020 (UN)
Material |  | FONTE | UNID | COEFICIENTE | PREÇO UNITÁRIO | TOTAL
00006141 | ENGATE/RABICHO FLEXIVEL PLASTICO (PVC OU ABS) BRANCO 1/2" X 30 CM | SINAPI | UN | 1 | 4.87 | 4.87
00003146 | FITA VEDA ROSCA, EM PTFE, ROLO DE 18 MM X 10 M (L X C) | SINAPI | UN | 0.021 | 3.76 | 0.07
|  |  |  | TOTAL Material: |  | 4.94
Mão de Obra com Encargos Complementares |  | FONTE | UNID | COEFICIENTE | PREÇO UNITÁRIO | TOTAL
88267 | ENCANADOR OU BOMBEIRO HIDRÁULICO COM ENCARGOS COMPLEMENTARES | SINAPI | H | 0.1525 | 32.8 | 5
88316 | SERVENTE COM ENCARGOS COMPLEMENTARES | SINAPI | H | 0.0481 | 24.37 | 1.17
|  |  |  | TOTAL Mão de Obra com Encargos Complementares: |  | 6.17
|  |  |  | VALOR: |  | 11.11
5632 ESCAVADEIRA HIDRÁULICA SOBRE ESTEIRAS, CAÇAMBA 0,80 M3, PESO OPERACIONAL 17 T, POTENCIA BRUTA 111 HP - CHI DIURNO. AF_06/2014 (CHI)
Mão de Obra com Encargos Complementares |  | FONTE | UNID | COEFICIENTE | PREÇO UNITÁRIO | TOTAL
88294 | OPERADOR DE ESCAVADEIRA COM ENCARGOS COMPLEMENTARES | SINAPI | H | 1 | 43.9 | 43.9
|  |  |  | TOTAL Mão de Obra com Encargos Complementares: |  | 43.9
Serviço |  | FONTE | UNID | COEFICIENTE | PREÇO UNITÁRIO | TOTAL
5627 | ESCAVADEIRA HIDRÁULICA SOBRE ESTEIRAS, CAÇAMBA 0,80 M3, PESO OPERACIONAL 17 T, POTENCIA BRUTA 111 HP - DEPRECIAÇÃO. AF_06/2014 | SINAPI | H | 1 | 47.3 | 47.3
5628 | ESCAVADEIRA HIDRÁULICA SOBRE ESTEIRAS, CAÇAMBA 0,80 M3, PESO OPERACIONAL 17 T, POTENCIA BRUTA 111 HP - JUROS. AF_06/2014 | SINAPI | H | 1 | 12.5 | 12.5
|  |  |  | TOTAL Serviço: |  | 59.8
|  |  |  | VALOR: |  | 103.7
5631 ESCAVADEIRA HIDRÁULICA SOBRE ESTEIRAS, CAÇAMBA 0,80 M3, PESO OPERACIONAL 17 T, POTENCIA BRUTA 111 HP - CHP DIURNO. AF_06/2014 (CHP)
Mão de Obra com Encargos Complementares |  | FONTE | UNID | COEFICIENTE | PREÇO UNITÁRIO | TOTAL
88294 | OPERADOR DE ESCAVADEIRA COM ENCARGOS COMPLEMENTARES | SINAPI | H | 1 | 43.9 | 43.9
|  |  |  | TOTAL Mão de Obra com Encargos Complementares: |  | 43.9
Serviço |  | FONTE | UNID | COEFICIENTE | PREÇO UNITÁRIO | TOTAL
5627 | ESCAVADEIRA HIDRÁULICA SOBRE ESTEIRAS, CAÇAMBA 0,80 M3, PESO OPERACIONAL 17 T, POTENCIA BRUTA 111 HP - DEPRECIAÇÃO. AF_06/2014 | SINAPI | H | 1 | 47.3 | 47.3
5628 | ESCAVADEIRA HIDRÁULICA SOBRE ESTEIRAS, CAÇAMBA 0,80 M3, PESO OPERACIONAL 17 T, POTENCIA BRUTA 111 HP - JUROS. AF_06/2014 | SINAPI | H | 1 | 12.5 | 12.5
5629 | ESCAVADEIRA HIDRÁULICA SOBRE ESTEIRAS, CAÇAMBA 0,80 M3, PESO OPERACIONAL 17 T, POTENCIA BRUTA 111 HP - MANUTENÇÃO. AF_06/2014 | SINAPI | H | 1 | 59.13 | 59.13
5630 | ESCAVADEIRA HIDRÁULICA SOBRE ESTEIRAS, CAÇAMBA 0,80 M3, PESO OPERACIONAL 17 T, POTENCIA BRUTA 111 HP - MATERIAIS NA OPERAÇÃO. AF_06/2014 | SINAPI | H | 1 | 64.18 | 64.18
|  |  |  | TOTAL Serviço: |  | 183.11
|  |  |  | VALOR: |  | 227.01
5627 ESCAVADEIRA HIDRÁULICA SOBRE ESTEIRAS, CAÇAMBA 0,80 M3, PESO OPERACIONAL 17 T, POTENCIA BRUTA 111 HP - DEPRECIAÇÃO. AF_06/2014 (H)
Equipamento |  | FONTE | UNID | COEFICIENTE | PREÇO UNITÁRIO | TOTAL
00010685 | ESCAVADEIRA HIDRAULICA SOBRE ESTEIRAS, CACAMBA 0,80M3, PESO OPERACIONAL 17T, POTENCIA BRUTA 111HP | SINAPI | UN | 5.6e-05 | 844795 | 47.3
|  |  |  | TOTAL Equipamento: |  | 47.3
|  |  |  | VALOR: |  | 47.3
5628 ESCAVADEIRA HIDRÁULICA SOBRE ESTEIRAS, CAÇAMBA 0,80 M3, PESO OPERACIONAL 17 T, POTENCIA BRUTA 111 HP - JUROS. AF_06/2014 (H)
Equipamento |  | FONTE | UNID | COEFICIENTE | PREÇO UNITÁRIO | TOTAL
00010685 | ESCAVADEIRA HIDRAULICA SOBRE ESTEIRAS, CACAMBA 0,80M3, PESO OPERACIONAL 17T, POTENCIA BRUTA 111HP | SINAPI | UN | 1.48e-05 | 844795 | 12.5
|  |  |  | TOTAL Equipamento: |  | 12.5
|  |  |  | VALOR: |  | 12.5
5629 ESCAVADEIRA HIDRÁULICA SOBRE ESTEIRAS, CAÇAMBA 0,80 M3, PESO OPERACIONAL 17 T, POTENCIA BRUTA 111 HP - MANUTENÇÃO. AF_06/2014 (H)
Equipamento |  | FONTE | UNID | COEFICIENTE | PREÇO UNITÁRIO | TOTAL
00010685 | ESCAVADEIRA HIDRAULICA SOBRE ESTEIRAS, CACAMBA 0,80M3, PESO OPERACIONAL 17T, POTENCIA BRUTA 111HP | SINAPI | UN | 7e-05 | 844795 | 59.13
|  |  |  | TOTAL Equipamento: |  | 59.13
|  |  |  | VALOR: |  | 59.13
5630 ESCAVADEIRA HIDRÁULICA SOBRE ESTEIRAS, CAÇAMBA 0,80 M3, PESO OPERACIONAL 17 T, POTENCIA BRUTA 111 HP - MATERIAIS NA OPERAÇÃO. AF_06/2014 (H)
Material |  | FONTE | UNID | COEFICIENTE | PREÇO UNITÁRIO | TOTAL
00004221 | OLEO DIESEL COMBUSTIVEL COMUM METROPOLITANO S-10 OU S-500 | SINAPI | L | 10.77 | 5.96 | 64.18
|  |  |  | TOTAL Material: |  | 64.18
|  |  |  | VALOR: |  | 64.18
88908 ESCAVADEIRA HIDRÁULICA SOBRE ESTEIRAS, CAÇAMBA 1,20 M3, PESO OPERACIONAL 21 T, POTÊNCIA BRUTA 155 HP - CHI DIURNO. AF_06/2014 (CHI)
Mão de Obra com Encargos Complementares |  | FONTE | UNID | COEFICIENTE | PREÇO UNITÁRIO | TOTAL
88294 | OPERADOR DE ESCAVADEIRA COM ENCARGOS COMPLEMENTARES | SINAPI | H | 1 | 43.9 | 43.9
|  |  |  | TOTAL Mão de Obra com Encargos Complementares: |  | 43.9
Serviço |  | FONTE | UNID | COEFICIENTE | PREÇO UNITÁRIO | TOTAL
88900 | ESCAVADEIRA HIDRÁULICA SOBRE ESTEIRAS, CAÇAMBA 1,20 M3, PESO OPERACIONAL 21 T, POTÊNCIA BRUTA 155 HP - DEPRECIAÇÃO. AF_06/2014 | SINAPI | H | 1 | 53.53 | 53.53
88902 | ESCAVADEIRA HIDRÁULICA SOBRE ESTEIRAS, CAÇAMBA 1,20 M3, PESO OPERACIONAL 21 T, POTÊNCIA BRUTA 155 HP - JUROS. AF_06/2014 | SINAPI | H | 1 | 14.14 | 14.14
|  |  |  | TOTAL Serviço: |  | 67.67
|  |  |  | VALOR: |  | 111.57
88907 ESCAVADEIRA HIDRÁULICA SOBRE ESTEIRAS, CAÇAMBA 1,20 M3, PESO OPERACIONAL 21 T, POTÊNCIA BRUTA 155 HP - CHP DIURNO. AF_06/2014 (CHP)
Mão de Obra com Encargos Complementares |  | FONTE | UNID | COEFICIENTE | PREÇO UNITÁRIO | TOTAL
88294 | OPERADOR DE ESCAVADEIRA COM ENCARGOS COMPLEMENTARES | SINAPI | H | 1 | 43.9 | 43.9
|  |  |  | TOTAL Mão de Obra com Encargos Complementares: |  | 43.9
Serviço |  | FONTE | UNID | COEFICIENTE | PREÇO UNITÁRIO | TOTAL
88900 | ESCAVADEIRA HIDRÁULICA SOBRE ESTEIRAS, CAÇAMBA 1,20 M3, PESO OPERACIONAL 21 T, POTÊNCIA BRUTA 155 HP - DEPRECIAÇÃO. AF_06/2014 | SINAPI | H | 1 | 53.53 | 53.53
88902 | ESCAVADEIRA HIDRÁULICA SOBRE ESTEIRAS, CAÇAMBA 1,20 M3, PESO OPERACIONAL 21 T, POTÊNCIA BRUTA 155 HP - JUROS. AF_06/2014 | SINAPI | H | 1 | 14.14 | 14.14
88903 | ESCAVADEIRA HIDRÁULICA SOBRE ESTEIRAS, CAÇAMBA 1,20 M3, PESO OPERACIONAL 21 T, POTÊNCIA BRUTA 155 HP - MANUTENÇÃO. AF_06/2014 | SINAPI | H | 1 | 66.91 | 66.91
88904 | ESCAVADEIRA HIDRÁULICA SOBRE ESTEIRAS, CAÇAMBA 1,20 M3, PESO OPERACIONAL 21 T, POTÊNCIA BRUTA 155 HP - MATERIAIS NA OPERAÇÃO. AF_06/2014 | SINAPI | H | 1 | 89.57 | 89.57
|  |  |  | TOTAL Serviço: |  | 224.15
|  |  |  | VALOR: |  | 268.05
88900 ESCAVADEIRA HIDRÁULICA SOBRE ESTEIRAS, CAÇAMBA 1,20 M3, PESO OPERACIONAL 21 T, POTÊNCIA BRUTA 155 HP - DEPRECIAÇÃO. AF_06/2014 (H)
Equipamento |  | FONTE | UNID | COEFICIENTE | PREÇO UNITÁRIO | TOTAL
00014525 | ESCAVADEIRA HIDRAULICA SOBRE ESTEIRAS COM CACAMBA DE 1,20 M3, PESO OPERACIONAL 21 T, POTENCIA BRUTA 155 HP | SINAPI | UN | 5.6e-05 | 955912.15 | 53.53
|  |  |  | TOTAL Equipamento: |  | 53.53
|  |  |  | VALOR: |  | 53.53
88902 ESCAVADEIRA HIDRÁULICA SOBRE ESTEIRAS, CAÇAMBA 1,20 M3, PESO OPERACIONAL 21 T, POTÊNCIA BRUTA 155 HP - JUROS. AF_06/2014 (H)
Equipamento |  | FONTE | UNID | COEFICIENTE | PREÇO UNITÁRIO | TOTAL
00014525 | ESCAVADEIRA HIDRAULICA SOBRE ESTEIRAS COM CACAMBA DE 1,20 M3, PESO OPERACIONAL 21 T, POTENCIA BRUTA 155 HP | SINAPI | UN | 1.48e-05 | 955912.15 | 14.14
|  |  |  | TOTAL Equipamento: |  | 14.14
|  |  |  | VALOR: |  | 14.14
88903 ESCAVADEIRA HIDRÁULICA SOBRE ESTEIRAS, CAÇAMBA 1,20 M3, PESO OPERACIONAL 21 T, POTÊNCIA BRUTA 155 HP - MANUTENÇÃO. AF_06/2014 (H)
Equipamento |  | FONTE | UNID | COEFICIENTE | PREÇO UNITÁRIO | TOTAL
00014525 | ESCAVADEIRA HIDRAULICA SOBRE ESTEIRAS COM CACAMBA DE 1,20 M3, PESO OPERACIONAL 21 T, POTENCIA BRUTA 155 HP | SINAPI | UN | 7e-05 | 955912.15 | 66.91
|  |  |  | TOTAL Equipamento: |  | 66.91
|  |  |  | VALOR: |  | 66.91
88904 ESCAVADEIRA HIDRÁULICA SOBRE ESTEIRAS, CAÇAMBA 1,20 M3, PESO OPERACIONAL 21 T, POTÊNCIA BRUTA 155 HP - MATERIAIS NA OPERAÇÃO. AF_06/2014 (H)
Material |  | FONTE | UNID | COEFICIENTE | PREÇO UNITÁRIO | TOTAL
00004221 | OLEO DIESEL COMBUSTIVEL COMUM METROPOLITANO S-10 OU S-500 | SINAPI | L | 15.03 | 5.96 | 89.57
|  |  |  | TOTAL Material: |  | 89.57
|  |  |  | VALOR: |  | 89.57
93358 ESCAVAÇÃO MANUAL DE VALA. AF_09/2024 (M3)
Mão de Obra com Encargos Complementares |  | FONTE | UNID | COEFICIENTE | PREÇO UNITÁRIO | TOTAL
88316 | SERVENTE COM ENCARGOS COMPLEMENTARES | SINAPI | H | 3.9558 | 24.37 | 96.4
|  |  |  | TOTAL Mão de Obra com Encargos Complementares: |  | 96.4
|  |  |  | VALOR: |  | 96.4
97082 ESCAVAÇÃO MANUAL DE VIGA DE BORDA PARA RADIER. AF_09/2021 (M3)
Mão de Obra com Encargos Complementares |  | FONTE | UNID | COEFICIENTE | PREÇO UNITÁRIO | TOTAL
88316 | SERVENTE COM ENCARGOS COMPLEMENTARES | SINAPI | H | 2.904 | 24.37 | 70.77
|  |  |  | TOTAL Mão de Obra com Encargos Complementares: |  | 70.77
|  |  |  | VALOR: |  | 70.77
97101 EXECUÇÃO DE RADIER, ESPESSURA DE 10 CM, FCK = 30 MPA, COM USO DE FORMAS EM MADEIRA SERRADA. AF_09/2021 (M2)
Serviço |  | FONTE | UNID | COEFICIENTE | PREÇO UNITÁRIO | TOTAL
97089 | ARMAÇÃO PARA EXECUÇÃO DE RADIER, PISO DE CONCRETO OU LAJE SOBRE SOLO, COM USO DE TELA Q-113. AF_09/2021 | SINAPI | KG | 3.6 | 12.55 | 45.18
97087 | CAMADA SEPARADORA PARA EXECUÇÃO DE RADIER, PISO DE CONCRETO OU LAJE SOBRE SOLO, EM LONA PLÁSTICA. AF_09/2021 | SINAPI | M2 | 1.24 | 2.47 | 3.06
97083 | COMPACTAÇÃO MECÂNICA DE SOLO PARA EXECUÇÃO DE RADIER, PISO DE CONCRETO OU LAJE SOBRE SOLO, COM COMPACTADOR DE SOLOS A PERCUSSÃO. AF_09/2021 | SINAPI | M2 | 1 | 3.85 | 3.85
97096 | CONCRETAGEM DE RADIER, PISO DE CONCRETO OU LAJE SOBRE SOLO, FCK 30 MPA - LANÇAMENTO, ADENSAMENTO E ACABAMENTO. AF_09/2021 | SINAPI | M3 | 0.135 | 723.66 | 97.69
97082 | ESCAVAÇÃO MANUAL DE VIGA DE BORDA PARA RADIER. AF_09/2021 | SINAPI | M3 | 0.035 | 70.77 | 2.47
97086 | FABRICAÇÃO, MONTAGEM E DESMONTAGEM DE FORMA PARA RADIER, PISO DE CONCRETO OU LAJE SOBRE SOLO, EM MADEIRA SERRADA, 4 UTILIZAÇÕES. AF_09/2021 | SINAPI | M2 | 0.08 | 146.59 | 11.72
96624 | LASTRO COM MATERIAL GRANULAR (PEDRA BRITADA N.2), APLICADO EM PISOS OU LAJES SOBRE SOLO, ESPESSURA DE *10 CM*. AF_01/2024 | SINAPI | M3 | 0.1 | 207.58 | 20.75
|  |  |  | TOTAL Serviço: |  | 184.72
|  |  |  | VALOR: |  | 184.72
S02497 Escavação manual de vala ou cava em material de 1ª categoria, profundidade até 1,50m (m3)
Mão de Obra com Encargos Complementares |  | FONTE | UNID | COEFICIENTE | PREÇO UNITÁRIO | TOTAL
88316 | SERVENTE COM ENCARGOS COMPLEMENTARES | SINAPI | H | 3 | 24.37 | 73.11
|  |  |  | TOTAL Mão de Obra com Encargos Complementares: |  | 73.11
|  |  |  | VALOR: |  | 73.11
92273 FABRICAÇÃO DE ESCORAS DO TIPO PONTALETE, EM MADEIRA, PARA PÉ-DIREITO SIMPLES. AF_09/2020 (M)
Equipamento Custo Horário |  | FONTE | UNID | COEFICIENTE | PREÇO UNITÁRIO | TOTAL
91693 | SERRA CIRCULAR DE BANCADA COM MOTOR ELÉTRICO POTÊNCIA DE 5HP, COM COIFA PARA DISCO 10" - CHI DIURNO. AF_08/2015 | SINAPI | CHI | 0.03 | 40.88 | 1.22
91692 | SERRA CIRCULAR DE BANCADA COM MOTOR ELÉTRICO POTÊNCIA DE 5HP, COM COIFA PARA DISCO 10" - CHP DIURNO. AF_08/2015 | SINAPI | CHP | 0.007 | 42.43 | 0.29
|  |  |  | TOTAL Equipamento Custo Horário: |  | 1.51
Material |  | FONTE | UNID | COEFICIENTE | PREÇO UNITÁRIO | TOTAL
00004491 | PONTALETE *7,5 X 7,5* CM EM PINUS, MISTA OU EQUIVALENTE DA REGIAO - BRUTA | SINAPI | M | 1.31 | 9.62 | 12.6
00005068 | PREGO DE ACO POLIDO COM CABECA 17 X 21 (2 X 11) | SINAPI | KG | 0.023 | 16.32 | 0.37
|  |  |  | TOTAL Material: |  | 12.97
Mão de Obra com Encargos Complementares |  | FONTE | UNID | COEFICIENTE | PREÇO UNITÁRIO | TOTAL
88239 | AJUDANTE DE CARPINTEIRO COM ENCARGOS COMPLEMENTARES | SINAPI | H | 0.021 | 24.95 | 0.52
88262 | CARPINTEIRO DE FORMAS COM ENCARGOS COMPLEMENTARES | SINAPI | H | 0.091 | 33.07 | 3
|  |  |  | TOTAL Mão de Obra com Encargos Complementares: |  | 3.52
|  |  |  | VALOR: |  | 18
101971 FABRICAÇÃO DE FÔRMA PARA ESCADAS, COM 2 LANCES EM "U" E LAJE PLANA, EM CHAPA DE MADEIRA COMPENSADA RESINADA, E= 17 MM. AF_11/2020 (M2)
Equipamento Custo Horário |  | FONTE | UNID | COEFICIENTE | PREÇO UNITÁRIO | TOTAL
91693 | SERRA CIRCULAR DE BANCADA COM MOTOR ELÉTRICO POTÊNCIA DE 5HP, COM COIFA PARA DISCO 10" - CHI DIURNO. AF_08/2015 | SINAPI | CHI | 0.099 | 40.88 | 4.04
91692 | SERRA CIRCULAR DE BANCADA COM MOTOR ELÉTRICO POTÊNCIA DE 5HP, COM COIFA PARA DISCO 10" - CHP DIURNO. AF_08/2015 | SINAPI | CHP | 0.057 | 42.43 | 2.41
|  |  |  | TOTAL Equipamento Custo Horário: |  | 6.45
Material |  | FONTE | UNID | COEFICIENTE | PREÇO UNITÁRIO | TOTAL
00001358 | CHAPA/PAINEL DE MADEIRA COMPENSADA RESINADA (MADEIRITE RESINADO ROSA) PARA FORMA DE CONCRETO, DE 2200 X 1100 MM, E = 17 MM | SINAPI | M2 | 1.198 | 44.5 | 53.31
00004491 | PONTALETE *7,5 X 7,5* CM EM PINUS, MISTA OU EQUIVALENTE DA REGIAO - BRUTA | SINAPI | M | 6.704 | 9.62 | 64.49
00020247 | PREGO DE ACO POLIDO COM CABECA 15 X 15 (1 1/4 X 13) | SINAPI | KG | 0.031 | 18.06 | 0.55
00005073 | PREGO DE ACO POLIDO COM CABECA 17 X 24 (2 1/4 X 11) | SINAPI | KG | 0.071 | 16.63 | 1.18
00004517 | SARRAFO *2,5 X 7,5* CM EM PINUS, MISTA OU EQUIVALENTE DA REGIAO - BRUTA | SINAPI | M | 0.925 | 3.36 | 3.1
|  |  |  | TOTAL Material: |  | 122.63
Mão de Obra com Encargos Complementares |  | FONTE | UNID | COEFICIENTE | PREÇO UNITÁRIO | TOTAL
88239 | AJUDANTE DE CARPINTEIRO COM ENCARGOS COMPLEMENTARES | SINAPI | H | 0.156 | 24.95 | 3.89
88262 | CARPINTEIRO DE FORMAS COM ENCARGOS COMPLEMENTARES | SINAPI | H | 0.78 | 33.07 | 25.79
|  |  |  | TOTAL Mão de Obra com Encargos Complementares: |  | 29.68
|  |  |  | VALOR: |  | 158.76
92267 FABRICAÇÃO DE FÔRMA PARA LAJES, EM CHAPA DE MADEIRA COMPENSADA RESINADA, E = 17 MM. AF_09/2020 (M2)
Equipamento Custo Horário |  | FONTE | UNID | COEFICIENTE | PREÇO UNITÁRIO | TOTAL
91693 | SERRA CIRCULAR DE BANCADA COM MOTOR ELÉTRICO POTÊNCIA DE 5HP, COM COIFA PARA DISCO 10" - CHI DIURNO. AF_08/2015 | SINAPI | CHI | 0.022 | 40.88 | 0.89
91692 | SERRA CIRCULAR DE BANCADA COM MOTOR ELÉTRICO POTÊNCIA DE 5HP, COM COIFA PARA DISCO 10" - CHP DIURNO. AF_08/2015 | SINAPI | CHP | 0.005 | 42.43 | 0.21
|  |  |  | TOTAL Equipamento Custo Horário: |  | 1.1
Material |  | FONTE | UNID | COEFICIENTE | PREÇO UNITÁRIO | TOTAL
00001358 | CHAPA/PAINEL DE MADEIRA COMPENSADA RESINADA (MADEIRITE RESINADO ROSA) PARA FORMA DE CONCRETO, DE 2200 X 1100 MM, E = 17 MM | SINAPI | M2 | 1.05 | 44.5 | 46.72
|  |  |  | TOTAL Material: |  | 46.72
Mão de Obra com Encargos Complementares |  | FONTE | UNID | COEFICIENTE | PREÇO UNITÁRIO | TOTAL
88239 | AJUDANTE DE CARPINTEIRO COM ENCARGOS COMPLEMENTARES | SINAPI | H | 0.005 | 24.95 | 0.12
88262 | CARPINTEIRO DE FORMAS COM ENCARGOS COMPLEMENTARES | SINAPI | H | 0.005 | 33.07 | 0.16
|  |  |  | TOTAL Mão de Obra com Encargos Complementares: |  | 0.28
|  |  |  | VALOR: |  | 48.1
92264 FABRICAÇÃO DE FÔRMA PARA PILARES E ESTRUTURAS SIMILARES, EM CHAPA DE MADEIRA COMPENSADA PLASTIFICADA, E = 18 MM. AF_09/2020 (M2)
Equipamento Custo Horário |  | FONTE | UNID | COEFICIENTE | PREÇO UNITÁRIO | TOTAL
91693 | SERRA CIRCULAR DE BANCADA COM MOTOR ELÉTRICO POTÊNCIA DE 5HP, COM COIFA PARA DISCO 10" - CHI DIURNO. AF_08/2015 | SINAPI | CHI | 0.255 | 40.88 | 10.42
91692 | SERRA CIRCULAR DE BANCADA COM MOTOR ELÉTRICO POTÊNCIA DE 5HP, COM COIFA PARA DISCO 10" - CHP DIURNO. AF_08/2015 | SINAPI | CHP | 0.063 | 42.43 | 2.67
|  |  |  | TOTAL Equipamento Custo Horário: |  | 13.09
Material |  | FONTE | UNID | COEFICIENTE | PREÇO UNITÁRIO | TOTAL
00001345 | CHAPA/PAINEL DE MADEIRA COMPENSADA PLASTIFICADA (MADEIRITE PLASTIFICADO) PARA FORMA DE CONCRETO, DE 2200 X 1100 MM, E = *17* MM | SINAPI | M2 | 1.336 | 75.37 | 100.69
00004491 | PONTALETE *7,5 X 7,5* CM EM PINUS, MISTA OU EQUIVALENTE DA REGIAO - BRUTA | SINAPI | M | 2.308 | 9.62 | 22.2
00005068 | PREGO DE ACO POLIDO COM CABECA 17 X 21 (2 X 11) | SINAPI | KG | 0.208 | 16.32 | 3.39
00004517 | SARRAFO *2,5 X 7,5* CM EM PINUS, MISTA OU EQUIVALENTE DA REGIAO - BRUTA | SINAPI | M | 9.237 | 3.36 | 31.03
|  |  |  | TOTAL Material: |  | 157.31
Mão de Obra com Encargos Complementares |  | FONTE | UNID | COEFICIENTE | PREÇO UNITÁRIO | TOTAL
88239 | AJUDANTE DE CARPINTEIRO COM ENCARGOS COMPLEMENTARES | SINAPI | H | 0.25 | 24.95 | 6.23
88262 | CARPINTEIRO DE FORMAS COM ENCARGOS COMPLEMENTARES | SINAPI | H | 1.18 | 33.07 | 39.02
|  |  |  | TOTAL Mão de Obra com Encargos Complementares: |  | 45.25
|  |  |  | VALOR: |  | 215.65
92263 FABRICAÇÃO DE FÔRMA PARA PILARES E ESTRUTURAS SIMILARES, EM CHAPA DE MADEIRA COMPENSADA RESINADA, E = 17 MM. AF_09/2020 (M2)
Equipamento Custo Horário |  | FONTE | UNID | COEFICIENTE | PREÇO UNITÁRIO | TOTAL
91693 | SERRA CIRCULAR DE BANCADA COM MOTOR ELÉTRICO POTÊNCIA DE 5HP, COM COIFA PARA DISCO 10" - CHI DIURNO. AF_08/2015 | SINAPI | CHI | 0.255 | 40.88 | 10.42
91692 | SERRA CIRCULAR DE BANCADA COM MOTOR ELÉTRICO POTÊNCIA DE 5HP, COM COIFA PARA DISCO 10" - CHP DIURNO. AF_08/2015 | SINAPI | CHP | 0.063 | 42.43 | 2.67
|  |  |  | TOTAL Equipamento Custo Horário: |  | 13.09
Material |  | FONTE | UNID | COEFICIENTE | PREÇO UNITÁRIO | TOTAL
00001358 | CHAPA/PAINEL DE MADEIRA COMPENSADA RESINADA (MADEIRITE RESINADO ROSA) PARA FORMA DE CONCRETO, DE 2200 X 1100 MM, E = 17 MM | SINAPI | M2 | 1.336 | 44.5 | 59.45
00004491 | PONTALETE *7,5 X 7,5* CM EM PINUS, MISTA OU EQUIVALENTE DA REGIAO - BRUTA | SINAPI | M | 2.308 | 9.62 | 22.2
00005068 | PREGO DE ACO POLIDO COM CABECA 17 X 21 (2 X 11) | SINAPI | KG | 0.208 | 16.32 | 3.39
00004517 | SARRAFO *2,5 X 7,5* CM EM PINUS, MISTA OU EQUIVALENTE DA REGIAO - BRUTA | SINAPI | M | 9.237 | 3.36 | 31.03
|  |  |  | TOTAL Material: |  | 116.07
Mão de Obra com Encargos Complementares |  | FONTE | UNID | COEFICIENTE | PREÇO UNITÁRIO | TOTAL
88239 | AJUDANTE DE CARPINTEIRO COM ENCARGOS COMPLEMENTARES | SINAPI | H | 0.25 | 24.95 | 6.23
88262 | CARPINTEIRO DE FORMAS COM ENCARGOS COMPLEMENTARES | SINAPI | H | 1.18 | 33.07 | 39.02
|  |  |  | TOTAL Mão de Obra com Encargos Complementares: |  | 45.25
|  |  |  | VALOR: |  | 174.41
92270 FABRICAÇÃO DE FÔRMA PARA VIGAS, COM MADEIRA SERRADA, E = 25 MM. AF_09/2020 (M2)
Equipamento Custo Horário |  | FONTE | UNID | COEFICIENTE | PREÇO UNITÁRIO | TOTAL
91693 | SERRA CIRCULAR DE BANCADA COM MOTOR ELÉTRICO POTÊNCIA DE 5HP, COM COIFA PARA DISCO 10" - CHI DIURNO. AF_08/2015 | SINAPI | CHI | 0.224 | 40.88 | 9.15
91692 | SERRA CIRCULAR DE BANCADA COM MOTOR ELÉTRICO POTÊNCIA DE 5HP, COM COIFA PARA DISCO 10" - CHP DIURNO. AF_08/2015 | SINAPI | CHP | 0.056 | 42.43 | 2.37
|  |  |  | TOTAL Equipamento Custo Horário: |  | 11.52
Material |  | FONTE | UNID | COEFICIENTE | PREÇO UNITÁRIO | TOTAL
00005068 | PREGO DE ACO POLIDO COM CABECA 17 X 21 (2 X 11) | SINAPI | KG | 0.128 | 16.32 | 2.08
00004517 | SARRAFO *2,5 X 7,5* CM EM PINUS, MISTA OU EQUIVALENTE DA REGIAO - BRUTA | SINAPI | M | 4.228 | 3.36 | 14.2
00006189 | TABUA NAO APARELHADA *2,5 X 30* CM, EM MACARANDUBA/MASSARANDUBA, ANGELIM OU EQUIVALENTE DA REGIAO - BRUTA | SINAPI | M | 4.448 | 27.45 | 122.09
|  |  |  | TOTAL Material: |  | 138.37
Mão de Obra com Encargos Complementares |  | FONTE | UNID | COEFICIENTE | PREÇO UNITÁRIO | TOTAL
88239 | AJUDANTE DE CARPINTEIRO COM ENCARGOS COMPLEMENTARES | SINAPI | H | 0.179 | 24.95 | 4.46
88262 | CARPINTEIRO DE FORMAS COM ENCARGOS COMPLEMENTARES | SINAPI | H | 0.792 | 33.07 | 26.19
|  |  |  | TOTAL Mão de Obra com Encargos Complementares: |  | 30.65
|  |  |  | VALOR: |  | 180.54
92265 FABRICAÇÃO DE FÔRMA PARA VIGAS, EM CHAPA DE MADEIRA COMPENSADA RESINADA, E = 17 MM. AF_09/2020 (M2)
Equipamento Custo Horário |  | FONTE | UNID | COEFICIENTE | PREÇO UNITÁRIO | TOTAL
91693 | SERRA CIRCULAR DE BANCADA COM MOTOR ELÉTRICO POTÊNCIA DE 5HP, COM COIFA PARA DISCO 10" - CHI DIURNO. AF_08/2015 | SINAPI | CHI | 0.237 | 40.88 | 9.68
91692 | SERRA CIRCULAR DE BANCADA COM MOTOR ELÉTRICO POTÊNCIA DE 5HP, COM COIFA PARA DISCO 10" - CHP DIURNO. AF_08/2015 | SINAPI | CHP | 0.05 | 42.43 | 2.12
|  |  |  | TOTAL Equipamento Custo Horário: |  | 11.8
Material |  | FONTE | UNID | COEFICIENTE | PREÇO UNITÁRIO | TOTAL
00001358 | CHAPA/PAINEL DE MADEIRA COMPENSADA RESINADA (MADEIRITE RESINADO ROSA) PARA FORMA DE CONCRETO, DE 2200 X 1100 MM, E = 17 MM | SINAPI | M2 | 1.146 | 44.5 | 50.99
00004491 | PONTALETE *7,5 X 7,5* CM EM PINUS, MISTA OU EQUIVALENTE DA REGIAO - BRUTA | SINAPI | M | 0.166 | 9.62 | 1.59
00005068 | PREGO DE ACO POLIDO COM CABECA 17 X 21 (2 X 11) | SINAPI | KG | 0.159 | 16.32 | 2.59
00004517 | SARRAFO *2,5 X 7,5* CM EM PINUS, MISTA OU EQUIVALENTE DA REGIAO - BRUTA | SINAPI | M | 6.952 | 3.36 | 23.35
|  |  |  | TOTAL Material: |  | 78.52
Mão de Obra com Encargos Complementares |  | FONTE | UNID | COEFICIENTE | PREÇO UNITÁRIO | TOTAL
88239 | AJUDANTE DE CARPINTEIRO COM ENCARGOS COMPLEMENTARES | SINAPI | H | 0.202 | 24.95 | 5.03
88262 | CARPINTEIRO DE FORMAS COM ENCARGOS COMPLEMENTARES | SINAPI | H | 0.911 | 33.07 | 30.12
|  |  |  | TOTAL Mão de Obra com Encargos Complementares: |  | 35.15
|  |  |  | VALOR: |  | 125.47
97086 FABRICAÇÃO, MONTAGEM E DESMONTAGEM DE FORMA PARA RADIER, PISO DE CONCRETO OU LAJE SOBRE SOLO, EM MADEIRA SERRADA, 4 UTILIZAÇÕES. AF_09/2021 (M2)
Material |  | FONTE | UNID | COEFICIENTE | PREÇO UNITÁRIO | TOTAL
00002692 | DESMOLDANTE PROTETOR PARA FORMAS DE MADEIRA, DE BASE OLEOSA EMULSIONADA EM AGUA | SINAPI | L | 0.017 | 6.71 | 0.11
00004491 | PONTALETE *7,5 X 7,5* CM EM PINUS, MISTA OU EQUIVALENTE DA REGIAO - BRUTA | SINAPI | M | 0.37 | 9.62 | 3.55
00005068 | PREGO DE ACO POLIDO COM CABECA 17 X 21 (2 X 11) | SINAPI | KG | 0.095 | 16.32 | 1.55
00004517 | SARRAFO *2,5 X 7,5* CM EM PINUS, MISTA OU EQUIVALENTE DA REGIAO - BRUTA | SINAPI | M | 0.44 | 3.36 | 1.47
00006193 | TABUA NAO APARELHADA *2,5 X 20* CM, EM MACARANDUBA/MASSARANDUBA, ANGELIM OU EQUIVALENTE DA REGIAO - BRUTA | SINAPI | M | 1.38 | 18.81 | 25.95
|  |  |  | TOTAL Material: |  | 32.63
Mão de Obra com Encargos Complementares |  | FONTE | UNID | COEFICIENTE | PREÇO UNITÁRIO | TOTAL
88239 | AJUDANTE DE CARPINTEIRO COM ENCARGOS COMPLEMENTARES | SINAPI | H | 1.444 | 24.95 | 36.02
88262 | CARPINTEIRO DE FORMAS COM ENCARGOS COMPLEMENTARES | SINAPI | H | 2.357 | 33.07 | 77.94
|  |  |  | TOTAL Mão de Obra com Encargos Complementares: |  | 113.96
|  |  |  | VALOR: |  | 146.59
96536 FABRICAÇÃO, MONTAGEM E DESMONTAGEM DE FÔRMA PARA VIGA BALDRAME, EM MADEIRA SERRADA, E=25 MM, 4 UTILIZAÇÕES. AF_01/2024 (M2)
Equipamento Custo Horário |  | FONTE | UNID | COEFICIENTE | PREÇO UNITÁRIO | TOTAL
91693 | SERRA CIRCULAR DE BANCADA COM MOTOR ELÉTRICO POTÊNCIA DE 5HP, COM COIFA PARA DISCO 10" - CHI DIURNO. AF_08/2015 | SINAPI | CHI | 0.053 | 40.88 | 2.16
91692 | SERRA CIRCULAR DE BANCADA COM MOTOR ELÉTRICO POTÊNCIA DE 5HP, COM COIFA PARA DISCO 10" - CHP DIURNO. AF_08/2015 | SINAPI | CHP | 0.013 | 42.43 | 0.55
|  |  |  | TOTAL Equipamento Custo Horário: |  | 2.71
Material |  | FONTE | UNID | COEFICIENTE | PREÇO UNITÁRIO | TOTAL
00002692 | DESMOLDANTE PROTETOR PARA FORMAS DE MADEIRA, DE BASE OLEOSA EMULSIONADA EM AGUA | SINAPI | L | 0.0167 | 6.71 | 0.11
00004491 | PONTALETE *7,5 X 7,5* CM EM PINUS, MISTA OU EQUIVALENTE DA REGIAO - BRUTA | SINAPI | M | 0.605 | 9.62 | 5.82
00005073 | PREGO DE ACO POLIDO COM CABECA 17 X 24 (2 1/4 X 11) | SINAPI | KG | 0.026 | 16.63 | 0.43
00040304 | PREGO DE ACO POLIDO COM CABECA DUPLA 17 X 27 (2 1/2 X 11) | SINAPI | KG | 0.053 | 20.14 | 1.06
00004517 | SARRAFO *2,5 X 7,5* CM EM PINUS, MISTA OU EQUIVALENTE DA REGIAO - BRUTA | SINAPI | M | 0.547 | 3.36 | 1.83
00006212 | TABUA *2,5 X 30 CM EM PINUS, MISTA OU EQUIVALENTE DA REGIAO - BRUTA | SINAPI | M | 1.134 | 15.95 | 18.08
|  |  |  | TOTAL Material: |  | 27.33
Mão de Obra com Encargos Complementares |  | FONTE | UNID | COEFICIENTE | PREÇO UNITÁRIO | TOTAL
88239 | AJUDANTE DE CARPINTEIRO COM ENCARGOS COMPLEMENTARES | SINAPI | H | 0.477 | 24.95 | 11.9
88262 | CARPINTEIRO DE FORMAS COM ENCARGOS COMPLEMENTARES | SINAPI | H | 1.088 | 33.07 | 35.98
|  |  |  | TOTAL Mão de Obra com Encargos Complementares: |  | 47.88
|  |  |  | VALOR: |  | 77.92
91305 FECHADURA DE EMBUTIR PARA PORTA DE BANHEIRO, COMPLETA, ACABAMENTO PADRÃO POPULAR, INCLUSO EXECUÇÃO DE FURO - FORNECIMENTO E INSTALAÇÃO. AF_12/2019 (UN)
Material |  | FONTE | UNID | COEFICIENTE | PREÇO UNITÁRIO | TOTAL
00003097 | FECHADURA ROSETA REDONDA PARA PORTA DE BANHEIRO, EM ACO INOX (MAQUINA, TESTA E CONTRA-TESTA) E EM ZAMAC (MACANETA, LINGUETA E TRINCOS) COM ACABAMENTO CROMADO, MAQUINA DE 40 MM, INCLUINDO CHAVE TIPO TRANQUETA | SINAPI | CJ | 1 | 87.55 | 87.55
|  |  |  | TOTAL Material: |  | 87.55
Mão de Obra com Encargos Complementares |  | FONTE | UNID | COEFICIENTE | PREÇO UNITÁRIO | TOTAL
88261 | CARPINTEIRO DE ESQUADRIAS COM ENCARGOS COMPLEMENTARES | SINAPI | H | 0.767 | 31.99 | 24.53
88316 | SERVENTE COM ENCARGOS COMPLEMENTARES | SINAPI | H | 0.384 | 24.37 | 9.35
|  |  |  | TOTAL Mão de Obra com Encargos Complementares: |  | 33.88
|  |  |  | VALOR: |  | 121.43
91170 FIXAÇÃO DE TUBOS HORIZONTAIS DE PVC ÁGUA, PVC ESGOTO, PVC ÁGUA PLUVIAL, CPVC, PPR, COBRE OU AÇO, DIÂMETROS MENORES OU IGUAIS A 40 MM, COM ABRAÇADEIRA METÁLICA RÍGIDA TIPO U PERFIL 1 1/4", FIXADA EM PERFILADO EM LAJE. AF_09/2023_PS (M)
Material |  | FONTE | UNID | COEFICIENTE | PREÇO UNITÁRIO | TOTAL
00000392 | ABRACADEIRA EM ACO PARA AMARRACAO DE ELETRODUTOS, TIPO D, COM 1/2" E PARAFUSO DE FIXACAO | SINAPI | UN | 1.7857 | 1.9 | 3.39
|  |  |  | TOTAL Material: |  | 3.39
Mão de Obra com Encargos Complementares |  | FONTE | UNID | COEFICIENTE | PREÇO UNITÁRIO | TOTAL
88248 | AUXILIAR DE ENCANADOR OU BOMBEIRO HIDRÁULICO COM ENCARGOS COMPLEMENTARES | SINAPI | H | 0.048 | 24.57 | 1.17
88267 | ENCANADOR OU BOMBEIRO HIDRÁULICO COM ENCARGOS COMPLEMENTARES | SINAPI | H | 0.2114 | 32.8 | 6.93
|  |  |  | TOTAL Mão de Obra com Encargos Complementares: |  | 8.1
|  |  |  | VALOR: |  | 11.49
91173 FIXAÇÃO DE TUBOS VERTICAIS DE PVC ÁGUA, PVC ESGOTO, PVC ÁGUA PLUVIAL, CPVC, PPR, COBRE OU AÇO, DIÂMETROS MENORES OU IGUAIS A 40 MM, COM ABRAÇADEIRA METÁLICA RÍGIDA TIPO U PERFIL 1 1/4", FIXADA EM PERFILADO EM PAREDE. AF_09/2023_PS (M)
Material |  | FONTE | UNID | COEFICIENTE | PREÇO UNITÁRIO | TOTAL
00000392 | ABRACADEIRA EM ACO PARA AMARRACAO DE ELETRODUTOS, TIPO D, COM 1/2" E PARAFUSO DE FIXACAO | SINAPI | UN | 0.6667 | 1.9 | 1.26
|  |  |  | TOTAL Material: |  | 1.26
Mão de Obra com Encargos Complementares |  | FONTE | UNID | COEFICIENTE | PREÇO UNITÁRIO | TOTAL
88248 | AUXILIAR DE ENCANADOR OU BOMBEIRO HIDRÁULICO COM ENCARGOS COMPLEMENTARES | SINAPI | H | 0.0179 | 24.57 | 0.43
88267 | ENCANADOR OU BOMBEIRO HIDRÁULICO COM ENCARGOS COMPLEMENTARES | SINAPI | H | 0.0789 | 32.8 | 2.58
|  |  |  | TOTAL Mão de Obra com Encargos Complementares: |  | 3.01
|  |  |  | VALOR: |  | 4.27
S11640 Forma plana para estruturas, em compensado plastificado de 10mm, 02 usos, inclusive escoramento - Revisada 07.2015 (m2)
Material |  | FONTE | UNID | COEFICIENTE | PREÇO UNITÁRIO | TOTAL
00043130 | ARAME GALVANIZADO 12 BWG, D = 2,76 MM (0,048 KG/M) OU 14 BWG, D = 2,11 MM (0,026 KG/M) | SINAPI | KG | 0.15 | 25 | 3.75
00001346 | CHAPA/PAINEL DE MADEIRA COMPENSADA PLASTIFICADA (MADEIRITE PLASTIFICADO) PARA FORMA DE CONCRETO, DE 2200 X 1100 MM, E = 10 MM | SINAPI | M2 | 0.584 | 43.84 | 25.6
00002692 | DESMOLDANTE PROTETOR PARA FORMAS DE MADEIRA, DE BASE OLEOSA EMULSIONADA EM AGUA | SINAPI | L | 0.02 | 6.71 | 0.13
I01569 | Madeira mista serrada (barrote) 6 x 6cm - 0,0036 m3/m (angelim, louro) | ORSE | m | 3.067 | 6.69 | 20.51
00005068 | PREGO DE ACO POLIDO COM CABECA 17 X 21 (2 X 11) | SINAPI | KG | 0.025 | 16.32 | 0.4
00005069 | PREGO DE ACO POLIDO COM CABECA 17 X 27 (2 1/2 X 11) | SINAPI | KG | 0.1 | 16.63 | 1.66
00004509 | SARRAFO *2,5 X 10* CM EM PINUS, MISTA OU EQUIVALENTE DA REGIAO - BRUTA | SINAPI | M | 2.722 | 4.88 | 13.28
00006193 | TABUA NAO APARELHADA *2,5 X 20* CM, EM MACARANDUBA/MASSARANDUBA, ANGELIM OU EQUIVALENTE DA REGIAO - BRUTA | SINAPI | M | 0.306 | 18.81 | 5.75
|  |  |  | TOTAL Material: |  | 71.08
Mão de Obra com Encargos Complementares |  | FONTE | UNID | COEFICIENTE | PREÇO UNITÁRIO | TOTAL
88262 | CARPINTEIRO DE FORMAS COM ENCARGOS COMPLEMENTARES | SINAPI | H | 1.333 | 33.07 | 44.08
88316 | SERVENTE COM ENCARGOS COMPLEMENTARES | SINAPI | H | 0.333 | 24.37 | 8.11
|  |  |  | TOTAL Mão de Obra com Encargos Complementares: |  | 52.19
|  |  |  | VALOR: |  | 123.27
S00115 Forma plana para estruturas, em compensado resinado de 12mm, 02 usos, inclusive escoramento - Rev 02_04/2022 (m2)
Material |  | FONTE | UNID | COEFICIENTE | PREÇO UNITÁRIO | TOTAL
00043130 | ARAME GALVANIZADO 12 BWG, D = 2,76 MM (0,048 KG/M) OU 14 BWG, D = 2,11 MM (0,026 KG/M) | SINAPI | KG | 0.15 | 25 | 3.75
I00630 | Compensado resinado 12mm - Madeirit ou similar | ORSE | m2 | 0.584 | 44.17 | 25.79
00002692 | DESMOLDANTE PROTETOR PARA FORMAS DE MADEIRA, DE BASE OLEOSA EMULSIONADA EM AGUA | SINAPI | L | 0.02 | 6.71 | 0.13
I01569 | Madeira mista serrada (barrote) 6 x 6cm - 0,0036 m3/m (angelim, louro) | ORSE | m | 3.067 | 6.69 | 20.51
00005068 | PREGO DE ACO POLIDO COM CABECA 17 X 21 (2 X 11) | SINAPI | KG | 0.025 | 16.32 | 0.4
00005069 | PREGO DE ACO POLIDO COM CABECA 17 X 27 (2 1/2 X 11) | SINAPI | KG | 0.1 | 16.63 | 1.66
00004509 | SARRAFO *2,5 X 10* CM EM PINUS, MISTA OU EQUIVALENTE DA REGIAO - BRUTA | SINAPI | M | 2.722 | 4.88 | 13.28
00006193 | TABUA NAO APARELHADA *2,5 X 20* CM, EM MACARANDUBA/MASSARANDUBA, ANGELIM OU EQUIVALENTE DA REGIAO - BRUTA | SINAPI | M | 0.306 | 18.81 | 5.75
|  |  |  | TOTAL Material: |  | 71.27
Mão de Obra com Encargos Complementares |  | FONTE | UNID | COEFICIENTE | PREÇO UNITÁRIO | TOTAL
88262 | CARPINTEIRO DE FORMAS COM ENCARGOS COMPLEMENTARES | SINAPI | H | 1.333 | 33.07 | 44.08
88316 | SERVENTE COM ENCARGOS COMPLEMENTARES | SINAPI | H | 1.5 | 24.37 | 36.55
|  |  |  | TOTAL Mão de Obra com Encargos Complementares: |  | 80.63
|  |  |  | VALOR: |  | 151.9
S00080 Forma plana para fundações, em compensado resinado 12mm, 02 usos (m2)
Material |  | FONTE | UNID | COEFICIENTE | PREÇO UNITÁRIO | TOTAL
00043130 | ARAME GALVANIZADO 12 BWG, D = 2,76 MM (0,048 KG/M) OU 14 BWG, D = 2,11 MM (0,026 KG/M) | SINAPI | KG | 0.15 | 25 | 3.75
I00630 | Compensado resinado 12mm - Madeirit ou similar | ORSE | m2 | 0.55 | 44.17 | 24.29
00002692 | DESMOLDANTE PROTETOR PARA FORMAS DE MADEIRA, DE BASE OLEOSA EMULSIONADA EM AGUA | SINAPI | L | 0.015 | 6.71 | 0.1
I01569 | Madeira mista serrada (barrote) 6 x 6cm - 0,0036 m3/m (angelim, louro) | ORSE | m | 0.5 | 6.69 | 3.34
00005067 | PREGO DE ACO POLIDO COM CABECA 16 X 24 (2 1/4 X 12) | SINAPI | KG | 0.3 | 17.39 | 5.21
00004509 | SARRAFO *2,5 X 10* CM EM PINUS, MISTA OU EQUIVALENTE DA REGIAO - BRUTA | SINAPI | M | 2 | 4.88 | 9.76
|  |  |  | TOTAL Material: |  | 46.45
Mão de Obra com Encargos Complementares |  | FONTE | UNID | COEFICIENTE | PREÇO UNITÁRIO | TOTAL
88262 | CARPINTEIRO DE FORMAS COM ENCARGOS COMPLEMENTARES | SINAPI | H | 1.5 | 33.07 | 49.6
88316 | SERVENTE COM ENCARGOS COMPLEMENTARES | SINAPI | H | 1.5 | 24.37 | 36.55
|  |  |  | TOTAL Mão de Obra com Encargos Complementares: |  | 86.15
|  |  |  | VALOR: |  | 132.6
S02952 Fornecimento de relé fotoelétrico indiv. 5a/127v, c/ base móvel (un)
Material |  | FONTE | UNID | COEFICIENTE | PREÇO UNITÁRIO | TOTAL
I01970 | Relé fotoelétrico individual 5a / 127v, c/ base móvel | ORSE | un | 1 | 24.44 | 24.44
|  |  |  | TOTAL Material: |  | 24.44
|  |  |  | VALOR: |  | 24.44
S02975 Fornecimento e implantação de relé foto-elétrico em poste (un)
Serviço |  | FONTE | UNID | COEFICIENTE | PREÇO UNITÁRIO | TOTAL
S02952 | Fornecimento de relé fotoelétrico indiv. 5a/127v, c/ base móvel | ORSE | un | 1 | 24.44 | 24.44
S03000 | Mão-de-obra para implantação de relé foto-elétrico em poste s/ fornecimento | ORSE | un | 1 | 37.09 | 37.09
|  |  |  | TOTAL Serviço: |  | 61.53
|  |  |  | VALOR: |  | 61.53
88269 GESSEIRO COM ENCARGOS COMPLEMENTARES (H)
Encargos Complementares |  | FONTE | UNID | COEFICIENTE | PREÇO UNITÁRIO | TOTAL
00037370 | ALIMENTACAO - HORISTA (COLETADO CAIXA - ENCARGOS COMPLEMENTARES) | SINAPI | H | 1 | 4.52 | 4.52
00043489 | EPI - FAMILIA PEDREIRO - HORISTA (ENCARGOS COMPLEMENTARES - COLETADO CAIXA) | SINAPI | H | 1 | 1.31 | 1.31
00037372 | EXAMES - HORISTA (COLETADO CAIXA - ENCARGOS COMPLEMENTARES) | SINAPI | H | 1 | 1.43 | 1.43
00043465 | FERRAMENTAS - FAMILIA PEDREIRO - HORISTA (ENCARGOS COMPLEMENTARES - COLETADO CAIXA) | SINAPI | H | 1 | 0.78 | 0.78
00037373 | SEGURO - HORISTA (COLETADO CAIXA - ENCARGOS COMPLEMENTARES) | SINAPI | H | 1 | 0.08 | 0.08
00037371 | TRANSPORTE - HORISTA (COLETADO CAIXA - ENCARGOS COMPLEMENTARES) | SINAPI | H | 1 | 0.85 | 0.85
|  |  |  | TOTAL Encargos Complementares: |  | 8.97
Mão de Obra |  | FONTE | UNID | COEFICIENTE | PREÇO UNITÁRIO | TOTAL
00012872 | GESSEIRO (HORISTA) | SINAPI | H | 1 | 24.05 | 24.05
|  |  |  | TOTAL Mão de Obra: |  | 24.05
Serviço |  | FONTE | UNID | COEFICIENTE | PREÇO UNITÁRIO | TOTAL
95337 | CURSO DE CAPACITAÇÃO PARA GESSEIRO (ENCARGOS COMPLEMENTARES) - HORISTA | SINAPI | H | 1 | 0.27 | 0.27
|  |  |  | TOTAL Serviço: |  | 0.27
|  |  |  | VALOR: |  | 33.29
90279 GRAUTE FGK=20 MPA; TRAÇO 1:0,04:1,8:2,1 (EM MASSA SECA DE CIMENTO/ CAL/ AREIA GROSSA/ BRITA 0) - PREPARO MECÂNICO COM BETONEIRA 400 L. AF_09/2021 (M3)
Equipamento Custo Horário |  | FONTE | UNID | COEFICIENTE | PREÇO UNITÁRIO | TOTAL
88831 | BETONEIRA CAPACIDADE NOMINAL DE 400 L, CAPACIDADE DE MISTURA 280 L, MOTOR ELÉTRICO TRIFÁSICO POTÊNCIA DE 2 CV, SEM CARREGADOR - CHI DIURNO. AF_05/2023 | SINAPI | CHI | 0.4931 | 0.43 | 0.21
88830 | BETONEIRA CAPACIDADE NOMINAL DE 400 L, CAPACIDADE DE MISTURA 280 L, MOTOR ELÉTRICO TRIFÁSICO POTÊNCIA DE 2 CV, SEM CARREGADOR - CHP DIURNO. AF_05/2023 | SINAPI | CHP | 1.1138 | 2.18 | 2.42
|  |  |  | TOTAL Equipamento Custo Horário: |  | 2.63
Material |  | FONTE | UNID | COEFICIENTE | PREÇO UNITÁRIO | TOTAL
00000367 | AREIA GROSSA - POSTO JAZIDA/FORNECEDOR (RETIRADO NA JAZIDA, SEM TRANSPORTE) | SINAPI | M3 | 0.6302 | 141.71 | 89.3
00001106 | CAL HIDRATADA CH-I PARA ARGAMASSAS | SINAPI | KG | 15.1255 | 1.66 | 25.1
00001379 | CIMENTO PORTLAND COMPOSTO CP II-32 | SINAPI | KG | 420.1527 | 0.84 | 352.92
00004720 | PEDRA BRITADA N. 0, OU PEDRISCO (4,8 A 9,5 MM) POSTO PEDREIRA/FORNECEDOR, SEM FRETE | SINAPI | M3 | 0.5882 | 134.02 | 78.83
|  |  |  | TOTAL Material: |  | 546.15
Mão de Obra com Encargos Complementares |  | FONTE | UNID | COEFICIENTE | PREÇO UNITÁRIO | TOTAL
88377 | OPERADOR DE BETONEIRA ESTACIONÁRIA/MISTURADOR COM ENCARGOS COMPLEMENTARES | SINAPI | H | 1.6069 | 40.92 | 65.75
88316 | SERVENTE COM ENCARGOS COMPLEMENTARES | SINAPI | H | 2.5492 | 24.37 | 62.12
|  |  |  | TOTAL Mão de Obra com Encargos Complementares: |  | 127.87
|  |  |  | VALOR: |  | 676.65
89994 GRAUTEAMENTO DE CINTA INTERMEDIÁRIA OU DE CONTRAVERGA EM ALVENARIA ESTRUTURAL. AF_09/2021 (M3)
Mão de Obra com Encargos Complementares |  | FONTE | UNID | COEFICIENTE | PREÇO UNITÁRIO | TOTAL
88309 | PEDREIRO COM ENCARGOS COMPLEMENTARES | SINAPI | H | 4.8469 | 33.52 | 162.46
88316 | SERVENTE COM ENCARGOS COMPLEMENTARES | SINAPI | H | 3.2313 | 24.37 | 78.74
|  |  |  | TOTAL Mão de Obra com Encargos Complementares: |  | 241.2
Serviço |  | FONTE | UNID | COEFICIENTE | PREÇO UNITÁRIO | TOTAL
90279 | GRAUTE FGK=20 MPA; TRAÇO 1:0,04:1,8:2,1 (EM MASSA SECA DE CIMENTO/ CAL/ AREIA GROSSA/ BRITA 0) - PREPARO MECÂNICO COM BETONEIRA 400 L. AF_09/2021 | SINAPI | M3 | 1.203 | 676.65 | 814
|  |  |  | TOTAL Serviço: |  | 814
|  |  |  | VALOR: |  | 1055.2
89995 GRAUTEAMENTO DE CINTA SUPERIOR OU DE VERGA EM ALVENARIA ESTRUTURAL. AF_09/2021 (M3)
Mão de Obra com Encargos Complementares |  | FONTE | UNID | COEFICIENTE | PREÇO UNITÁRIO | TOTAL
88309 | PEDREIRO COM ENCARGOS COMPLEMENTARES | SINAPI | H | 7.4148 | 33.52 | 248.54
88316 | SERVENTE COM ENCARGOS COMPLEMENTARES | SINAPI | H | 4.9432 | 24.37 | 120.46
|  |  |  | TOTAL Mão de Obra com Encargos Complementares: |  | 369
Serviço |  | FONTE | UNID | COEFICIENTE | PREÇO UNITÁRIO | TOTAL
90279 | GRAUTE FGK=20 MPA; TRAÇO 1:0,04:1,8:2,1 (EM MASSA SECA DE CIMENTO/ CAL/ AREIA GROSSA/ BRITA 0) - PREPARO MECÂNICO COM BETONEIRA 400 L. AF_09/2021 | SINAPI | M3 | 1.203 | 676.65 | 814
|  |  |  | TOTAL Serviço: |  | 814
|  |  |  | VALOR: |  | 1183
89993 GRAUTEAMENTO VERTICAL EM ALVENARIA ESTRUTURAL. AF_09/2021 (M3)
Mão de Obra com Encargos Complementares |  | FONTE | UNID | COEFICIENTE | PREÇO UNITÁRIO | TOTAL
88309 | PEDREIRO COM ENCARGOS COMPLEMENTARES | SINAPI | H | 8.2973 | 33.52 | 278.12
88316 | SERVENTE COM ENCARGOS COMPLEMENTARES | SINAPI | H | 5.5315 | 24.37 | 134.8
|  |  |  | TOTAL Mão de Obra com Encargos Complementares: |  | 412.92
Serviço |  | FONTE | UNID | COEFICIENTE | PREÇO UNITÁRIO | TOTAL
90279 | GRAUTE FGK=20 MPA; TRAÇO 1:0,04:1,8:2,1 (EM MASSA SECA DE CIMENTO/ CAL/ AREIA GROSSA/ BRITA 0) - PREPARO MECÂNICO COM BETONEIRA 400 L. AF_09/2021 | SINAPI | M3 | 1.203 | 676.65 | 814
|  |  |  | TOTAL Serviço: |  | 814
|  |  |  | VALOR: |  | 1226.92
93428 GRUPO GERADOR ESTACIONÁRIO, POTÊNCIA 150 KVA, MOTOR A DIESEL- CHI DIURNO. AF_03/2016 (CHI)
Serviço |  | FONTE | UNID | COEFICIENTE | PREÇO UNITÁRIO | TOTAL
93423 | GRUPO GERADOR ESTACIONÁRIO, POTÊNCIA 150 KVA, MOTOR A DIESEL- DEPRECIAÇÃO. AF_03/2016 | SINAPI | H | 1 | 6.53 | 6.53
93424 | GRUPO GERADOR ESTACIONÁRIO, POTÊNCIA 150 KVA, MOTOR A DIESEL- JUROS. AF_03/2016 | SINAPI | H | 1 | 2.3 | 2.3
|  |  |  | TOTAL Serviço: |  | 8.83
|  |  |  | VALOR: |  | 8.83
93427 GRUPO GERADOR ESTACIONÁRIO, POTÊNCIA 150 KVA, MOTOR A DIESEL- CHP DIURNO. AF_03/2016 (CHP)
Serviço |  | FONTE | UNID | COEFICIENTE | PREÇO UNITÁRIO | TOTAL
93423 | GRUPO GERADOR ESTACIONÁRIO, POTÊNCIA 150 KVA, MOTOR A DIESEL- DEPRECIAÇÃO. AF_03/2016 | SINAPI | H | 1 | 6.53 | 6.53
93424 | GRUPO GERADOR ESTACIONÁRIO, POTÊNCIA 150 KVA, MOTOR A DIESEL- JUROS. AF_03/2016 | SINAPI | H | 1 | 2.3 | 2.3
93425 | GRUPO GERADOR ESTACIONÁRIO, POTÊNCIA 150 KVA, MOTOR A DIESEL- MANUTENÇÃO. AF_03/2016 | SINAPI | H | 1 | 5.83 | 5.83
93426 | GRUPO GERADOR ESTACIONÁRIO, POTÊNCIA 150 KVA, MOTOR A DIESEL- MATERIAIS NA OPERAÇÃO. AF_03/2016 | SINAPI | H | 1 | 159.66 | 159.66
|  |  |  | TOTAL Serviço: |  | 174.32
|  |  |  | VALOR: |  | 174.32
93423 GRUPO GERADOR ESTACIONÁRIO, POTÊNCIA 150 KVA, MOTOR A DIESEL- DEPRECIAÇÃO. AF_03/2016 (H)
Equipamento |  | FONTE | UNID | COEFICIENTE | PREÇO UNITÁRIO | TOTAL
00036501 | GRUPO GERADOR ESTACIONARIO, POTENCIA 150 KVA, MOTOR DIESEL | SINAPI | UN | 4e-05 | 163312.76 | 6.53
|  |  |  | TOTAL Equipamento: |  | 6.53
|  |  |  | VALOR: |  | 6.53
93424 GRUPO GERADOR ESTACIONÁRIO, POTÊNCIA 150 KVA, MOTOR A DIESEL- JUROS. AF_03/2016 (H)
Equipamento |  | FONTE | UNID | COEFICIENTE | PREÇO UNITÁRIO | TOTAL
00036501 | GRUPO GERADOR ESTACIONARIO, POTENCIA 150 KVA, MOTOR DIESEL | SINAPI | UN | 1.41e-05 | 163312.76 | 2.3
|  |  |  | TOTAL Equipamento: |  | 2.3
|  |  |  | VALOR: |  | 2.3
93425 GRUPO GERADOR ESTACIONÁRIO, POTÊNCIA 150 KVA, MOTOR A DIESEL- MANUTENÇÃO. AF_03/2016 (H)
Equipamento |  | FONTE | UNID | COEFICIENTE | PREÇO UNITÁRIO | TOTAL
00036501 | GRUPO GERADOR ESTACIONARIO, POTENCIA 150 KVA, MOTOR DIESEL | SINAPI | UN | 3.57e-05 | 163312.76 | 5.83
|  |  |  | TOTAL Equipamento: |  | 5.83
|  |  |  | VALOR: |  | 5.83
93426 GRUPO GERADOR ESTACIONÁRIO, POTÊNCIA 150 KVA, MOTOR A DIESEL- MATERIAIS NA OPERAÇÃO. AF_03/2016 (H)
Material |  | FONTE | UNID | COEFICIENTE | PREÇO UNITÁRIO | TOTAL
00004221 | OLEO DIESEL COMBUSTIVEL COMUM METROPOLITANO S-10 OU S-500 | SINAPI | L | 26.79 | 5.96 | 159.66
|  |  |  | TOTAL Material: |  | 159.66
|  |  |  | VALOR: |  | 159.66
93282 GUINCHO ELÉTRICO DE COLUNA, CAPACIDADE 400 KG, COM MOTO FREIO, MOTOR TRIFÁSICO DE 1,25 CV - CHI DIURNO. AF_03/2016 (CHI)
Mão de Obra com Encargos Complementares |  | FONTE | UNID | COEFICIENTE | PREÇO UNITÁRIO | TOTAL
88295 | OPERADOR DE GUINCHO COM ENCARGOS COMPLEMENTARES | SINAPI | H | 1 | 37.41 | 37.41
|  |  |  | TOTAL Mão de Obra com Encargos Complementares: |  | 37.41
Serviço |  | FONTE | UNID | COEFICIENTE | PREÇO UNITÁRIO | TOTAL
93277 | GUINCHO ELÉTRICO DE COLUNA, CAPACIDADE 400 KG, COM MOTO FREIO, MOTOR TRIFÁSICO DE 1,25 CV - DEPRECIAÇÃO. AF_03/2016 | SINAPI | H | 1 | 0.37 | 0.37
93278 | GUINCHO ELÉTRICO DE COLUNA, CAPACIDADE 400 KG, COM MOTO FREIO, MOTOR TRIFÁSICO DE 1,25 CV - JUROS. AF_03/2016 | SINAPI | H | 1 | 0.08 | 0.08
|  |  |  | TOTAL Serviço: |  | 0.45
|  |  |  | VALOR: |  | 37.86
93281 GUINCHO ELÉTRICO DE COLUNA, CAPACIDADE 400 KG, COM MOTO FREIO, MOTOR TRIFÁSICO DE 1,25 CV - CHP DIURNO. AF_03/2016 (CHP)
Mão de Obra com Encargos Complementares |  | FONTE | UNID | COEFICIENTE | PREÇO UNITÁRIO | TOTAL
88295 | OPERADOR DE GUINCHO COM ENCARGOS COMPLEMENTARES | SINAPI | H | 1 | 37.41 | 37.41
|  |  |  | TOTAL Mão de Obra com Encargos Complementares: |  | 37.41
Serviço |  | FONTE | UNID | COEFICIENTE | PREÇO UNITÁRIO | TOTAL
93277 | GUINCHO ELÉTRICO DE COLUNA, CAPACIDADE 400 KG, COM MOTO FREIO, MOTOR TRIFÁSICO DE 1,25 CV - DEPRECIAÇÃO. AF_03/2016 | SINAPI | H | 1 | 0.37 | 0.37
93278 | GUINCHO ELÉTRICO DE COLUNA, CAPACIDADE 400 KG, COM MOTO FREIO, MOTOR TRIFÁSICO DE 1,25 CV - JUROS. AF_03/2016 | SINAPI | H | 1 | 0.08 | 0.08
93279 | GUINCHO ELÉTRICO DE COLUNA, CAPACIDADE 400 KG, COM MOTO FREIO, MOTOR TRIFÁSICO DE 1,25 CV - MANUTENÇÃO. AF_03/2016 | SINAPI | H | 1 | 0.34 | 0.34
93280 | GUINCHO ELÉTRICO DE COLUNA, CAPACIDADE 400 KG, COM MOTO FREIO, MOTOR TRIFÁSICO DE 1,25 CV - MATERIAIS NA OPERAÇÃO. AF_03/2016 | SINAPI | H | 1 | 0.85 | 0.85
|  |  |  | TOTAL Serviço: |  | 1.64
|  |  |  | VALOR: |  | 39.05
93277 GUINCHO ELÉTRICO DE COLUNA, CAPACIDADE 400 KG, COM MOTO FREIO, MOTOR TRIFÁSICO DE 1,25 CV - DEPRECIAÇÃO. AF_03/2016 (H)
Equipamento |  | FONTE | UNID | COEFICIENTE | PREÇO UNITÁRIO | TOTAL
00036487 | GUINCHO ELETRICO DE COLUNA, CAPACIDADE 400 KG, COM MOTO FREIO, MOTOR TRIFASICO DE 1,25 CV | SINAPI | UN | 6.4e-05 | 5822.25 | 0.37
|  |  |  | TOTAL Equipamento: |  | 0.37
|  |  |  | VALOR: |  | 0.37
93278 GUINCHO ELÉTRICO DE COLUNA, CAPACIDADE 400 KG, COM MOTO FREIO, MOTOR TRIFÁSICO DE 1,25 CV - JUROS. AF_03/2016 (H)
Equipamento |  | FONTE | UNID | COEFICIENTE | PREÇO UNITÁRIO | TOTAL
00036487 | GUINCHO ELETRICO DE COLUNA, CAPACIDADE 400 KG, COM MOTO FREIO, MOTOR TRIFASICO DE 1,25 CV | SINAPI | UN | 1.48e-05 | 5822.25 | 0.08
|  |  |  | TOTAL Equipamento: |  | 0.08
|  |  |  | VALOR: |  | 0.08
93279 GUINCHO ELÉTRICO DE COLUNA, CAPACIDADE 400 KG, COM MOTO FREIO, MOTOR TRIFÁSICO DE 1,25 CV - MANUTENÇÃO. AF_03/2016 (H)
Equipamento |  | FONTE | UNID | COEFICIENTE | PREÇO UNITÁRIO | TOTAL
00036487 | GUINCHO ELETRICO DE COLUNA, CAPACIDADE 400 KG, COM MOTO FREIO, MOTOR TRIFASICO DE 1,25 CV | SINAPI | UN | 6e-05 | 5822.25 | 0.34
|  |  |  | TOTAL Equipamento: |  | 0.34
|  |  |  | VALOR: |  | 0.34
93280 GUINCHO ELÉTRICO DE COLUNA, CAPACIDADE 400 KG, COM MOTO FREIO, MOTOR TRIFÁSICO DE 1,25 CV - MATERIAIS NA OPERAÇÃO. AF_03/2016 (H)
Especiais |  | FONTE | UNID | COEFICIENTE | PREÇO UNITÁRIO | TOTAL
00002705 | ENERGIA ELETRICA ATE 2000 KWH INDUSTRIAL, SEM DEMANDA | SINAPI | KWH | 0.78 | 1.09 | 0.85
|  |  |  | TOTAL Especiais: |  | 0.85
|  |  |  | VALOR: |  | 0.85
93288 GUINDASTE HIDRÁULICO AUTOPROPELIDO, COM LANÇA TELESCÓPICA 40 M, CAPACIDADE MÁXIMA 60 T, POTÊNCIA 260 KW - CHI DIURNO. AF_03/2016 (CHI)
Mão de Obra com Encargos Complementares |  | FONTE | UNID | COEFICIENTE | PREÇO UNITÁRIO | TOTAL
88296 | OPERADOR DE GUINDASTE COM ENCARGOS COMPLEMENTARES | SINAPI | H | 1 | 51.06 | 51.06
|  |  |  | TOTAL Mão de Obra com Encargos Complementares: |  | 51.06
Serviço |  | FONTE | UNID | COEFICIENTE | PREÇO UNITÁRIO | TOTAL
93283 | GUINDASTE HIDRÁULICO AUTOPROPELIDO, COM LANÇA TELESCÓPICA 40 M, CAPACIDADE MÁXIMA 60 T, POTÊNCIA 260 KW - DEPRECIAÇÃO. AF_03/2016 | SINAPI | H | 1 | 99.64 | 99.64
93296 | GUINDASTE HIDRÁULICO AUTOPROPELIDO, COM LANÇA TELESCÓPICA 40 M, CAPACIDADE MÁXIMA 60 T, POTÊNCIA 260 KW - IMPOSTOS E SEGUROS. AF_03/2016 | SINAPI | H | 1 | 14.19 | 14.19
93284 | GUINDASTE HIDRÁULICO AUTOPROPELIDO, COM LANÇA TELESCÓPICA 40 M, CAPACIDADE MÁXIMA 60 T, POTÊNCIA 260 KW - JUROS. AF_03/2016 | SINAPI | H | 1 | 35.12 | 35.12
|  |  |  | TOTAL Serviço: |  | 148.95
|  |  |  | VALOR: |  | 200.01
93287 GUINDASTE HIDRÁULICO AUTOPROPELIDO, COM LANÇA TELESCÓPICA 40 M, CAPACIDADE MÁXIMA 60 T, POTÊNCIA 260 KW - CHP DIURNO. AF_03/2016 (CHP)
Mão de Obra com Encargos Complementares |  | FONTE | UNID | COEFICIENTE | PREÇO UNITÁRIO | TOTAL
88296 | OPERADOR DE GUINDASTE COM ENCARGOS COMPLEMENTARES | SINAPI | H | 1 | 51.06 | 51.06
|  |  |  | TOTAL Mão de Obra com Encargos Complementares: |  | 51.06
Serviço |  | FONTE | UNID | COEFICIENTE | PREÇO UNITÁRIO | TOTAL
93283 | GUINDASTE HIDRÁULICO AUTOPROPELIDO, COM LANÇA TELESCÓPICA 40 M, CAPACIDADE MÁXIMA 60 T, POTÊNCIA 260 KW - DEPRECIAÇÃO. AF_03/2016 | SINAPI | H | 1 | 99.64 | 99.64
93296 | GUINDASTE HIDRÁULICO AUTOPROPELIDO, COM LANÇA TELESCÓPICA 40 M, CAPACIDADE MÁXIMA 60 T, POTÊNCIA 260 KW - IMPOSTOS E SEGUROS. AF_03/2016 | SINAPI | H | 1 | 14.19 | 14.19
93284 | GUINDASTE HIDRÁULICO AUTOPROPELIDO, COM LANÇA TELESCÓPICA 40 M, CAPACIDADE MÁXIMA 60 T, POTÊNCIA 260 KW - JUROS. AF_03/2016 | SINAPI | H | 1 | 35.12 | 35.12
93285 | GUINDASTE HIDRÁULICO AUTOPROPELIDO, COM LANÇA TELESCÓPICA 40 M, CAPACIDADE MÁXIMA 60 T, POTÊNCIA 260 KW - MANUTENÇÃO. AF_03/2016 | SINAPI | H | 1 | 160.17 | 160.17
93286 | GUINDASTE HIDRÁULICO AUTOPROPELIDO, COM LANÇA TELESCÓPICA 40 M, CAPACIDADE MÁXIMA 60 T, POTÊNCIA 260 KW - MATERIAIS NA OPERAÇÃO. AF_03/2016 | SINAPI | H | 1 | 14.17 | 14.17
|  |  |  | TOTAL Serviço: |  | 323.29
|  |  |  | VALOR: |  | 374.35
93283 GUINDASTE HIDRÁULICO AUTOPROPELIDO, COM LANÇA TELESCÓPICA 40 M, CAPACIDADE MÁXIMA 60 T, POTÊNCIA 260 KW - DEPRECIAÇÃO. AF_03/2016 (H)
Equipamento |  | FONTE | UNID | COEFICIENTE | PREÇO UNITÁRIO | TOTAL
00044474 | GUINDASTE HIDRAULICO AUTOPROPELIDO, COM LANCA TELESCOPICA 40 M, CAPACIDADE MAXIMA 60 T, POTENCIA 260 KW, TRACAO 6 X 6 | SINAPI | UN | 4e-05 | 2491030.28 | 99.64
|  |  |  | TOTAL Equipamento: |  | 99.64
|  |  |  | VALOR: |  | 99.64
93296 GUINDASTE HIDRÁULICO AUTOPROPELIDO, COM LANÇA TELESCÓPICA 40 M, CAPACIDADE MÁXIMA 60 T, POTÊNCIA 260 KW - IMPOSTOS E SEGUROS. AF_03/2016 (H)
Equipamento |  | FONTE | UNID | COEFICIENTE | PREÇO UNITÁRIO | TOTAL
00044474 | GUINDASTE HIDRAULICO AUTOPROPELIDO, COM LANCA TELESCOPICA 40 M, CAPACIDADE MAXIMA 60 T, POTENCIA 260 KW, TRACAO 6 X 6 | SINAPI | UN | 5.7e-06 | 2491030.28 | 14.19
|  |  |  | TOTAL Equipamento: |  | 14.19
|  |  |  | VALOR: |  | 14.19
93284 GUINDASTE HIDRÁULICO AUTOPROPELIDO, COM LANÇA TELESCÓPICA 40 M, CAPACIDADE MÁXIMA 60 T, POTÊNCIA 260 KW - JUROS. AF_03/2016 (H)
Equipamento |  | FONTE | UNID | COEFICIENTE | PREÇO UNITÁRIO | TOTAL
00044474 | GUINDASTE HIDRAULICO AUTOPROPELIDO, COM LANCA TELESCOPICA 40 M, CAPACIDADE MAXIMA 60 T, POTENCIA 260 KW, TRACAO 6 X 6 | SINAPI | UN | 1.41e-05 | 2491030.28 | 35.12
|  |  |  | TOTAL Equipamento: |  | 35.12
|  |  |  | VALOR: |  | 35.12
93285 GUINDASTE HIDRÁULICO AUTOPROPELIDO, COM LANÇA TELESCÓPICA 40 M, CAPACIDADE MÁXIMA 60 T, POTÊNCIA 260 KW - MANUTENÇÃO. AF_03/2016 (H)
Equipamento |  | FONTE | UNID | COEFICIENTE | PREÇO UNITÁRIO | TOTAL
00044474 | GUINDASTE HIDRAULICO AUTOPROPELIDO, COM LANCA TELESCOPICA 40 M, CAPACIDADE MAXIMA 60 T, POTENCIA 260 KW, TRACAO 6 X 6 | SINAPI | UN | 6.43e-05 | 2491030.28 | 160.17
|  |  |  | TOTAL Equipamento: |  | 160.17
|  |  |  | VALOR: |  | 160.17
93286 GUINDASTE HIDRÁULICO AUTOPROPELIDO, COM LANÇA TELESCÓPICA 40 M, CAPACIDADE MÁXIMA 60 T, POTÊNCIA 260 KW - MATERIAIS NA OPERAÇÃO. AF_03/2016 (H)
Especiais |  | FONTE | UNID | COEFICIENTE | PREÇO UNITÁRIO | TOTAL
00002705 | ENERGIA ELETRICA ATE 2000 KWH INDUSTRIAL, SEM DEMANDA | SINAPI | KWH | 13 | 1.09 | 14.17
|  |  |  | TOTAL Especiais: |  | 14.17
|  |  |  | VALOR: |  | 14.17
5930 GUINDAUTO HIDRÁULICO, CAPACIDADE MÁXIMA DE CARGA 6200 KG, MOMENTO MÁXIMO DE CARGA 11,7 TM, ALCANCE MÁXIMO HORIZONTAL 9,70 M, INCLUSIVE CAMINHÃO TOCO PBT 16.000 KG, POTÊNCIA DE 189 CV - CHI DIURNO. AF_06/2014 (CHI)
Mão de Obra com Encargos Complementares |  | FONTE | UNID | COEFICIENTE | PREÇO UNITÁRIO | TOTAL
88286 | MOTORISTA OPERADOR DE MUNCK COM ENCARGOS COMPLEMENTARES | SINAPI | H | 1 | 38.68 | 38.68
|  |  |  | TOTAL Mão de Obra com Encargos Complementares: |  | 38.68
Serviço |  | FONTE | UNID | COEFICIENTE | PREÇO UNITÁRIO | TOTAL
89259 | GUINDAUTO HIDRÁULICO, CAPACIDADE MÁXIMA DE CARGA 6200 KG, MOMENTO MÁXIMO DE CARGA 11,7 TM, ALCANCE MÁXIMO HORIZONTAL 9,70 M, INCLUSIVE CAMINHÃO TOCO PBT 16.000 KG, POTÊNCIA DE 189 CV - DEPRECIAÇÃO. AF_06/2014 | SINAPI | H | 1 | 27.2 | 27.2
91466 | GUINDAUTO HIDRÁULICO, CAPACIDADE MÁXIMA DE CARGA 6200 KG, MOMENTO MÁXIMO DE CARGA 11,7 TM, ALCANCE MÁXIMO HORIZONTAL 9,70 M, INCLUSIVE CAMINHÃO TOCO PBT 16.000 KG, POTÊNCIA DE 189 CV - IMPOSTOS E SEGUROS. AF_08/2015 | SINAPI | H | 1 | 4.03 | 4.03
89260 | GUINDAUTO HIDRÁULICO, CAPACIDADE MÁXIMA DE CARGA 6200 KG, MOMENTO MÁXIMO DE CARGA 11,7 TM, ALCANCE MÁXIMO HORIZONTAL 9,70 M, INCLUSIVE CAMINHÃO TOCO PBT 16.000 KG, POTÊNCIA DE 189 CV - JUROS. AF_06/2014 | SINAPI | H | 1 | 9.99 | 9.99
|  |  |  | TOTAL Serviço: |  | 41.22
|  |  |  | VALOR: |  | 79.9
5928 GUINDAUTO HIDRÁULICO, CAPACIDADE MÁXIMA DE CARGA 6200 KG, MOMENTO MÁXIMO DE CARGA 11,7 TM, ALCANCE MÁXIMO HORIZONTAL 9,70 M, INCLUSIVE CAMINHÃO TOCO PBT 16.000 KG, POTÊNCIA DE 189 CV - CHP DIURNO. AF_06/2014 (CHP)
Mão de Obra com Encargos Complementares |  | FONTE | UNID | COEFICIENTE | PREÇO UNITÁRIO | TOTAL
88286 | MOTORISTA OPERADOR DE MUNCK COM ENCARGOS COMPLEMENTARES | SINAPI | H | 1 | 38.68 | 38.68
|  |  |  | TOTAL Mão de Obra com Encargos Complementares: |  | 38.68
Serviço |  | FONTE | UNID | COEFICIENTE | PREÇO UNITÁRIO | TOTAL
89259 | GUINDAUTO HIDRÁULICO, CAPACIDADE MÁXIMA DE CARGA 6200 KG, MOMENTO MÁXIMO DE CARGA 11,7 TM, ALCANCE MÁXIMO HORIZONTAL 9,70 M, INCLUSIVE CAMINHÃO TOCO PBT 16.000 KG, POTÊNCIA DE 189 CV - DEPRECIAÇÃO. AF_06/2014 | SINAPI | H | 1 | 27.2 | 27.2
91466 | GUINDAUTO HIDRÁULICO, CAPACIDADE MÁXIMA DE CARGA 6200 KG, MOMENTO MÁXIMO DE CARGA 11,7 TM, ALCANCE MÁXIMO HORIZONTAL 9,70 M, INCLUSIVE CAMINHÃO TOCO PBT 16.000 KG, POTÊNCIA DE 189 CV - IMPOSTOS E SEGUROS. AF_08/2015 | SINAPI | H | 1 | 4.03 | 4.03
89260 | GUINDAUTO HIDRÁULICO, CAPACIDADE MÁXIMA DE CARGA 6200 KG, MOMENTO MÁXIMO DE CARGA 11,7 TM, ALCANCE MÁXIMO HORIZONTAL 9,70 M, INCLUSIVE CAMINHÃO TOCO PBT 16.000 KG, POTÊNCIA DE 189 CV - JUROS. AF_06/2014 | SINAPI | H | 1 | 9.99 | 9.99
89262 | GUINDAUTO HIDRÁULICO, CAPACIDADE MÁXIMA DE CARGA 6200 KG, MOMENTO MÁXIMO DE CARGA 11,7 TM, ALCANCE MÁXIMO HORIZONTAL 9,70 M, INCLUSIVE CAMINHÃO TOCO PBT 16.000 KG, POTÊNCIA DE 189 CV - MANUTENÇÃO. AF_06/2014 | SINAPI | H | 1 | 46.05 | 46.05
91467 | GUINDAUTO HIDRÁULICO, CAPACIDADE MÁXIMA DE CARGA 6200 KG, MOMENTO MÁXIMO DE CARGA 11,7 TM, ALCANCE MÁXIMO HORIZONTAL 9,70 M, INCLUSIVE CAMINHÃO TOCO PBT 16.000 KG, POTÊNCIA DE 189 CV - MATERIAIS NA OPERAÇÃO. AF_08/2015 | SINAPI | H | 1 | 157.52 | 157.52
|  |  |  | TOTAL Serviço: |  | 244.79
|  |  |  | VALOR: |  | 283.47
89259 GUINDAUTO HIDRÁULICO, CAPACIDADE MÁXIMA DE CARGA 6200 KG, MOMENTO MÁXIMO DE CARGA 11,7 TM, ALCANCE MÁXIMO HORIZONTAL 9,70 M, INCLUSIVE CAMINHÃO TOCO PBT 16.000 KG, POTÊNCIA DE 189 CV - DEPRECIAÇÃO. AF_06/2014 (H)
Equipamento |  | FONTE | UNID | COEFICIENTE | PREÇO UNITÁRIO | TOTAL
00037752 | CAMINHAO TOCO, PESO BRUTO TOTAL 16000 KG, CARGA UTIL MAXIMA 11030 KG, DISTANCIA ENTRE EIXOS 5,41 M, POTENCIA 185 CV (INCLUI CABINE E CHASSI, NAO INCLUI CARROCERIA) | SINAPI | UN | 3.43e-05 | 562212.19 | 19.28
00003363 | GUINDAUTO HIDRAULICO, CAPACIDADE MAXIMA DE CARGA 6200 KG, MOMENTO MAXIMO DE CARGA 11,7 TM, ALCANCE MAXIMO HORIZONTAL 9,70 M, PARA MONTAGEM SOBRE CHASSI DE CAMINHAO PBT MINIMO 13000 KG (INCLUI MONTAGEM, NAO INCLUI CAMINHAO) | SINAPI | UN | 5.51e-05 | 143750 | 7.92
|  |  |  | TOTAL Equipamento: |  | 27.2
|  |  |  | VALOR: |  | 27.2
91466 GUINDAUTO HIDRÁULICO, CAPACIDADE MÁXIMA DE CARGA 6200 KG, MOMENTO MÁXIMO DE CARGA 11,7 TM, ALCANCE MÁXIMO HORIZONTAL 9,70 M, INCLUSIVE CAMINHÃO TOCO PBT 16.000 KG, POTÊNCIA DE 189 CV - IMPOSTOS E SEGUROS. AF_08/2015 (H)
Equipamento |  | FONTE | UNID | COEFICIENTE | PREÇO UNITÁRIO | TOTAL
00037752 | CAMINHAO TOCO, PESO BRUTO TOTAL 16000 KG, CARGA UTIL MAXIMA 11030 KG, DISTANCIA ENTRE EIXOS 5,41 M, POTENCIA 185 CV (INCLUI CABINE E CHASSI, NAO INCLUI CARROCERIA) | SINAPI | UN | 5.7e-06 | 562212.19 | 3.2
00003363 | GUINDAUTO HIDRAULICO, CAPACIDADE MAXIMA DE CARGA 6200 KG, MOMENTO MAXIMO DE CARGA 11,7 TM, ALCANCE MAXIMO HORIZONTAL 9,70 M, PARA MONTAGEM SOBRE CHASSI DE CAMINHAO PBT MINIMO 13000 KG (INCLUI MONTAGEM, NAO INCLUI CAMINHAO) | SINAPI | UN | 5.8e-06 | 143750 | 0.83
|  |  |  | TOTAL Equipamento: |  | 4.03
|  |  |  | VALOR: |  | 4.03
89260 GUINDAUTO HIDRÁULICO, CAPACIDADE MÁXIMA DE CARGA 6200 KG, MOMENTO MÁXIMO DE CARGA 11,7 TM, ALCANCE MÁXIMO HORIZONTAL 9,70 M, INCLUSIVE CAMINHÃO TOCO PBT 16.000 KG, POTÊNCIA DE 189 CV - JUROS. AF_06/2014 (H)
Equipamento |  | FONTE | UNID | COEFICIENTE | PREÇO UNITÁRIO | TOTAL
00037752 | CAMINHAO TOCO, PESO BRUTO TOTAL 16000 KG, CARGA UTIL MAXIMA 11030 KG, DISTANCIA ENTRE EIXOS 5,41 M, POTENCIA 185 CV (INCLUI CABINE E CHASSI, NAO INCLUI CARROCERIA) | SINAPI | UN | 1.41e-05 | 562212.19 | 7.92
00003363 | GUINDAUTO HIDRAULICO, CAPACIDADE MAXIMA DE CARGA 6200 KG, MOMENTO MAXIMO DE CARGA 11,7 TM, ALCANCE MAXIMO HORIZONTAL 9,70 M, PARA MONTAGEM SOBRE CHASSI DE CAMINHAO PBT MINIMO 13000 KG (INCLUI MONTAGEM, NAO INCLUI CAMINHAO) | SINAPI | UN | 1.44e-05 | 143750 | 2.07
|  |  |  | TOTAL Equipamento: |  | 9.99
|  |  |  | VALOR: |  | 9.99
89262 GUINDAUTO HIDRÁULICO, CAPACIDADE MÁXIMA DE CARGA 6200 KG, MOMENTO MÁXIMO DE CARGA 11,7 TM, ALCANCE MÁXIMO HORIZONTAL 9,70 M, INCLUSIVE CAMINHÃO TOCO PBT 16.000 KG, POTÊNCIA DE 189 CV - MANUTENÇÃO. AF_06/2014 (H)
Equipamento |  | FONTE | UNID | COEFICIENTE | PREÇO UNITÁRIO | TOTAL
00037752 | CAMINHAO TOCO, PESO BRUTO TOTAL 16000 KG, CARGA UTIL MAXIMA 11030 KG, DISTANCIA ENTRE EIXOS 5,41 M, POTENCIA 185 CV (INCLUI CABINE E CHASSI, NAO INCLUI CARROCERIA) | SINAPI | UN | 6.43e-05 | 562212.19 | 36.15
00003363 | GUINDAUTO HIDRAULICO, CAPACIDADE MAXIMA DE CARGA 6200 KG, MOMENTO MAXIMO DE CARGA 11,7 TM, ALCANCE MAXIMO HORIZONTAL 9,70 M, PARA MONTAGEM SOBRE CHASSI DE CAMINHAO PBT MINIMO 13000 KG (INCLUI MONTAGEM, NAO INCLUI CAMINHAO) | SINAPI | UN | 6.89e-05 | 143750 | 9.9
|  |  |  | TOTAL Equipamento: |  | 46.05
|  |  |  | VALOR: |  | 46.05
91467 GUINDAUTO HIDRÁULICO, CAPACIDADE MÁXIMA DE CARGA 6200 KG, MOMENTO MÁXIMO DE CARGA 11,7 TM, ALCANCE MÁXIMO HORIZONTAL 9,70 M, INCLUSIVE CAMINHÃO TOCO PBT 16.000 KG, POTÊNCIA DE 189 CV - MATERIAIS NA OPERAÇÃO. AF_08/2015 (H)
Material |  | FONTE | UNID | COEFICIENTE | PREÇO UNITÁRIO | TOTAL
00004221 | OLEO DIESEL COMBUSTIVEL COMUM METROPOLITANO S-10 OU S-500 | SINAPI | L | 26.43 | 5.96 | 157.52
|  |  |  | TOTAL Material: |  | 157.52
|  |  |  | VALOR: |  | 157.52
S02827 Grelha pré-moldada em concreto para boca-de-lobo 0,45 x 1,10m (un)
Material |  | FONTE | UNID | COEFICIENTE | PREÇO UNITÁRIO | TOTAL
I01075 | Grelha pré-moldada em concreto para boca de lobo 0,45 x1,10m | ORSE | un | 1 | 66.52 | 66.52
|  |  |  | TOTAL Material: |  | 66.52
Mão de Obra com Encargos Complementares |  | FONTE | UNID | COEFICIENTE | PREÇO UNITÁRIO | TOTAL
88309 | PEDREIRO COM ENCARGOS COMPLEMENTARES | SINAPI | H | 0.2 | 33.52 | 6.7
88316 | SERVENTE COM ENCARGOS COMPLEMENTARES | SINAPI | H | 0.4 | 24.37 | 9.74
|  |  |  | TOTAL Mão de Obra com Encargos Complementares: |  | 16.44
|  |  |  | VALOR: |  | 82.96
96985 HASTE DE ATERRAMENTO, DIÂMETRO 5/8", COM 3 METROS - FORNECIMENTO E INSTALAÇÃO. AF_08/2023 (UN)
Material |  | FONTE | UNID | COEFICIENTE | PREÇO UNITÁRIO | TOTAL
00003379 | HASTE DE ATERRAMENTO EM ACO COM 3,00 M DE COMPRIMENTO E DN = 5/8", REVESTIDA COM BAIXA CAMADA DE COBRE, SEM CONECTOR | SINAPI | UN | 1 | 69.85 | 69.85
|  |  |  | TOTAL Material: |  | 69.85
Mão de Obra com Encargos Complementares |  | FONTE | UNID | COEFICIENTE | PREÇO UNITÁRIO | TOTAL
88247 | AUXILIAR DE ELETRICISTA COM ENCARGOS COMPLEMENTARES | SINAPI | H | 0.2484 | 25.56 | 6.34
88264 | ELETRICISTA COM ENCARGOS COMPLEMENTARES | SINAPI | H | 0.2484 | 33.94 | 8.43
|  |  |  | TOTAL Mão de Obra com Encargos Complementares: |  | 14.77
|  |  |  | VALOR: |  | 84.62
88270 IMPERMEABILIZADOR COM ENCARGOS COMPLEMENTARES (H)
Encargos Complementares |  | FONTE | UNID | COEFICIENTE | PREÇO UNITÁRIO | TOTAL
00037370 | ALIMENTACAO - HORISTA (COLETADO CAIXA - ENCARGOS COMPLEMENTARES) | SINAPI | H | 1 | 4.52 | 4.52
00043489 | EPI - FAMILIA PEDREIRO - HORISTA (ENCARGOS COMPLEMENTARES - COLETADO CAIXA) | SINAPI | H | 1 | 1.31 | 1.31
00037372 | EXAMES - HORISTA (COLETADO CAIXA - ENCARGOS COMPLEMENTARES) | SINAPI | H | 1 | 1.43 | 1.43
00043465 | FERRAMENTAS - FAMILIA PEDREIRO - HORISTA (ENCARGOS COMPLEMENTARES - COLETADO CAIXA) | SINAPI | H | 1 | 0.78 | 0.78
00037373 | SEGURO - HORISTA (COLETADO CAIXA - ENCARGOS COMPLEMENTARES) | SINAPI | H | 1 | 0.08 | 0.08
00037371 | TRANSPORTE - HORISTA (COLETADO CAIXA - ENCARGOS COMPLEMENTARES) | SINAPI | H | 1 | 0.85 | 0.85
|  |  |  | TOTAL Encargos Complementares: |  | 8.97
Mão de Obra |  | FONTE | UNID | COEFICIENTE | PREÇO UNITÁRIO | TOTAL
00012873 | IMPERMEABILIZADOR (HORISTA) | SINAPI | H | 1 | 25.52 | 25.52
|  |  |  | TOTAL Mão de Obra: |  | 25.52
Serviço |  | FONTE | UNID | COEFICIENTE | PREÇO UNITÁRIO | TOTAL
95338 | CURSO DE CAPACITAÇÃO PARA IMPERMEABILIZADOR (ENCARGOS COMPLEMENTARES) - HORISTA | SINAPI | H | 1 | 0.54 | 0.54
|  |  |  | TOTAL Serviço: |  | 0.54
|  |  |  | VALOR: |  | 35.03
91955 INTERRUPTOR PARALELO (1 MÓDULO), 10A/250V, INCLUINDO SUPORTE E PLACA - FORNECIMENTO E INSTALAÇÃO. AF_03/2023 (UN)
Serviço |  | FONTE | UNID | COEFICIENTE | PREÇO UNITÁRIO | TOTAL
91954 | INTERRUPTOR PARALELO (1 MÓDULO), 10A/250V, SEM SUPORTE E SEM PLACA - FORNECIMENTO E INSTALAÇÃO. AF_03/2023 | SINAPI | UN | 1 | 25.21 | 25.21
91946 | SUPORTE PARAFUSADO COM PLACA DE ENCAIXE 4" X 2" MÉDIO (1,30 M DO PISO) PARA PONTO ELÉTRICO - FORNECIMENTO E INSTALAÇÃO. AF_03/2023 | SINAPI | UN | 1 | 10.75 | 10.75
|  |  |  | TOTAL Serviço: |  | 35.96
|  |  |  | VALOR: |  | 35.96
91954 INTERRUPTOR PARALELO (1 MÓDULO), 10A/250V, SEM SUPORTE E SEM PLACA - FORNECIMENTO E INSTALAÇÃO. AF_03/2023 (UN)
Material |  | FONTE | UNID | COEFICIENTE | PREÇO UNITÁRIO | TOTAL
00038113 | INTERRUPTOR PARALELO 10A, 250V (APENAS MODULO) | SINAPI | UN | 1 | 6.36 | 6.36
|  |  |  | TOTAL Material: |  | 6.36
Mão de Obra com Encargos Complementares |  | FONTE | UNID | COEFICIENTE | PREÇO UNITÁRIO | TOTAL
88247 | AUXILIAR DE ELETRICISTA COM ENCARGOS COMPLEMENTARES | SINAPI | H | 0.317 | 25.56 | 8.1
88264 | ELETRICISTA COM ENCARGOS COMPLEMENTARES | SINAPI | H | 0.317 | 33.94 | 10.75
|  |  |  | TOTAL Mão de Obra com Encargos Complementares: |  | 18.85
|  |  |  | VALOR: |  | 25.21
92023 INTERRUPTOR SIMPLES (1 MÓDULO) COM 1 TOMADA DE EMBUTIR 2P+T 10 A, INCLUINDO SUPORTE E PLACA - FORNECIMENTO E INSTALAÇÃO. AF_03/2023 (UN)
Serviço |  | FONTE | UNID | COEFICIENTE | PREÇO UNITÁRIO | TOTAL
92022 | INTERRUPTOR SIMPLES (1 MÓDULO) COM 1 TOMADA DE EMBUTIR 2P+T 10 A, SEM SUPORTE E SEM PLACA - FORNECIMENTO E INSTALAÇÃO. AF_03/2023 | SINAPI | UN | 1 | 39.34 | 39.34
91946 | SUPORTE PARAFUSADO COM PLACA DE ENCAIXE 4" X 2" MÉDIO (1,30 M DO PISO) PARA PONTO ELÉTRICO - FORNECIMENTO E INSTALAÇÃO. AF_03/2023 | SINAPI | UN | 1 | 10.75 | 10.75
|  |  |  | TOTAL Serviço: |  | 50.09
|  |  |  | VALOR: |  | 50.09
92022 INTERRUPTOR SIMPLES (1 MÓDULO) COM 1 TOMADA DE EMBUTIR 2P+T 10 A, SEM SUPORTE E SEM PLACA - FORNECIMENTO E INSTALAÇÃO. AF_03/2023 (UN)
Material |  | FONTE | UNID | COEFICIENTE | PREÇO UNITÁRIO | TOTAL
00038112 | INTERRUPTOR SIMPLES 10A, 250V (APENAS MODULO) | SINAPI | UN | 1 | 4.88 | 4.88
00038101 | TOMADA 2P+T 10A, 250V (APENAS MODULO) | SINAPI | UN | 1 | 5.55 | 5.55
|  |  |  | TOTAL Material: |  | 10.43
Mão de Obra com Encargos Complementares |  | FONTE | UNID | COEFICIENTE | PREÇO UNITÁRIO | TOTAL
88247 | AUXILIAR DE ELETRICISTA COM ENCARGOS COMPLEMENTARES | SINAPI | H | 0.486 | 25.56 | 12.42
88264 | ELETRICISTA COM ENCARGOS COMPLEMENTARES | SINAPI | H | 0.486 | 33.94 | 16.49
|  |  |  | TOTAL Mão de Obra com Encargos Complementares: |  | 28.91
|  |  |  | VALOR: |  | 39.34
92025 INTERRUPTOR SIMPLES (1 MÓDULO) COM 2 TOMADAS DE EMBUTIR 2P+T 10 A, INCLUINDO SUPORTE E PLACA - FORNECIMENTO E INSTALAÇÃO. AF_03/2023 (UN)
Serviço |  | FONTE | UNID | COEFICIENTE | PREÇO UNITÁRIO | TOTAL
92024 | INTERRUPTOR SIMPLES (1 MÓDULO) COM 2 TOMADAS DE EMBUTIR 2P+T 10 A, SEM SUPORTE E SEM PLACA - FORNECIMENTO E INSTALAÇÃO. AF_03/2023 | SINAPI | UN | 1 | 60.05 | 60.05
91946 | SUPORTE PARAFUSADO COM PLACA DE ENCAIXE 4" X 2" MÉDIO (1,30 M DO PISO) PARA PONTO ELÉTRICO - FORNECIMENTO E INSTALAÇÃO. AF_03/2023 | SINAPI | UN | 1 | 10.75 | 10.75
|  |  |  | TOTAL Serviço: |  | 70.8
|  |  |  | VALOR: |  | 70.8
92024 INTERRUPTOR SIMPLES (1 MÓDULO) COM 2 TOMADAS DE EMBUTIR 2P+T 10 A, SEM SUPORTE E SEM PLACA - FORNECIMENTO E INSTALAÇÃO. AF_03/2023 (UN)
Material |  | FONTE | UNID | COEFICIENTE | PREÇO UNITÁRIO | TOTAL
00038112 | INTERRUPTOR SIMPLES 10A, 250V (APENAS MODULO) | SINAPI | UN | 1 | 4.88 | 4.88
00038101 | TOMADA 2P+T 10A, 250V (APENAS MODULO) | SINAPI | UN | 2 | 5.55 | 11.1
|  |  |  | TOTAL Material: |  | 15.98
Mão de Obra com Encargos Complementares |  | FONTE | UNID | COEFICIENTE | PREÇO UNITÁRIO | TOTAL
88247 | AUXILIAR DE ELETRICISTA COM ENCARGOS COMPLEMENTARES | SINAPI | H | 0.741 | 25.56 | 18.93
88264 | ELETRICISTA COM ENCARGOS COMPLEMENTARES | SINAPI | H | 0.741 | 33.94 | 25.14
|  |  |  | TOTAL Mão de Obra com Encargos Complementares: |  | 44.07
|  |  |  | VALOR: |  | 60.05
91953 INTERRUPTOR SIMPLES (1 MÓDULO), 10A/250V, INCLUINDO SUPORTE E PLACA - FORNECIMENTO E INSTALAÇÃO. AF_03/2023 (UN)
Serviço |  | FONTE | UNID | COEFICIENTE | PREÇO UNITÁRIO | TOTAL
91952 | INTERRUPTOR SIMPLES (1 MÓDULO), 10A/250V, SEM SUPORTE E SEM PLACA - FORNECIMENTO E INSTALAÇÃO. AF_03/2023 | SINAPI | UN | 1 | 18.67 | 18.67
91946 | SUPORTE PARAFUSADO COM PLACA DE ENCAIXE 4" X 2" MÉDIO (1,30 M DO PISO) PARA PONTO ELÉTRICO - FORNECIMENTO E INSTALAÇÃO. AF_03/2023 | SINAPI | UN | 1 | 10.75 | 10.75
|  |  |  | TOTAL Serviço: |  | 29.42
|  |  |  | VALOR: |  | 29.42
91952 INTERRUPTOR SIMPLES (1 MÓDULO), 10A/250V, SEM SUPORTE E SEM PLACA - FORNECIMENTO E INSTALAÇÃO. AF_03/2023 (UN)
Material |  | FONTE | UNID | COEFICIENTE | PREÇO UNITÁRIO | TOTAL
00038112 | INTERRUPTOR SIMPLES 10A, 250V (APENAS MODULO) | SINAPI | UN | 1 | 4.88 | 4.88
|  |  |  | TOTAL Material: |  | 4.88
Mão de Obra com Encargos Complementares |  | FONTE | UNID | COEFICIENTE | PREÇO UNITÁRIO | TOTAL
88247 | AUXILIAR DE ELETRICISTA COM ENCARGOS COMPLEMENTARES | SINAPI | H | 0.232 | 25.56 | 5.92
88264 | ELETRICISTA COM ENCARGOS COMPLEMENTARES | SINAPI | H | 0.232 | 33.94 | 7.87
|  |  |  | TOTAL Mão de Obra com Encargos Complementares: |  | 13.79
|  |  |  | VALOR: |  | 18.67
91959 INTERRUPTOR SIMPLES (2 MÓDULOS), 10A/250V, INCLUINDO SUPORTE E PLACA - FORNECIMENTO E INSTALAÇÃO. AF_03/2023 (UN)
Serviço |  | FONTE | UNID | COEFICIENTE | PREÇO UNITÁRIO | TOTAL
91958 | INTERRUPTOR SIMPLES (2 MÓDULOS), 10A/250V, SEM SUPORTE E SEM PLACA - FORNECIMENTO E INSTALAÇÃO. AF_03/2023 | SINAPI | UN | 1 | 33.67 | 33.67
91946 | SUPORTE PARAFUSADO COM PLACA DE ENCAIXE 4" X 2" MÉDIO (1,30 M DO PISO) PARA PONTO ELÉTRICO - FORNECIMENTO E INSTALAÇÃO. AF_03/2023 | SINAPI | UN | 1 | 10.75 | 10.75
|  |  |  | TOTAL Serviço: |  | 44.42
|  |  |  | VALOR: |  | 44.42
91958 INTERRUPTOR SIMPLES (2 MÓDULOS), 10A/250V, SEM SUPORTE E SEM PLACA - FORNECIMENTO E INSTALAÇÃO. AF_03/2023 (UN)
Material |  | FONTE | UNID | COEFICIENTE | PREÇO UNITÁRIO | TOTAL
00038112 | INTERRUPTOR SIMPLES 10A, 250V (APENAS MODULO) | SINAPI | UN | 2 | 4.88 | 9.76
|  |  |  | TOTAL Material: |  | 9.76
Mão de Obra com Encargos Complementares |  | FONTE | UNID | COEFICIENTE | PREÇO UNITÁRIO | TOTAL
88247 | AUXILIAR DE ELETRICISTA COM ENCARGOS COMPLEMENTARES | SINAPI | H | 0.402 | 25.56 | 10.27
88264 | ELETRICISTA COM ENCARGOS COMPLEMENTARES | SINAPI | H | 0.402 | 33.94 | 13.64
|  |  |  | TOTAL Mão de Obra com Encargos Complementares: |  | 23.91
|  |  |  | VALOR: |  | 33.67
91967 INTERRUPTOR SIMPLES (3 MÓDULOS), 10A/250V, INCLUINDO SUPORTE E PLACA - FORNECIMENTO E INSTALAÇÃO. AF_03/2023 (UN)
Serviço |  | FONTE | UNID | COEFICIENTE | PREÇO UNITÁRIO | TOTAL
91966 | INTERRUPTOR SIMPLES (3 MÓDULOS), 10A/250V, SEM SUPORTE E SEM PLACA - FORNECIMENTO E INSTALAÇÃO. AF_03/2023 | SINAPI | UN | 1 | 48.67 | 48.67
91946 | SUPORTE PARAFUSADO COM PLACA DE ENCAIXE 4" X 2" MÉDIO (1,30 M DO PISO) PARA PONTO ELÉTRICO - FORNECIMENTO E INSTALAÇÃO. AF_03/2023 | SINAPI | UN | 1 | 10.75 | 10.75
|  |  |  | TOTAL Serviço: |  | 59.42
|  |  |  | VALOR: |  | 59.42
91966 INTERRUPTOR SIMPLES (3 MÓDULOS), 10A/250V, SEM SUPORTE E SEM PLACA - FORNECIMENTO E INSTALAÇÃO. AF_03/2023 (UN)
Material |  | FONTE | UNID | COEFICIENTE | PREÇO UNITÁRIO | TOTAL
00038112 | INTERRUPTOR SIMPLES 10A, 250V (APENAS MODULO) | SINAPI | UN | 3 | 4.88 | 14.64
|  |  |  | TOTAL Material: |  | 14.64
Mão de Obra com Encargos Complementares |  | FONTE | UNID | COEFICIENTE | PREÇO UNITÁRIO | TOTAL
88247 | AUXILIAR DE ELETRICISTA COM ENCARGOS COMPLEMENTARES | SINAPI | H | 0.572 | 25.56 | 14.62
88264 | ELETRICISTA COM ENCARGOS COMPLEMENTARES | SINAPI | H | 0.572 | 33.94 | 19.41
|  |  |  | TOTAL Mão de Obra com Encargos Complementares: |  | 34.03
|  |  |  | VALOR: |  | 48.67
101547 ISOLADOR, TIPO DISCO, PARA TENSÃO 15 KV - FORNECIMENTO E INSTALAÇÃO. AF_07/2020 (UN)
Material |  | FONTE | UNID | COEFICIENTE | PREÇO UNITÁRIO | TOTAL
00003405 | ISOLADOR DE PORCELANA SUSPENSO, DISCO TIPO GARFO OLHAL, DIAMETRO DE 152 MM, PARA TENSAO DE *15* KV | SINAPI | UN | 1 | 83.44 | 83.44
|  |  |  | TOTAL Material: |  | 83.44
Mão de Obra com Encargos Complementares |  | FONTE | UNID | COEFICIENTE | PREÇO UNITÁRIO | TOTAL
88247 | AUXILIAR DE ELETRICISTA COM ENCARGOS COMPLEMENTARES | SINAPI | H | 0.0068771 | 25.56 | 0.17
88264 | ELETRICISTA COM ENCARGOS COMPLEMENTARES | SINAPI | H | 0.0619 | 33.94 | 2.1
|  |  |  | TOTAL Mão de Obra com Encargos Complementares: |  | 2.27
|  |  |  | VALOR: |  | 85.71
94559 JANELA DE AÇO TIPO BASCULANTE, PARA VIDROS (VIDROS NÃO INCLUSOS), BATENTE/ REQUADRO INCLUSO (6,5 A 14 CM), DIMENSÕES 60X60 CM, COM COM PINTURA ANTICORROSIVA, SEM ACABAMENTO, COM FERRAGENS, FIXAÇÃO COM ARGAMASSA, EXCLUSIVE CONTRAMARCO - FORNECIMENTO E INSTALAÇÃO. AF_11/2024 (M2)
Material |  | FONTE | UNID | COEFICIENTE | PREÇO UNITÁRIO | TOTAL
00011190 | JANELA BASCULANTE, ACO, COM BATENTE/REQUADRO, 60 X 60 CM (SEM VIDROS) | SINAPI | UN | 2.778 | 184.69 | 513.06
|  |  |  | TOTAL Material: |  | 513.06
Mão de Obra com Encargos Complementares |  | FONTE | UNID | COEFICIENTE | PREÇO UNITÁRIO | TOTAL
88309 | PEDREIRO COM ENCARGOS COMPLEMENTARES | SINAPI | H | 5.0979 | 33.52 | 170.88
88316 | SERVENTE COM ENCARGOS COMPLEMENTARES | SINAPI | H | 2.5489 | 24.37 | 62.11
|  |  |  | TOTAL Mão de Obra com Encargos Complementares: |  | 232.99
Serviço |  | FONTE | UNID | COEFICIENTE | PREÇO UNITÁRIO | TOTAL
88629 | ARGAMASSA TRAÇO 1:3 (EM VOLUME DE CIMENTO E AREIA MÉDIA ÚMIDA), PREPARO MANUAL. AF_08/2019 | SINAPI | M3 | 0.021 | 764.21 | 16.04
|  |  |  | TOTAL Serviço: |  | 16.04
|  |  |  | VALOR: |  | 762.09
100665 JANELA DE MADEIRA CEDRINHO/ ANGELIM COMERCIAL/ CURUPIXA/ CUMARU OU EQUIVALENTE, CAIXA DO BATENTE/ MARCO 10 CM, COM DUAS FOLHAS DE ABRIR TIPO VENEZIANAS E 2 FOLHAS GUILHOTINAS PARA VIDRO (VIDROS NÃO INCLUSOS), COM GUARNIÇÃO/ ALIZAR E FERRAGENS, FIXAÇÃO COM PARAFUSOS E ESPUMA EXPANSIVA, EXCLUSIVE CONTRAMARCO - FORNECIMENTO E INSTALAÇÃO. AF_11/2024 (M2)
Material |  | FONTE | UNID | COEFICIENTE | PREÇO UNITÁRIO | TOTAL
00004430 | CAIBRO NAO APARELHADO *5 X 6* CM, EM MACARANDUBA/MASSARANDUBA, ANGELIM OU EQUIVALENTE DA REGIAO - BRUTA | SINAPI | M | 1.7258 | 13.31 | 22.97
00038124 | ESPUMA EXPANSIVA DE POLIURETANO, APLICACAO MANUAL - 500 ML | SINAPI | UN | 0.22 | 35.93 | 7.9
00020017 | GUARNICAO / ALIZAR / VISTA LISA EM MADEIRA MACICA, PARA PORTA, E = *1* CM, L = *5* CM, CEDRINHO / ANGELIM COMERCIAL / TAURI/ CURUPIXA / PEROBA / CUMARU OU EQUIVALENTE DA REGIAO | SINAPI | M | 3.44 | 7.99 | 27.48
00003421 | JANELA EM MADEIRA CEDRINHO/ ANGELIM COMERCIAL/ CURUPIXA/ CUMARU OU EQUIVALENTE DA REGIAO, CAIXA DO BATENTE/MARCO *10* CM, 2 FOLHAS DE ABRIR TIPO VENEZIANA E 2 FOLHAS GUILHOTINA PARA VIDRO, COM GUARNICAO/ALIZAR, COM FERRAGENS (SEM VIDRO E SEM ACABAMENTO) | SINAPI | M2 | 1 | 612.63 | 612.63
00039961 | SILICONE ACETICO USO GERAL INCOLOR 280 G | SINAPI | UN | 0.8014 | 22.12 | 17.72
|  |  |  | TOTAL Material: |  | 688.7
Mão de Obra com Encargos Complementares |  | FONTE | UNID | COEFICIENTE | PREÇO UNITÁRIO | TOTAL
88261 | CARPINTEIRO DE ESQUADRIAS COM ENCARGOS COMPLEMENTARES | SINAPI | H | 1.8445 | 31.99 | 59
88316 | SERVENTE COM ENCARGOS COMPLEMENTARES | SINAPI | H | 0.92223 | 24.37 | 22.47
|  |  |  | TOTAL Mão de Obra com Encargos Complementares: |  | 81.47
|  |  |  | VALOR: |  | 770.17
88441 JARDINEIRO COM ENCARGOS COMPLEMENTARES (H)
Encargos Complementares |  | FONTE | UNID | COEFICIENTE | PREÇO UNITÁRIO | TOTAL
00037370 | ALIMENTACAO - HORISTA (COLETADO CAIXA - ENCARGOS COMPLEMENTARES) | SINAPI | H | 1 | 4.52 | 4.52
00043489 | EPI - FAMILIA PEDREIRO - HORISTA (ENCARGOS COMPLEMENTARES - COLETADO CAIXA) | SINAPI | H | 1 | 1.31 | 1.31
00037372 | EXAMES - HORISTA (COLETADO CAIXA - ENCARGOS COMPLEMENTARES) | SINAPI | H | 1 | 1.43 | 1.43
00043465 | FERRAMENTAS - FAMILIA PEDREIRO - HORISTA (ENCARGOS COMPLEMENTARES - COLETADO CAIXA) | SINAPI | H | 1 | 0.78 | 0.78
00037373 | SEGURO - HORISTA (COLETADO CAIXA - ENCARGOS COMPLEMENTARES) | SINAPI | H | 1 | 0.08 | 0.08
00037371 | TRANSPORTE - HORISTA (COLETADO CAIXA - ENCARGOS COMPLEMENTARES) | SINAPI | H | 1 | 0.85 | 0.85
|  |  |  | TOTAL Encargos Complementares: |  | 8.97
Mão de Obra |  | FONTE | UNID | COEFICIENTE | PREÇO UNITÁRIO | TOTAL
00044503 | JARDINEIRO (HORISTA) | SINAPI | H | 1 | 16.25 | 16.25
|  |  |  | TOTAL Mão de Obra: |  | 16.25
Serviço |  | FONTE | UNID | COEFICIENTE | PREÇO UNITÁRIO | TOTAL
95390 | CURSO DE CAPACITAÇÃO PARA JARDINEIRO (ENCARGOS COMPLEMENTARES) - HORISTA | SINAPI | H | 1 | 0.08 | 0.08
|  |  |  | TOTAL Serviço: |  | 0.08
|  |  |  | VALOR: |  | 25.3
100716 JATEAMENTO ABRASIVO COM GRANALHA DE AÇO EM PERFIL METÁLICO EM FÁBRICA. AF_01/2020 (M2)
Equipamento Custo Horário |  | FONTE | UNID | COEFICIENTE | PREÇO UNITÁRIO | TOTAL
93409 | MÁQUINA JATO DE PRESSAO PORTÁTIL, CAMARA DE 1 SAIDA, CAPACIDADE 280 L, DIAMETRO 670 MM, BICO DE JATO CURTO VENTURI DE 5/16", MANGUEIRA DE 1" COM COMPRESSOR DE AR REBOCÁVEL 189 PCM E MOTOR DIESEL 63 CV - CHI DIURNO. AF_05/2023 | SINAPI | CHI | 0.0382 | 45.83 | 1.75
93408 | MÁQUINA JATO DE PRESSAO PORTÁTIL, CAMARA DE 1 SAIDA, CAPACIDADE 280 L, DIAMETRO 670 MM, BICO DE JATO CURTO VENTURI DE 5/16", MANGUEIRA DE 1" COM COMPRESSOR DE AR REBOCÁVEL 189 PCM E MOTOR DIESEL 63 CV - CHP DIURNO. AF_05/2023 | SINAPI | CHP | 0.0157 | 102.09 | 1.6
|  |  |  | TOTAL Equipamento Custo Horário: |  | 3.35
Material |  | FONTE | UNID | COEFICIENTE | PREÇO UNITÁRIO | TOTAL
00036785 | GRANALHA DE ACO, ANGULAR (GRIT), PARA JATEAMENTO, PENEIRA 1,41 A 1,19 MM (SAE G16) | SINAPI | SC25K | 0.16 | 119.79 | 19.16
|  |  |  | TOTAL Material: |  | 19.16
Mão de Obra com Encargos Complementares |  | FONTE | UNID | COEFICIENTE | PREÇO UNITÁRIO | TOTAL
88306 | OPERADOR JATO DE AREIA OU JATISTA COM ENCARGOS COMPLEMENTARES | SINAPI | H | 0.0539 | 36.1 | 1.94
88316 | SERVENTE COM ENCARGOS COMPLEMENTARES | SINAPI | H | 0.0535 | 24.37 | 1.3
|  |  |  | TOTAL Mão de Obra com Encargos Complementares: |  | 3.24
|  |  |  | VALOR: |  | 25.75
89726 JOELHO 45 GRAUS, PVC, SERIE NORMAL, ESGOTO PREDIAL, DN 40 MM, JUNTA SOLDÁVEL, FORNECIDO E INSTALADO EM RAMAL DE DESCARGA OU RAMAL DE ESGOTO SANITÁRIO. AF_08/2022 (UN)
Material |  | FONTE | UNID | COEFICIENTE | PREÇO UNITÁRIO | TOTAL
00000122 | ADESIVO PLASTICO PARA PVC, FRASCO COM *850* GR | SINAPI | UN | 0.0099 | 63.09 | 0.62
00003516 | JOELHO PVC, SOLDAVEL, BB, 45 GRAUS, DN 40 MM, PARA ESGOTO PREDIAL | SINAPI | UN | 1 | 2.07 | 2.07
00038383 | LIXA D'AGUA EM FOLHA, COR PRETA, GRAO 100 | SINAPI | UN | 0.0071 | 1.9 | 0.01
00020083 | SOLUCAO PREPARADORA / LIMPADORA PARA PVC, FRASCO COM 1000 CM3 | SINAPI | UN | 0.015 | 71.48 | 1.07
|  |  |  | TOTAL Material: |  | 3.77
Mão de Obra com Encargos Complementares |  | FONTE | UNID | COEFICIENTE | PREÇO UNITÁRIO | TOTAL
88248 | AUXILIAR DE ENCANADOR OU BOMBEIRO HIDRÁULICO COM ENCARGOS COMPLEMENTARES | SINAPI | H | 0.127 | 24.57 | 3.12
88267 | ENCANADOR OU BOMBEIRO HIDRÁULICO COM ENCARGOS COMPLEMENTARES | SINAPI | H | 0.127 | 32.8 | 4.16
|  |  |  | TOTAL Mão de Obra com Encargos Complementares: |  | 7.28
|  |  |  | VALOR: |  | 11.05
89724 JOELHO 90 GRAUS, PVC, SERIE NORMAL, ESGOTO PREDIAL, DN 40 MM, JUNTA SOLDÁVEL, FORNECIDO E INSTALADO EM RAMAL DE DESCARGA OU RAMAL DE ESGOTO SANITÁRIO. AF_08/2022 (UN)
Material |  | FONTE | UNID | COEFICIENTE | PREÇO UNITÁRIO | TOTAL
00000122 | ADESIVO PLASTICO PARA PVC, FRASCO COM *850* GR | SINAPI | UN | 0.0099 | 63.09 | 0.62
00003517 | JOELHO PVC, SOLDAVEL, BB, 90 GRAUS, SEM ANEL, DN 40 MM, PARA ESGOTO PREDIAL SECUNDARIO | SINAPI | UN | 1 | 1.86 | 1.86
00038383 | LIXA D'AGUA EM FOLHA, COR PRETA, GRAO 100 | SINAPI | UN | 0.0071 | 1.9 | 0.01
00020083 | SOLUCAO PREPARADORA / LIMPADORA PARA PVC, FRASCO COM 1000 CM3 | SINAPI | UN | 0.015 | 71.48 | 1.07
|  |  |  | TOTAL Material: |  | 3.56
Mão de Obra com Encargos Complementares |  | FONTE | UNID | COEFICIENTE | PREÇO UNITÁRIO | TOTAL
88248 | AUXILIAR DE ENCANADOR OU BOMBEIRO HIDRÁULICO COM ENCARGOS COMPLEMENTARES | SINAPI | H | 0.127 | 24.57 | 3.12
88267 | ENCANADOR OU BOMBEIRO HIDRÁULICO COM ENCARGOS COMPLEMENTARES | SINAPI | H | 0.127 | 32.8 | 4.16
|  |  |  | TOTAL Mão de Obra com Encargos Complementares: |  | 7.28
|  |  |  | VALOR: |  | 10.84
89731 JOELHO 90 GRAUS, PVC, SERIE NORMAL, ESGOTO PREDIAL, DN 50 MM, JUNTA ELÁSTICA, FORNECIDO E INSTALADO EM RAMAL DE DESCARGA OU RAMAL DE ESGOTO SANITÁRIO. AF_08/2022 (UN)
Material |  | FONTE | UNID | COEFICIENTE | PREÇO UNITÁRIO | TOTAL
00000296 | ANEL BORRACHA PARA TUBO ESGOTO PREDIAL, DN 50 MM (NBR 5688) | SINAPI | UN | 2 | 1.75 | 3.5
00003526 | JOELHO PVC, SOLDAVEL, PB, 90 GRAUS, DN 50 MM, PARA ESGOTO PREDIAL | SINAPI | UN | 1 | 2.7 | 2.7
00020078 | PASTA LUBRIFICANTE PARA TUBOS E CONEXOES COM JUNTA ELASTICA, EMBALAGEM DE *400* GR (USO EM PVC, ACO, POLIETILENO E OUTROS) | SINAPI | UN | 0.05 | 26.04 | 1.3
|  |  |  | TOTAL Material: |  | 7.5
Mão de Obra com Encargos Complementares |  | FONTE | UNID | COEFICIENTE | PREÇO UNITÁRIO | TOTAL
88248 | AUXILIAR DE ENCANADOR OU BOMBEIRO HIDRÁULICO COM ENCARGOS COMPLEMENTARES | SINAPI | H | 0.1379 | 24.57 | 3.38
88267 | ENCANADOR OU BOMBEIRO HIDRÁULICO COM ENCARGOS COMPLEMENTARES | SINAPI | H | 0.1379 | 32.8 | 4.52
|  |  |  | TOTAL Mão de Obra com Encargos Complementares: |  | 7.9
|  |  |  | VALOR: |  | 15.4
96624 LASTRO COM MATERIAL GRANULAR (PEDRA BRITADA N.2), APLICADO EM PISOS OU LAJES SOBRE SOLO, ESPESSURA DE *10 CM*. AF_01/2024 (M3)
Equipamento Custo Horário |  | FONTE | UNID | COEFICIENTE | PREÇO UNITÁRIO | TOTAL
91278 | PLACA VIBRATÓRIA REVERSÍVEL COM MOTOR 4 TEMPOS A GASOLINA, FORÇA CENTRÍFUGA DE 25 KN (2500 KGF), POTÊNCIA 5,5 CV - CHI DIURNO. AF_08/2015 | SINAPI | CHI | 0.03 | 0.64 | 0.01
91277 | PLACA VIBRATÓRIA REVERSÍVEL COM MOTOR 4 TEMPOS A GASOLINA, FORÇA CENTRÍFUGA DE 25 KN (2500 KGF), POTÊNCIA 5,5 CV - CHP DIURNO. AF_08/2015 | SINAPI | CHP | 0.032 | 10.32 | 0.33
|  |  |  | TOTAL Equipamento Custo Horário: |  | 0.34
Material |  | FONTE | UNID | COEFICIENTE | PREÇO UNITÁRIO | TOTAL
00004718 | PEDRA BRITADA N. 2 (19 A 38 MM) POSTO PEDREIRA/FORNECEDOR, SEM FRETE | SINAPI | M3 | 1.19 | 116.7 | 138.87
|  |  |  | TOTAL Material: |  | 138.87
Mão de Obra com Encargos Complementares |  | FONTE | UNID | COEFICIENTE | PREÇO UNITÁRIO | TOTAL
88309 | PEDREIRO COM ENCARGOS COMPLEMENTARES | SINAPI | H | 1.579 | 33.52 | 52.92
88316 | SERVENTE COM ENCARGOS COMPLEMENTARES | SINAPI | H | 0.634 | 24.37 | 15.45
|  |  |  | TOTAL Mão de Obra com Encargos Complementares: |  | 68.37
|  |  |  | VALOR: |  | 207.58
95240 LASTRO DE CONCRETO MAGRO, APLICADO EM PISOS, LAJES SOBRE SOLO OU RADIERS, ESPESSURA DE 3 CM. AF_01/2024 (M2)
Mão de Obra com Encargos Complementares |  | FONTE | UNID | COEFICIENTE | PREÇO UNITÁRIO | TOTAL
88309 | PEDREIRO COM ENCARGOS COMPLEMENTARES | SINAPI | H | 0.1631 | 33.52 | 5.46
88316 | SERVENTE COM ENCARGOS COMPLEMENTARES | SINAPI | H | 0.0444 | 24.37 | 1.08
|  |  |  | TOTAL Mão de Obra com Encargos Complementares: |  | 6.54
Serviço |  | FONTE | UNID | COEFICIENTE | PREÇO UNITÁRIO | TOTAL
94968 | CONCRETO MAGRO PARA LASTRO, TRAÇO 1:4,5:4,5 (EM MASSA SECA DE CIMENTO/ AREIA MÉDIA/ BRITA 1) - PREPARO MECÂNICO COM BETONEIRA 600 L. AF_05/2021 | SINAPI | M3 | 0.0339 | 474.44 | 16.08
|  |  |  | TOTAL Serviço: |  | 16.08
|  |  |  | VALOR: |  | 22.62
95241 LASTRO DE CONCRETO MAGRO, APLICADO EM PISOS, LAJES SOBRE SOLO OU RADIERS, ESPESSURA DE 5 CM. AF_01/2024 (M2)
Mão de Obra com Encargos Complementares |  | FONTE | UNID | COEFICIENTE | PREÇO UNITÁRIO | TOTAL
88309 | PEDREIRO COM ENCARGOS COMPLEMENTARES | SINAPI | H | 0.25415 | 33.52 | 8.51
88316 | SERVENTE COM ENCARGOS COMPLEMENTARES | SINAPI | H | 0.0919 | 24.37 | 2.23
|  |  |  | TOTAL Mão de Obra com Encargos Complementares: |  | 10.74
Serviço |  | FONTE | UNID | COEFICIENTE | PREÇO UNITÁRIO | TOTAL
94968 | CONCRETO MAGRO PARA LASTRO, TRAÇO 1:4,5:4,5 (EM MASSA SECA DE CIMENTO/ AREIA MÉDIA/ BRITA 1) - PREPARO MECÂNICO COM BETONEIRA 600 L. AF_05/2021 | SINAPI | M3 | 0.069 | 474.44 | 32.73
|  |  |  | TOTAL Serviço: |  | 32.73
|  |  |  | VALOR: |  | 43.47
99833 LAVADORA DE ALTA PRESSAO (LAVA-JATO) PARA AGUA FRIA, PRESSAO DE OPERACAO ENTRE 1400 E 1900 LIB/POL2, VAZAO MAXIMA ENTRE 400 E 700 L/H - CHP DIURNO. AF_05/2023 (CHP)
Serviço |  | FONTE | UNID | COEFICIENTE | PREÇO UNITÁRIO | TOTAL
99829 | LAVADORA DE ALTA PRESSAO (LAVA-JATO) PARA AGUA FRIA, PRESSAO DE OPERACAO ENTRE 1400 E 1900 LIB/POL2, VAZAO MAXIMA ENTRE 400 E 700 L/H - DEPRECIAÇÃO. AF_05/2023 | SINAPI | H | 1 | 0.21 | 0.21
99830 | LAVADORA DE ALTA PRESSAO (LAVA-JATO) PARA AGUA FRIA, PRESSAO DE OPERACAO ENTRE 1400 E 1900 LIB/POL2, VAZAO MAXIMA ENTRE 400 E 700 L/H - JUROS. AF_05/2023 | SINAPI | H | 1 | 0.04 | 0.04
99831 | LAVADORA DE ALTA PRESSAO (LAVA-JATO) PARA AGUA FRIA, PRESSAO DE OPERACAO ENTRE 1400 E 1900 LIB/POL2, VAZAO MAXIMA ENTRE 400 E 700 L/H - MANUTENÇÃO. AF_05/2023 | SINAPI | H | 1 | 0.14 | 0.14
99832 | LAVADORA DE ALTA PRESSAO (LAVA-JATO) PARA AGUA FRIA, PRESSAO DE OPERACAO ENTRE 1400 E 1900 LIB/POL2, VAZAO MAXIMA ENTRE 400 E 700 L/H - MATERIAIS NA OPERAÇÃO. AF_05/2023 | SINAPI | H | 1 | 4.81 | 4.81
|  |  |  | TOTAL Serviço: |  | 5.2
|  |  |  | VALOR: |  | 5.2
99829 LAVADORA DE ALTA PRESSAO (LAVA-JATO) PARA AGUA FRIA, PRESSAO DE OPERACAO ENTRE 1400 E 1900 LIB/POL2, VAZAO MAXIMA ENTRE 400 E 700 L/H - DEPRECIAÇÃO. AF_05/2023 (H)
Equipamento |  | FONTE | UNID | COEFICIENTE | PREÇO UNITÁRIO | TOTAL
00000746 | LAVADORA DE ALTA PRESSAO (LAVA - JATO) PARA AGUA FRIA, PRESSAO DE OPERACAO ENTRE 1400 E 1900 LIB/POL2, VAZAO MAXIMA ENTRE 400 E 700 L/H, POTENCIA DE OPERACAO ENTRE 2,50 E 3,00 CV | SINAPI | UN | 7.2e-05 | 2964 | 0.21
|  |  |  | TOTAL Equipamento: |  | 0.21
|  |  |  | VALOR: |  | 0.21
99830 LAVADORA DE ALTA PRESSAO (LAVA-JATO) PARA AGUA FRIA, PRESSAO DE OPERACAO ENTRE 1400 E 1900 LIB/POL2, VAZAO MAXIMA ENTRE 400 E 700 L/H - JUROS. AF_05/2023 (H)
Equipamento |  | FONTE | UNID | COEFICIENTE | PREÇO UNITÁRIO | TOTAL
00000746 | LAVADORA DE ALTA PRESSAO (LAVA - JATO) PARA AGUA FRIA, PRESSAO DE OPERACAO ENTRE 1400 E 1900 LIB/POL2, VAZAO MAXIMA ENTRE 400 E 700 L/H, POTENCIA DE OPERACAO ENTRE 2,50 E 3,00 CV | SINAPI | UN | 1.48e-05 | 2964 | 0.04
|  |  |  | TOTAL Equipamento: |  | 0.04
|  |  |  | VALOR: |  | 0.04
99831 LAVADORA DE ALTA PRESSAO (LAVA-JATO) PARA AGUA FRIA, PRESSAO DE OPERACAO ENTRE 1400 E 1900 LIB/POL2, VAZAO MAXIMA ENTRE 400 E 700 L/H - MANUTENÇÃO. AF_05/2023 (H)
Equipamento |  | FONTE | UNID | COEFICIENTE | PREÇO UNITÁRIO | TOTAL
00000746 | LAVADORA DE ALTA PRESSAO (LAVA - JATO) PARA AGUA FRIA, PRESSAO DE OPERACAO ENTRE 1400 E 1900 LIB/POL2, VAZAO MAXIMA ENTRE 400 E 700 L/H, POTENCIA DE OPERACAO ENTRE 2,50 E 3,00 CV | SINAPI | UN | 5e-05 | 2964 | 0.14
|  |  |  | TOTAL Equipamento: |  | 0.14
|  |  |  | VALOR: |  | 0.14
99832 LAVADORA DE ALTA PRESSAO (LAVA-JATO) PARA AGUA FRIA, PRESSAO DE OPERACAO ENTRE 1400 E 1900 LIB/POL2, VAZAO MAXIMA ENTRE 400 E 700 L/H - MATERIAIS NA OPERAÇÃO. AF_05/2023 (H)
Especiais |  | FONTE | UNID | COEFICIENTE | PREÇO UNITÁRIO | TOTAL
00002705 | ENERGIA ELETRICA ATE 2000 KWH INDUSTRIAL, SEM DEMANDA | SINAPI | KWH | 4.42 | 1.09 | 4.81
|  |  |  | TOTAL Especiais: |  | 4.81
|  |  |  | VALOR: |  | 4.81
86904 LAVATÓRIO LOUÇA BRANCA SUSPENSO, 29,5 X 39CM OU EQUIVALENTE, PADRÃO POPULAR - FORNECIMENTO E INSTALAÇÃO. AF_01/2020 (UN)
Material |  | FONTE | UNID | COEFICIENTE | PREÇO UNITÁRIO | TOTAL
00010425 | LAVATORIO DE LOUCA BRANCA, SUSPENSO (SEM COLUNA), DIMENSOES *40 X 30* CM | SINAPI | UN | 1 | 103.41 | 103.41
00004351 | PARAFUSO NIQUELADO 3 1/2" COM ACABAMENTO CROMADO PARA FIXAR PECA SANITARIA, INCLUI PORCA CEGA, ARRUELA E BUCHA DE NYLON TAMANHO S-8 | SINAPI | UN | 2 | 19.26 | 38.52
00037329 | REJUNTE EPOXI, QUALQUER COR | SINAPI | KG | 0.0304 | 110.06 | 3.34
|  |  |  | TOTAL Material: |  | 145.27
Mão de Obra com Encargos Complementares |  | FONTE | UNID | COEFICIENTE | PREÇO UNITÁRIO | TOTAL
88267 | ENCANADOR OU BOMBEIRO HIDRÁULICO COM ENCARGOS COMPLEMENTARES | SINAPI | H | 0.387 | 32.8 | 12.69
88316 | SERVENTE COM ENCARGOS COMPLEMENTARES | SINAPI | H | 0.1886 | 24.37 | 4.59
|  |  |  | TOTAL Mão de Obra com Encargos Complementares: |  | 17.28
|  |  |  | VALOR: |  | 162.55
86943 LAVATÓRIO LOUÇA BRANCA SUSPENSO, 29,5 X 39CM OU EQUIVALENTE, PADRÃO POPULAR, INCLUSO SIFÃO FLEXÍVEL EM PVC, VÁLVULA E ENGATE FLEXÍVEL 30CM EM PLÁSTICO E TORNEIRA CROMADA DE MESA, PADRÃO POPULAR - FORNECIMENTO E INSTALAÇÃO. AF_01/2020 (UN)
Serviço |  | FONTE | UNID | COEFICIENTE | PREÇO UNITÁRIO | TOTAL
86884 | ENGATE FLEXÍVEL EM PLÁSTICO BRANCO, 1/2" X 30CM - FORNECIMENTO E INSTALAÇÃO. AF_01/2020 | SINAPI | UN | 1 | 11.11 | 11.11
86904 | LAVATÓRIO LOUÇA BRANCA SUSPENSO, 29,5 X 39CM OU EQUIVALENTE, PADRÃO POPULAR - FORNECIMENTO E INSTALAÇÃO. AF_01/2020 | SINAPI | UN | 1 | 162.55 | 162.55
86883 | SIFÃO DO TIPO FLEXÍVEL EM PVC 1 X 1.1/2 - FORNECIMENTO E INSTALAÇÃO. AF_01/2020 | SINAPI | UN | 1 | 11.59 | 11.59
86906 | TORNEIRA CROMADA DE MESA, 1/2" OU 3/4", PARA LAVATÓRIO, PADRÃO POPULAR - FORNECIMENTO E INSTALAÇÃO. AF_01/2020 | SINAPI | UN | 1 | 81.58 | 81.58
86879 | VÁLVULA EM PLÁSTICO 1" PARA PIA, TANQUE OU LAVATÓRIO, COM OU SEM LADRÃO - FORNECIMENTO E INSTALAÇÃO. AF_01/2020 | SINAPI | UN | 1 | 9.84 | 9.84
|  |  |  | TOTAL Serviço: |  | 276.67
|  |  |  | VALOR: |  | 276.67
S07692 Lançamento de concreto simples fabricado na obra, inclusive adensamento e acabamento em peças da superestrutura (m3)
Mão de Obra com Encargos Complementares |  | FONTE | UNID | COEFICIENTE | PREÇO UNITÁRIO | TOTAL
88245 | ARMADOR COM ENCARGOS COMPLEMENTARES | SINAPI | H | 0.18 | 33.29 | 5.99
88262 | CARPINTEIRO DE FORMAS COM ENCARGOS COMPLEMENTARES | SINAPI | H | 0.36 | 33.07 | 11.9
88309 | PEDREIRO COM ENCARGOS COMPLEMENTARES | SINAPI | H | 0.36 | 33.52 | 12.06
88316 | SERVENTE COM ENCARGOS COMPLEMENTARES | SINAPI | H | 1.62 | 24.37 | 39.47
|  |  |  | TOTAL Mão de Obra com Encargos Complementares: |  | 69.42
|  |  |  | VALOR: |  | 69.42
S00128 Lançamento de concreto usinado, bombeado, em peças armadas da superestrutura, inclusive colocação, adensamento e acabamento (m3)
Mão de Obra com Encargos Complementares |  | FONTE | UNID | COEFICIENTE | PREÇO UNITÁRIO | TOTAL
88245 | ARMADOR COM ENCARGOS COMPLEMENTARES | SINAPI | H | 0.18 | 33.29 | 5.99
88262 | CARPINTEIRO DE FORMAS COM ENCARGOS COMPLEMENTARES | SINAPI | H | 0.36 | 33.07 | 11.9
88309 | PEDREIRO COM ENCARGOS COMPLEMENTARES | SINAPI | H | 0.36 | 33.52 | 12.06
88316 | SERVENTE COM ENCARGOS COMPLEMENTARES | SINAPI | H | 1.62 | 24.37 | 39.47
|  |  |  | TOTAL Mão de Obra com Encargos Complementares: |  | 69.42
|  |  |  | VALOR: |  | 69.42
100903 LÂMPADA TUBULAR LED DE 18/20 W, COM SOQUETE, BASE G13 - FORNECIMENTO E INSTALAÇÃO. AF_09/2024_PS (UN)
Material |  | FONTE | UNID | COEFICIENTE | PREÇO UNITÁRIO | TOTAL
00039387 | LAMPADA LED TUBULAR BIVOLT 18/20 W, BASE G13 | SINAPI | UN | 1 | 7.57 | 7.57
00012295 | SOQUETE DE BAQUELITE BASE E27, PARA LAMPADAS | SINAPI | UN | 2 | 2.26 | 4.52
|  |  |  | TOTAL Material: |  | 12.09
Mão de Obra com Encargos Complementares |  | FONTE | UNID | COEFICIENTE | PREÇO UNITÁRIO | TOTAL
88247 | AUXILIAR DE ELETRICISTA COM ENCARGOS COMPLEMENTARES | SINAPI | H | 0.12503 | 25.56 | 3.19
88264 | ELETRICISTA COM ENCARGOS COMPLEMENTARES | SINAPI | H | 0.4001 | 33.94 | 13.57
|  |  |  | TOTAL Mão de Obra com Encargos Complementares: |  | 16.76
|  |  |  | VALOR: |  | 28.85
88274 MARMORISTA/GRANITEIRO COM ENCARGOS COMPLEMENTARES (H)
Encargos Complementares |  | FONTE | UNID | COEFICIENTE | PREÇO UNITÁRIO | TOTAL
00037370 | ALIMENTACAO - HORISTA (COLETADO CAIXA - ENCARGOS COMPLEMENTARES) | SINAPI | H | 1 | 4.52 | 4.52
00043489 | EPI - FAMILIA PEDREIRO - HORISTA (ENCARGOS COMPLEMENTARES - COLETADO CAIXA) | SINAPI | H | 1 | 1.31 | 1.31
00037372 | EXAMES - HORISTA (COLETADO CAIXA - ENCARGOS COMPLEMENTARES) | SINAPI | H | 1 | 1.43 | 1.43
00043465 | FERRAMENTAS - FAMILIA PEDREIRO - HORISTA (ENCARGOS COMPLEMENTARES - COLETADO CAIXA) | SINAPI | H | 1 | 0.78 | 0.78
00037373 | SEGURO - HORISTA (COLETADO CAIXA - ENCARGOS COMPLEMENTARES) | SINAPI | H | 1 | 0.08 | 0.08
00037371 | TRANSPORTE - HORISTA (COLETADO CAIXA - ENCARGOS COMPLEMENTARES) | SINAPI | H | 1 | 0.85 | 0.85
|  |  |  | TOTAL Encargos Complementares: |  | 8.97
Mão de Obra |  | FONTE | UNID | COEFICIENTE | PREÇO UNITÁRIO | TOTAL
00004755 | MARMORISTA / GRANITEIRO (HORISTA) | SINAPI | H | 1 | 24.05 | 24.05
|  |  |  | TOTAL Mão de Obra: |  | 24.05
Serviço |  | FONTE | UNID | COEFICIENTE | PREÇO UNITÁRIO | TOTAL
95341 | CURSO DE CAPACITAÇÃO PARA MARMORISTA/GRANITEIRO (ENCARGOS COMPLEMENTARES) - HORISTA | SINAPI | H | 1 | 0.35 | 0.35
|  |  |  | TOTAL Serviço: |  | 0.35
|  |  |  | VALOR: |  | 33.37
87548 MASSA ÚNICA, EM ARGAMASSA TRAÇO 1:2:8, PREPARO MANUAL, APLICADA MANUALMENTE EM PAREDES INTERNAS DE AMBIENTES COM ÁREA ENTRE 5M² E 10M², E = 10MM, COM TALISCAS. AF_03/2024 (M2)
Mão de Obra com Encargos Complementares |  | FONTE | UNID | COEFICIENTE | PREÇO UNITÁRIO | TOTAL
88309 | PEDREIRO COM ENCARGOS COMPLEMENTARES | SINAPI | H | 0.3789 | 33.52 | 12.7
88316 | SERVENTE COM ENCARGOS COMPLEMENTARES | SINAPI | H | 0.1894 | 24.37 | 4.61
|  |  |  | TOTAL Mão de Obra com Encargos Complementares: |  | 17.31
Serviço |  | FONTE | UNID | COEFICIENTE | PREÇO UNITÁRIO | TOTAL
87369 | ARGAMASSA TRAÇO 1:2:8 (EM VOLUME DE CIMENTO, CAL E AREIA MÉDIA ÚMIDA) PARA EMBOÇO/MASSA ÚNICA/ASSENTAMENTO DE ALVENARIA DE VEDAÇÃO, PREPARO MANUAL. AF_08/2019 | SINAPI | M3 | 0.0194 | 875.75 | 16.98
|  |  |  | TOTAL Serviço: |  | 16.98
|  |  |  | VALOR: |  | 34.29
100308 MECÂNICO DE REFRIGERAÇÃO COM ENCARGOS COMPLEMENTARES (H)
Encargos Complementares |  | FONTE | UNID | COEFICIENTE | PREÇO UNITÁRIO | TOTAL
00037370 | ALIMENTACAO - HORISTA (COLETADO CAIXA - ENCARGOS COMPLEMENTARES) | SINAPI | H | 1 | 4.52 | 4.52
00043484 | EPI - FAMILIA ELETRICISTA - HORISTA (ENCARGOS COMPLEMENTARES - COLETADO CAIXA) | SINAPI | H | 1 | 1.26 | 1.26
00037372 | EXAMES - HORISTA (COLETADO CAIXA - ENCARGOS COMPLEMENTARES) | SINAPI | H | 1 | 1.43 | 1.43
00043460 | FERRAMENTAS - FAMILIA ELETRICISTA - HORISTA (ENCARGOS COMPLEMENTARES - COLETADO CAIXA) | SINAPI | H | 1 | 0.86 | 0.86
00037373 | SEGURO - HORISTA (COLETADO CAIXA - ENCARGOS COMPLEMENTARES) | SINAPI | H | 1 | 0.08 | 0.08
00037371 | TRANSPORTE - HORISTA (COLETADO CAIXA - ENCARGOS COMPLEMENTARES) | SINAPI | H | 1 | 0.85 | 0.85
|  |  |  | TOTAL Encargos Complementares: |  | 9
Mão de Obra |  | FONTE | UNID | COEFICIENTE | PREÇO UNITÁRIO | TOTAL
00034794 | MECANICO DE REFRIGERACAO (HORISTA) | SINAPI | H | 1 | 22 | 22
|  |  |  | TOTAL Mão de Obra: |  | 22
Serviço |  | FONTE | UNID | COEFICIENTE | PREÇO UNITÁRIO | TOTAL
100298 | CURSO DE CAPACITAÇÃO PARA MECÂNICO DE REFRIGERAÇÃO (ENCARGOS COMPLEMENTARES) - HORISTA | SINAPI | H | 1 | 0.6 | 0.6
|  |  |  | TOTAL Serviço: |  | 0.6
|  |  |  | VALOR: |  | 31.6
90693 MINICARREGADEIRA SOBRE RODAS, POTÊNCIA LÍQUIDA DE 47 HP, CAPACIDADE NOMINAL DE OPERAÇÃO DE 646 KG - CHI DIURNO. AF_06/2015 (CHI)
Mão de Obra com Encargos Complementares |  | FONTE | UNID | COEFICIENTE | PREÇO UNITÁRIO | TOTAL
88301 | OPERADOR DE PÁ CARREGADEIRA COM ENCARGOS COMPLEMENTARES | SINAPI | H | 1 | 41.5 | 41.5
|  |  |  | TOTAL Mão de Obra com Encargos Complementares: |  | 41.5
Serviço |  | FONTE | UNID | COEFICIENTE | PREÇO UNITÁRIO | TOTAL
90688 | MINICARREGADEIRA SOBRE RODAS, POTÊNCIA LÍQUIDA DE 47 HP, CAPACIDADE NOMINAL DE OPERAÇÃO DE 646 KG - DEPRECIAÇÃO. AF_06/2015 | SINAPI | H | 1 | 24.2 | 24.2
90689 | MINICARREGADEIRA SOBRE RODAS, POTÊNCIA LÍQUIDA DE 47 HP, CAPACIDADE NOMINAL DE OPERAÇÃO DE 646 KG - JUROS. AF_06/2015 | SINAPI | H | 1 | 4.77 | 4.77
|  |  |  | TOTAL Serviço: |  | 28.97
|  |  |  | VALOR: |  | 70.47
90692 MINICARREGADEIRA SOBRE RODAS, POTÊNCIA LÍQUIDA DE 47 HP, CAPACIDADE NOMINAL DE OPERAÇÃO DE 646 KG - CHP DIURNO. AF_06/2015 (CHP)
Mão de Obra com Encargos Complementares |  | FONTE | UNID | COEFICIENTE | PREÇO UNITÁRIO | TOTAL
88301 | OPERADOR DE PÁ CARREGADEIRA COM ENCARGOS COMPLEMENTARES | SINAPI | H | 1 | 41.5 | 41.5
|  |  |  | TOTAL Mão de Obra com Encargos Complementares: |  | 41.5
Serviço |  | FONTE | UNID | COEFICIENTE | PREÇO UNITÁRIO | TOTAL
90688 | MINICARREGADEIRA SOBRE RODAS, POTÊNCIA LÍQUIDA DE 47 HP, CAPACIDADE NOMINAL DE OPERAÇÃO DE 646 KG - DEPRECIAÇÃO. AF_06/2015 | SINAPI | H | 1 | 24.2 | 24.2
90689 | MINICARREGADEIRA SOBRE RODAS, POTÊNCIA LÍQUIDA DE 47 HP, CAPACIDADE NOMINAL DE OPERAÇÃO DE 646 KG - JUROS. AF_06/2015 | SINAPI | H | 1 | 4.77 | 4.77
90690 | MINICARREGADEIRA SOBRE RODAS, POTÊNCIA LÍQUIDA DE 47 HP, CAPACIDADE NOMINAL DE OPERAÇÃO DE 646 KG - MANUTENÇÃO. AF_06/2015 | SINAPI | H | 1 | 30.25 | 30.25
90691 | MINICARREGADEIRA SOBRE RODAS, POTÊNCIA LÍQUIDA DE 47 HP, CAPACIDADE NOMINAL DE OPERAÇÃO DE 646 KG - MATERIAIS NA OPERAÇÃO. AF_06/2015 | SINAPI | H | 1 | 39.69 | 39.69
|  |  |  | TOTAL Serviço: |  | 98.91
|  |  |  | VALOR: |  | 140.41
90688 MINICARREGADEIRA SOBRE RODAS, POTÊNCIA LÍQUIDA DE 47 HP, CAPACIDADE NOMINAL DE OPERAÇÃO DE 646 KG - DEPRECIAÇÃO. AF_06/2015 (H)
Equipamento |  | FONTE | UNID | COEFICIENTE | PREÇO UNITÁRIO | TOTAL
00037514 | MINICARREGADEIRA SOBRE RODAS, POTENCIA LIQUIDA DE *47* HP, CAPACIDADE NOMINAL DE OPERACAO DE *646* KG | SINAPI | UN | 8e-05 | 302500 | 24.2
|  |  |  | TOTAL Equipamento: |  | 24.2
|  |  |  | VALOR: |  | 24.2
90689 MINICARREGADEIRA SOBRE RODAS, POTÊNCIA LÍQUIDA DE 47 HP, CAPACIDADE NOMINAL DE OPERAÇÃO DE 646 KG - JUROS. AF_06/2015 (H)
Equipamento |  | FONTE | UNID | COEFICIENTE | PREÇO UNITÁRIO | TOTAL
00037514 | MINICARREGADEIRA SOBRE RODAS, POTENCIA LIQUIDA DE *47* HP, CAPACIDADE NOMINAL DE OPERACAO DE *646* KG | SINAPI | UN | 1.58e-05 | 302500 | 4.77
|  |  |  | TOTAL Equipamento: |  | 4.77
|  |  |  | VALOR: |  | 4.77
90690 MINICARREGADEIRA SOBRE RODAS, POTÊNCIA LÍQUIDA DE 47 HP, CAPACIDADE NOMINAL DE OPERAÇÃO DE 646 KG - MANUTENÇÃO. AF_06/2015 (H)
Equipamento |  | FONTE | UNID | COEFICIENTE | PREÇO UNITÁRIO | TOTAL
00037514 | MINICARREGADEIRA SOBRE RODAS, POTENCIA LIQUIDA DE *47* HP, CAPACIDADE NOMINAL DE OPERACAO DE *646* KG | SINAPI | UN | 0.0001 | 302500 | 30.25
|  |  |  | TOTAL Equipamento: |  | 30.25
|  |  |  | VALOR: |  | 30.25
90691 MINICARREGADEIRA SOBRE RODAS, POTÊNCIA LÍQUIDA DE 47 HP, CAPACIDADE NOMINAL DE OPERAÇÃO DE 646 KG - MATERIAIS NA OPERAÇÃO. AF_06/2015 (H)
Material |  | FONTE | UNID | COEFICIENTE | PREÇO UNITÁRIO | TOTAL
00004221 | OLEO DIESEL COMBUSTIVEL COMUM METROPOLITANO S-10 OU S-500 | SINAPI | L | 6.66 | 5.96 | 39.69
|  |  |  | TOTAL Material: |  | 39.69
|  |  |  | VALOR: |  | 39.69
88392 MISTURADOR DE ARGAMASSA, EIXO HORIZONTAL, CAPACIDADE DE MISTURA 300 KG, MOTOR ELÉTRICO POTÊNCIA 5 CV - CHI DIURNO. AF_05/2023 (CHI)
Serviço |  | FONTE | UNID | COEFICIENTE | PREÇO UNITÁRIO | TOTAL
88387 | MISTURADOR DE ARGAMASSA, EIXO HORIZONTAL, CAPACIDADE DE MISTURA 300 KG, MOTOR ELÉTRICO POTÊNCIA 5 CV - DEPRECIAÇÃO. AF_05/2023 | SINAPI | H | 1 | 0.95 | 0.95
88389 | MISTURADOR DE ARGAMASSA, EIXO HORIZONTAL, CAPACIDADE DE MISTURA 300 KG, MOTOR ELÉTRICO POTÊNCIA 5 CV - JUROS. AF_05/2023 | SINAPI | H | 1 | 0.22 | 0.22
|  |  |  | TOTAL Serviço: |  | 1.17
|  |  |  | VALOR: |  | 1.17
88386 MISTURADOR DE ARGAMASSA, EIXO HORIZONTAL, CAPACIDADE DE MISTURA 300 KG, MOTOR ELÉTRICO POTÊNCIA 5 CV - CHP DIURNO. AF_05/2023 (CHP)
Serviço |  | FONTE | UNID | COEFICIENTE | PREÇO UNITÁRIO | TOTAL
88387 | MISTURADOR DE ARGAMASSA, EIXO HORIZONTAL, CAPACIDADE DE MISTURA 300 KG, MOTOR ELÉTRICO POTÊNCIA 5 CV - DEPRECIAÇÃO. AF_05/2023 | SINAPI | H | 1 | 0.95 | 0.95
88389 | MISTURADOR DE ARGAMASSA, EIXO HORIZONTAL, CAPACIDADE DE MISTURA 300 KG, MOTOR ELÉTRICO POTÊNCIA 5 CV - JUROS. AF_05/2023 | SINAPI | H | 1 | 0.22 | 0.22
88390 | MISTURADOR DE ARGAMASSA, EIXO HORIZONTAL, CAPACIDADE DE MISTURA 300 KG, MOTOR ELÉTRICO POTÊNCIA 5 CV - MANUTENÇÃO. AF_05/2023 | SINAPI | H | 1 | 1.04 | 1.04
88391 | MISTURADOR DE ARGAMASSA, EIXO HORIZONTAL, CAPACIDADE DE MISTURA 300 KG, MOTOR ELÉTRICO POTÊNCIA 5 CV - MATERIAIS NA OPERAÇÃO. AF_05/2023 | SINAPI | H | 1 | 3.41 | 3.41
|  |  |  | TOTAL Serviço: |  | 5.62
|  |  |  | VALOR: |  | 5.62
88387 MISTURADOR DE ARGAMASSA, EIXO HORIZONTAL, CAPACIDADE DE MISTURA 300 KG, MOTOR ELÉTRICO POTÊNCIA 5 CV - DEPRECIAÇÃO. AF_05/2023 (H)
Equipamento |  | FONTE | UNID | COEFICIENTE | PREÇO UNITÁRIO | TOTAL
00037544 | MISTURADOR DE ARGAMASSA, EIXO HORIZONTAL, CAPACIDADE DE MISTURA 300 KG, MOTOR ELETRICO TRIFASICO 220/380 V, POTENCIA 5 CV | SINAPI | UN | 6.4e-05 | 14882.47 | 0.95
|  |  |  | TOTAL Equipamento: |  | 0.95
|  |  |  | VALOR: |  | 0.95
88389 MISTURADOR DE ARGAMASSA, EIXO HORIZONTAL, CAPACIDADE DE MISTURA 300 KG, MOTOR ELÉTRICO POTÊNCIA 5 CV - JUROS. AF_05/2023 (H)
Equipamento |  | FONTE | UNID | COEFICIENTE | PREÇO UNITÁRIO | TOTAL
00037544 | MISTURADOR DE ARGAMASSA, EIXO HORIZONTAL, CAPACIDADE DE MISTURA 300 KG, MOTOR ELETRICO TRIFASICO 220/380 V, POTENCIA 5 CV | SINAPI | UN | 1.48e-05 | 14882.47 | 0.22
|  |  |  | TOTAL Equipamento: |  | 0.22
|  |  |  | VALOR: |  | 0.22
88390 MISTURADOR DE ARGAMASSA, EIXO HORIZONTAL, CAPACIDADE DE MISTURA 300 KG, MOTOR ELÉTRICO POTÊNCIA 5 CV - MANUTENÇÃO. AF_05/2023 (H)
Equipamento |  | FONTE | UNID | COEFICIENTE | PREÇO UNITÁRIO | TOTAL
00037544 | MISTURADOR DE ARGAMASSA, EIXO HORIZONTAL, CAPACIDADE DE MISTURA 300 KG, MOTOR ELETRICO TRIFASICO 220/380 V, POTENCIA 5 CV | SINAPI | UN | 7e-05 | 14882.47 | 1.04
|  |  |  | TOTAL Equipamento: |  | 1.04
|  |  |  | VALOR: |  | 1.04
88391 MISTURADOR DE ARGAMASSA, EIXO HORIZONTAL, CAPACIDADE DE MISTURA 300 KG, MOTOR ELÉTRICO POTÊNCIA 5 CV - MATERIAIS NA OPERAÇÃO. AF_05/2023 (H)
Especiais |  | FONTE | UNID | COEFICIENTE | PREÇO UNITÁRIO | TOTAL
00002705 | ENERGIA ELETRICA ATE 2000 KWH INDUSTRIAL, SEM DEMANDA | SINAPI | KWH | 3.13 | 1.09 | 3.41
|  |  |  | TOTAL Especiais: |  | 3.41
|  |  |  | VALOR: |  | 3.41
100307 MONTADOR DE ELETROELETRÔNICOS COM ENCARGOS COMPLEMENTARES (H)
Encargos Complementares |  | FONTE | UNID | COEFICIENTE | PREÇO UNITÁRIO | TOTAL
00037370 | ALIMENTACAO - HORISTA (COLETADO CAIXA - ENCARGOS COMPLEMENTARES) | SINAPI | H | 1 | 4.52 | 4.52
00043484 | EPI - FAMILIA ELETRICISTA - HORISTA (ENCARGOS COMPLEMENTARES - COLETADO CAIXA) | SINAPI | H | 1 | 1.26 | 1.26
00037372 | EXAMES - HORISTA (COLETADO CAIXA - ENCARGOS COMPLEMENTARES) | SINAPI | H | 1 | 1.43 | 1.43
00043460 | FERRAMENTAS - FAMILIA ELETRICISTA - HORISTA (ENCARGOS COMPLEMENTARES - COLETADO CAIXA) | SINAPI | H | 1 | 0.86 | 0.86
00037373 | SEGURO - HORISTA (COLETADO CAIXA - ENCARGOS COMPLEMENTARES) | SINAPI | H | 1 | 0.08 | 0.08
00037371 | TRANSPORTE - HORISTA (COLETADO CAIXA - ENCARGOS COMPLEMENTARES) | SINAPI | H | 1 | 0.85 | 0.85
|  |  |  | TOTAL Encargos Complementares: |  | 9
Mão de Obra |  | FONTE | UNID | COEFICIENTE | PREÇO UNITÁRIO | TOTAL
00034761 | MONTADOR DE ELETROELETRONICOS (HORISTA) | SINAPI | H | 1 | 20.37 | 20.37
|  |  |  | TOTAL Mão de Obra: |  | 20.37
Serviço |  | FONTE | UNID | COEFICIENTE | PREÇO UNITÁRIO | TOTAL
100295 | CURSO DE CAPACITAÇÃO PARA MONTADOR DE ELETROELETRONICOS (ENCARGOS COMPLEMENTARES) - HORISTA | SINAPI | H | 1 | 0.62 | 0.62
|  |  |  | TOTAL Serviço: |  | 0.62
|  |  |  | VALOR: |  | 29.99
88278 MONTADOR DE ESTRUTURAS METÁLICAS COM ENCARGOS COMPLEMENTARES (H)
Encargos Complementares |  | FONTE | UNID | COEFICIENTE | PREÇO UNITÁRIO | TOTAL
00037370 | ALIMENTACAO - HORISTA (COLETADO CAIXA - ENCARGOS COMPLEMENTARES) | SINAPI | H | 1 | 4.52 | 4.52
00043488 | EPI - FAMILIA OPERADOR ESCAVADEIRA - HORISTA (ENCARGOS COMPLEMENTARES - COLETADO CAIXA) | SINAPI | H | 1 | 0.89 | 0.89
00037372 | EXAMES - HORISTA (COLETADO CAIXA - ENCARGOS COMPLEMENTARES) | SINAPI | H | 1 | 1.43 | 1.43
00043464 | FERRAMENTAS - FAMILIA OPERADOR ESCAVADEIRA - HORISTA (ENCARGOS COMPLEMENTARES - COLETADO CAIXA) | SINAPI | H | 1 | 0.01 | 0.01
00037373 | SEGURO - HORISTA (COLETADO CAIXA - ENCARGOS COMPLEMENTARES) | SINAPI | H | 1 | 0.08 | 0.08
00037371 | TRANSPORTE - HORISTA (COLETADO CAIXA - ENCARGOS COMPLEMENTARES) | SINAPI | H | 1 | 0.85 | 0.85
|  |  |  | TOTAL Encargos Complementares: |  | 7.78
Mão de Obra |  | FONTE | UNID | COEFICIENTE | PREÇO UNITÁRIO | TOTAL
00044497 | MONTADOR DE ESTRUTURAS METALICAS HORISTA | SINAPI | H | 1 | 27.44 | 27.44
|  |  |  | TOTAL Mão de Obra: |  | 27.44
Serviço |  | FONTE | UNID | COEFICIENTE | PREÇO UNITÁRIO | TOTAL
95344 | CURSO DE CAPACITAÇÃO PARA MONTADOR DE ESTRUTURA METÁLICA (ENCARGOS COMPLEMENTARES) - HORISTA | SINAPI | H | 1 | 0.31 | 0.31
|  |  |  | TOTAL Serviço: |  | 0.31
|  |  |  | VALOR: |  | 35.53
88279 MONTADOR ELETROMECÂNICO COM ENCARGOS COMPLEMENTARES (H)
Encargos Complementares |  | FONTE | UNID | COEFICIENTE | PREÇO UNITÁRIO | TOTAL
00037370 | ALIMENTACAO - HORISTA (COLETADO CAIXA - ENCARGOS COMPLEMENTARES) | SINAPI | H | 1 | 4.52 | 4.52
00043484 | EPI - FAMILIA ELETRICISTA - HORISTA (ENCARGOS COMPLEMENTARES - COLETADO CAIXA) | SINAPI | H | 1 | 1.26 | 1.26
00037372 | EXAMES - HORISTA (COLETADO CAIXA - ENCARGOS COMPLEMENTARES) | SINAPI | H | 1 | 1.43 | 1.43
00043460 | FERRAMENTAS - FAMILIA ELETRICISTA - HORISTA (ENCARGOS COMPLEMENTARES - COLETADO CAIXA) | SINAPI | H | 1 | 0.86 | 0.86
00037373 | SEGURO - HORISTA (COLETADO CAIXA - ENCARGOS COMPLEMENTARES) | SINAPI | H | 1 | 0.08 | 0.08
00037371 | TRANSPORTE - HORISTA (COLETADO CAIXA - ENCARGOS COMPLEMENTARES) | SINAPI | H | 1 | 0.85 | 0.85
|  |  |  | TOTAL Encargos Complementares: |  | 9
Mão de Obra |  | FONTE | UNID | COEFICIENTE | PREÇO UNITÁRIO | TOTAL
00002437 | MONTADOR DE MAQUINAS (HORISTA) | SINAPI | H | 1 | 43.39 | 43.39
|  |  |  | TOTAL Mão de Obra: |  | 43.39
Serviço |  | FONTE | UNID | COEFICIENTE | PREÇO UNITÁRIO | TOTAL
95345 | CURSO DE CAPACITAÇÃO PARA MONTADOR ELETROMECÂNICO (ENCARGOS COMPLEMENTARES) - HORISTA | SINAPI | H | 1 | 1.33 | 1.33
|  |  |  | TOTAL Serviço: |  | 1.33
|  |  |  | VALOR: |  | 53.72
97063 MONTAGEM E DESMONTAGEM DE ANDAIME MODULAR FACHADEIRO, COM PISO METÁLICO, PARA EDIFÍCIOS COM MULTIPLOS PAVIMENTOS (EXCLUSIVE ANDAIME E LIMPEZA). AF_03/2024 (M2)
Mão de Obra com Encargos Complementares |  | FONTE | UNID | COEFICIENTE | PREÇO UNITÁRIO | TOTAL
88278 | MONTADOR DE ESTRUTURAS METÁLICAS COM ENCARGOS COMPLEMENTARES | SINAPI | H | 0.5546 | 35.53 | 19.7
88316 | SERVENTE COM ENCARGOS COMPLEMENTARES | SINAPI | H | 0.1058 | 24.37 | 2.57
|  |  |  | TOTAL Mão de Obra com Encargos Complementares: |  | 22.27
Serviço |  | FONTE | UNID | COEFICIENTE | PREÇO UNITÁRIO | TOTAL
100251 | TRANSPORTE HORIZONTAL MANUAL, DE TUBO DE AÇO CARBONO LEVE OU MÉDIO, PRETO OU GALVANIZADO, COM DIÂMETRO MAIOR QUE 32 MM E MENOR OU IGUAL A 65 MM (UNIDADE: MXKM). AF_07/2019 | SINAPI | MXKM | 0.1673 | 14.9 | 2.49
|  |  |  | TOTAL Serviço: |  | 2.49
|  |  |  | VALOR: |  | 24.76
101980 MONTAGEM E DESMONTAGEM DE FÔRMA PARA ESCADAS, COM 2 LANCES EM "U" E LAJE PLANA, EM CHAPA DE MADEIRA COMPENSADA RESINADA, 4 UTILIZAÇÕES. AF_11/2020 (M2)
Equipamento |  | FONTE | UNID | COEFICIENTE | PREÇO UNITÁRIO | TOTAL
00010749 | LOCACAO DE ESCORA METALICA TELESCOPICA, COM ALTURA REGULAVEL DE *1,80* A *3,20* M, COM CAPACIDADE DE CARGA DE NO MINIMO 1000 KGF (10 KN), INCLUSO TRIPE E FORCADO | SINAPI | UNXME | 1.864 | 19.17 | 35.73
|  |  |  | TOTAL Equipamento: |  | 35.73
Material |  | FONTE | UNID | COEFICIENTE | PREÇO UNITÁRIO | TOTAL
00002692 | DESMOLDANTE PROTETOR PARA FORMAS DE MADEIRA, DE BASE OLEOSA EMULSIONADA EM AGUA | SINAPI | L | 0.01 | 6.71 | 0.06
00040304 | PREGO DE ACO POLIDO COM CABECA DUPLA 17 X 27 (2 1/2 X 11) | SINAPI | KG | 0.07 | 20.14 | 1.4
|  |  |  | TOTAL Material: |  | 1.46
Mão de Obra com Encargos Complementares |  | FONTE | UNID | COEFICIENTE | PREÇO UNITÁRIO | TOTAL
88239 | AJUDANTE DE CARPINTEIRO COM ENCARGOS COMPLEMENTARES | SINAPI | H | 0.581 | 24.95 | 14.49
88262 | CARPINTEIRO DE FORMAS COM ENCARGOS COMPLEMENTARES | SINAPI | H | 3.488 | 33.07 | 115.34
|  |  |  | TOTAL Mão de Obra com Encargos Complementares: |  | 129.83
Serviço |  | FONTE | UNID | COEFICIENTE | PREÇO UNITÁRIO | TOTAL
101971 | FABRICAÇÃO DE FÔRMA PARA ESCADAS, COM 2 LANCES EM "U" E LAJE PLANA, EM CHAPA DE MADEIRA COMPENSADA RESINADA, E= 17 MM. AF_11/2020 | SINAPI | M2 | 0.9 | 158.76 | 142.88
|  |  |  | TOTAL Serviço: |  | 142.88
|  |  |  | VALOR: |  | 309.9
5934 MOTONIVELADORA POTÊNCIA BÁSICA LÍQUIDA (PRIMEIRA MARCHA) 125 HP, PESO BRUTO 13032 KG, LARGURA DA LÂMINA DE 3,7 M - CHI DIURNO. AF_06/2014 (CHI)
Mão de Obra com Encargos Complementares |  | FONTE | UNID | COEFICIENTE | PREÇO UNITÁRIO | TOTAL
88300 | OPERADOR DE MOTONIVELADORA COM ENCARGOS COMPLEMENTARES | SINAPI | H | 1 | 58.71 | 58.71
|  |  |  | TOTAL Mão de Obra com Encargos Complementares: |  | 58.71
Serviço |  | FONTE | UNID | COEFICIENTE | PREÇO UNITÁRIO | TOTAL
89228 | MOTONIVELADORA POTÊNCIA BÁSICA LÍQUIDA (PRIMEIRA MARCHA) 125 HP, PESO BRUTO 13032 KG, LARGURA DA LÂMINA DE 3,7 M - DEPRECIAÇÃO. AF_06/2014 | SINAPI | H | 1 | 46.8 | 46.8
89229 | MOTONIVELADORA POTÊNCIA BÁSICA LÍQUIDA (PRIMEIRA MARCHA) 125 HP, PESO BRUTO 13032 KG, LARGURA DA LÂMINA DE 3,7 M - JUROS. AF_06/2014 | SINAPI | H | 1 | 16.49 | 16.49
|  |  |  | TOTAL Serviço: |  | 63.29
|  |  |  | VALOR: |  | 122
5932 MOTONIVELADORA POTÊNCIA BÁSICA LÍQUIDA (PRIMEIRA MARCHA) 125 HP, PESO BRUTO 13032 KG, LARGURA DA LÂMINA DE 3,7 M - CHP DIURNO. AF_06/2014 (CHP)
Mão de Obra com Encargos Complementares |  | FONTE | UNID | COEFICIENTE | PREÇO UNITÁRIO | TOTAL
88300 | OPERADOR DE MOTONIVELADORA COM ENCARGOS COMPLEMENTARES | SINAPI | H | 1 | 58.71 | 58.71
|  |  |  | TOTAL Mão de Obra com Encargos Complementares: |  | 58.71
Serviço |  | FONTE | UNID | COEFICIENTE | PREÇO UNITÁRIO | TOTAL
89228 | MOTONIVELADORA POTÊNCIA BÁSICA LÍQUIDA (PRIMEIRA MARCHA) 125 HP, PESO BRUTO 13032 KG, LARGURA DA LÂMINA DE 3,7 M - DEPRECIAÇÃO. AF_06/2014 | SINAPI | H | 1 | 46.8 | 46.8
89229 | MOTONIVELADORA POTÊNCIA BÁSICA LÍQUIDA (PRIMEIRA MARCHA) 125 HP, PESO BRUTO 13032 KG, LARGURA DA LÂMINA DE 3,7 M - JUROS. AF_06/2014 | SINAPI | H | 1 | 16.49 | 16.49
5779 | MOTONIVELADORA POTÊNCIA BÁSICA LÍQUIDA (PRIMEIRA MARCHA) 125 HP, PESO BRUTO 13032 KG, LARGURA DA LÂMINA DE 3,7 M - MANUTENÇÃO. AF_06/2014 | SINAPI | H | 1 | 75.23 | 75.23
53849 | MOTONIVELADORA POTÊNCIA BÁSICA LÍQUIDA (PRIMEIRA MARCHA) 125 HP, PESO BRUTO 13032 KG, LARGURA DA LÂMINA DE 3,7 M - MATERIAIS NA OPERAÇÃO. AF_06/2014 | SINAPI | H | 1 | 83.38 | 83.38
|  |  |  | TOTAL Serviço: |  | 221.9
|  |  |  | VALOR: |  | 280.61
89228 MOTONIVELADORA POTÊNCIA BÁSICA LÍQUIDA (PRIMEIRA MARCHA) 125 HP, PESO BRUTO 13032 KG, LARGURA DA LÂMINA DE 3,7 M - DEPRECIAÇÃO. AF_06/2014 (H)
Equipamento |  | FONTE | UNID | COEFICIENTE | PREÇO UNITÁRIO | TOTAL
00004090 | MOTONIVELADORA POTENCIA BASICA LIQUIDA (PRIMEIRA MARCHA) 125 HP, PESO BRUTO 13843 KG, LARGURA DA LAMINA DE 3,7 M | SINAPI | UN | 4e-05 | 1170000 | 46.8
|  |  |  | TOTAL Equipamento: |  | 46.8
|  |  |  | VALOR: |  | 46.8
89229 MOTONIVELADORA POTÊNCIA BÁSICA LÍQUIDA (PRIMEIRA MARCHA) 125 HP, PESO BRUTO 13032 KG, LARGURA DA LÂMINA DE 3,7 M - JUROS. AF_06/2014 (H)
Equipamento |  | FONTE | UNID | COEFICIENTE | PREÇO UNITÁRIO | TOTAL
00004090 | MOTONIVELADORA POTENCIA BASICA LIQUIDA (PRIMEIRA MARCHA) 125 HP, PESO BRUTO 13843 KG, LARGURA DA LAMINA DE 3,7 M | SINAPI | UN | 1.41e-05 | 1170000 | 16.49
|  |  |  | TOTAL Equipamento: |  | 16.49
|  |  |  | VALOR: |  | 16.49
5779 MOTONIVELADORA POTÊNCIA BÁSICA LÍQUIDA (PRIMEIRA MARCHA) 125 HP, PESO BRUTO 13032 KG, LARGURA DA LÂMINA DE 3,7 M - MANUTENÇÃO. AF_06/2014 (H)
Equipamento |  | FONTE | UNID | COEFICIENTE | PREÇO UNITÁRIO | TOTAL
00004090 | MOTONIVELADORA POTENCIA BASICA LIQUIDA (PRIMEIRA MARCHA) 125 HP, PESO BRUTO 13843 KG, LARGURA DA LAMINA DE 3,7 M | SINAPI | UN | 6.43e-05 | 1170000 | 75.23
|  |  |  | TOTAL Equipamento: |  | 75.23
|  |  |  | VALOR: |  | 75.23
53849 MOTONIVELADORA POTÊNCIA BÁSICA LÍQUIDA (PRIMEIRA MARCHA) 125 HP, PESO BRUTO 13032 KG, LARGURA DA LÂMINA DE 3,7 M - MATERIAIS NA OPERAÇÃO. AF_06/2014 (H)
Material |  | FONTE | UNID | COEFICIENTE | PREÇO UNITÁRIO | TOTAL
00004221 | OLEO DIESEL COMBUSTIVEL COMUM METROPOLITANO S-10 OU S-500 | SINAPI | L | 13.99 | 5.96 | 83.38
|  |  |  | TOTAL Material: |  | 83.38
|  |  |  | VALOR: |  | 83.38
88281 MOTORISTA DE BASCULANTE COM ENCARGOS COMPLEMENTARES (H)
Encargos Complementares |  | FONTE | UNID | COEFICIENTE | PREÇO UNITÁRIO | TOTAL
00037370 | ALIMENTACAO - HORISTA (COLETADO CAIXA - ENCARGOS COMPLEMENTARES) | SINAPI | H | 1 | 4.52 | 4.52
00043488 | EPI - FAMILIA OPERADOR ESCAVADEIRA - HORISTA (ENCARGOS COMPLEMENTARES - COLETADO CAIXA) | SINAPI | H | 1 | 0.89 | 0.89
00037372 | EXAMES - HORISTA (COLETADO CAIXA - ENCARGOS COMPLEMENTARES) | SINAPI | H | 1 | 1.43 | 1.43
00043464 | FERRAMENTAS - FAMILIA OPERADOR ESCAVADEIRA - HORISTA (ENCARGOS COMPLEMENTARES - COLETADO CAIXA) | SINAPI | H | 1 | 0.01 | 0.01
00037373 | SEGURO - HORISTA (COLETADO CAIXA - ENCARGOS COMPLEMENTARES) | SINAPI | H | 1 | 0.08 | 0.08
00037371 | TRANSPORTE - HORISTA (COLETADO CAIXA - ENCARGOS COMPLEMENTARES) | SINAPI | H | 1 | 0.85 | 0.85
|  |  |  | TOTAL Encargos Complementares: |  | 7.78
Mão de Obra |  | FONTE | UNID | COEFICIENTE | PREÇO UNITÁRIO | TOTAL
00020020 | MOTORISTA DE CAMINHAO-BASCULANTE (HORISTA) | SINAPI | H | 1 | 28.19 | 28.19
|  |  |  | TOTAL Mão de Obra: |  | 28.19
Serviço |  | FONTE | UNID | COEFICIENTE | PREÇO UNITÁRIO | TOTAL
95346 | CURSO DE CAPACITAÇÃO PARA MOTORISTA DE BASCULANTE (ENCARGOS COMPLEMENTARES) - HORISTA | SINAPI | H | 1 | 0.14 | 0.14
|  |  |  | TOTAL Serviço: |  | 0.14
|  |  |  | VALOR: |  | 36.11
88282 MOTORISTA DE CAMINHÃO COM ENCARGOS COMPLEMENTARES (H)
Encargos Complementares |  | FONTE | UNID | COEFICIENTE | PREÇO UNITÁRIO | TOTAL
00037370 | ALIMENTACAO - HORISTA (COLETADO CAIXA - ENCARGOS COMPLEMENTARES) | SINAPI | H | 1 | 4.52 | 4.52
00043488 | EPI - FAMILIA OPERADOR ESCAVADEIRA - HORISTA (ENCARGOS COMPLEMENTARES - COLETADO CAIXA) | SINAPI | H | 1 | 0.89 | 0.89
00037372 | EXAMES - HORISTA (COLETADO CAIXA - ENCARGOS COMPLEMENTARES) | SINAPI | H | 1 | 1.43 | 1.43
00043464 | FERRAMENTAS - FAMILIA OPERADOR ESCAVADEIRA - HORISTA (ENCARGOS COMPLEMENTARES - COLETADO CAIXA) | SINAPI | H | 1 | 0.01 | 0.01
00037373 | SEGURO - HORISTA (COLETADO CAIXA - ENCARGOS COMPLEMENTARES) | SINAPI | H | 1 | 0.08 | 0.08
00037371 | TRANSPORTE - HORISTA (COLETADO CAIXA - ENCARGOS COMPLEMENTARES) | SINAPI | H | 1 | 0.85 | 0.85
|  |  |  | TOTAL Encargos Complementares: |  | 7.78
Mão de Obra |  | FONTE | UNID | COEFICIENTE | PREÇO UNITÁRIO | TOTAL
00004093 | MOTORISTA DE CAMINHAO (HORISTA) | SINAPI | H | 1 | 27.14 | 27.14
|  |  |  | TOTAL Mão de Obra: |  | 27.14
Serviço |  | FONTE | UNID | COEFICIENTE | PREÇO UNITÁRIO | TOTAL
95347 | CURSO DE CAPACITAÇÃO PARA MOTORISTA DE CAMINHÃO (ENCARGOS COMPLEMENTARES) - HORISTA | SINAPI | H | 1 | 0.13 | 0.13
|  |  |  | TOTAL Serviço: |  | 0.13
|  |  |  | VALOR: |  | 35.05
88286 MOTORISTA OPERADOR DE MUNCK COM ENCARGOS COMPLEMENTARES (H)
Encargos Complementares |  | FONTE | UNID | COEFICIENTE | PREÇO UNITÁRIO | TOTAL
00037370 | ALIMENTACAO - HORISTA (COLETADO CAIXA - ENCARGOS COMPLEMENTARES) | SINAPI | H | 1 | 4.52 | 4.52
00043488 | EPI - FAMILIA OPERADOR ESCAVADEIRA - HORISTA (ENCARGOS COMPLEMENTARES - COLETADO CAIXA) | SINAPI | H | 1 | 0.89 | 0.89
00037372 | EXAMES - HORISTA (COLETADO CAIXA - ENCARGOS COMPLEMENTARES) | SINAPI | H | 1 | 1.43 | 1.43
00043464 | FERRAMENTAS - FAMILIA OPERADOR ESCAVADEIRA - HORISTA (ENCARGOS COMPLEMENTARES - COLETADO CAIXA) | SINAPI | H | 1 | 0.01 | 0.01
00037373 | SEGURO - HORISTA (COLETADO CAIXA - ENCARGOS COMPLEMENTARES) | SINAPI | H | 1 | 0.08 | 0.08
00037371 | TRANSPORTE - HORISTA (COLETADO CAIXA - ENCARGOS COMPLEMENTARES) | SINAPI | H | 1 | 0.85 | 0.85
|  |  |  | TOTAL Encargos Complementares: |  | 7.78
Mão de Obra |  | FONTE | UNID | COEFICIENTE | PREÇO UNITÁRIO | TOTAL
00004096 | MOTORISTA OPERADOR DE CAMINHAO COM MUNCK (HORISTA) | SINAPI | H | 1 | 30.41 | 30.41
|  |  |  | TOTAL Mão de Obra: |  | 30.41
Serviço |  | FONTE | UNID | COEFICIENTE | PREÇO UNITÁRIO | TOTAL
95351 | CURSO DE CAPACITAÇÃO PARA MOTORISTA OPERADOR DE MUNCK (ENCARGOS COMPLEMENTARES) - HORISTA | SINAPI | H | 1 | 0.49 | 0.49
|  |  |  | TOTAL Serviço: |  | 0.49
|  |  |  | VALOR: |  | 38.68
96159 MÁQUINA DEMARCADORA DE FAIXA DE TRÁFEGO À FRIO, AUTOPROPELIDA, POTÊNCIA 38 HP - CHI DIURNO. AF_07/2016 (CHI)
Mão de Obra com Encargos Complementares |  | FONTE | UNID | COEFICIENTE | PREÇO UNITÁRIO | TOTAL
88293 | OPERADOR DE DEMARCADORA DE FAIXAS COM ENCARGOS COMPLEMENTARES | SINAPI | H | 1 | 41.5 | 41.5
|  |  |  | TOTAL Mão de Obra com Encargos Complementares: |  | 41.5
Serviço |  | FONTE | UNID | COEFICIENTE | PREÇO UNITÁRIO | TOTAL
95129 | MÁQUINA DEMARCADORA DE FAIXA DE TRÁFEGO À FRIO, AUTOPROPELIDA, POTÊNCIA 38 HP - DEPRECIAÇÃO. AF_07/2016 | SINAPI | H | 1 | 57.97 | 57.97
95130 | MÁQUINA DEMARCADORA DE FAIXA DE TRÁFEGO À FRIO, AUTOPROPELIDA, POTÊNCIA 38 HP - JUROS. AF_07/2016 | SINAPI | H | 1 | 21.02 | 21.02
|  |  |  | TOTAL Serviço: |  | 78.99
|  |  |  | VALOR: |  | 120.49
95133 MÁQUINA DEMARCADORA DE FAIXA DE TRÁFEGO À FRIO, AUTOPROPELIDA, POTÊNCIA 38 HP - CHP DIURNO. AF_07/2016 (CHP)
Mão de Obra com Encargos Complementares |  | FONTE | UNID | COEFICIENTE | PREÇO UNITÁRIO | TOTAL
88293 | OPERADOR DE DEMARCADORA DE FAIXAS COM ENCARGOS COMPLEMENTARES | SINAPI | H | 1 | 41.5 | 41.5
|  |  |  | TOTAL Mão de Obra com Encargos Complementares: |  | 41.5
Serviço |  | FONTE | UNID | COEFICIENTE | PREÇO UNITÁRIO | TOTAL
95129 | MÁQUINA DEMARCADORA DE FAIXA DE TRÁFEGO À FRIO, AUTOPROPELIDA, POTÊNCIA 38 HP - DEPRECIAÇÃO. AF_07/2016 | SINAPI | H | 1 | 57.97 | 57.97
95130 | MÁQUINA DEMARCADORA DE FAIXA DE TRÁFEGO À FRIO, AUTOPROPELIDA, POTÊNCIA 38 HP - JUROS. AF_07/2016 | SINAPI | H | 1 | 21.02 | 21.02
95131 | MÁQUINA DEMARCADORA DE FAIXA DE TRÁFEGO À FRIO, AUTOPROPELIDA, POTÊNCIA 38 HP - MANUTENÇÃO. AF_07/2016 | SINAPI | H | 1 | 68.24 | 68.24
95132 | MÁQUINA DEMARCADORA DE FAIXA DE TRÁFEGO À FRIO, AUTOPROPELIDA, POTÊNCIA 38 HP - MATERIAIS NA OPERAÇÃO. AF_07/2016 | SINAPI | H | 1 | 32.12 | 32.12
|  |  |  | TOTAL Serviço: |  | 179.35
|  |  |  | VALOR: |  | 220.85
95129 MÁQUINA DEMARCADORA DE FAIXA DE TRÁFEGO À FRIO, AUTOPROPELIDA, POTÊNCIA 38 HP - DEPRECIAÇÃO. AF_07/2016 (H)
Equipamento |  | FONTE | UNID | COEFICIENTE | PREÇO UNITÁRIO | TOTAL
00040637 | MAQUINA DEMARCADORA DE FAIXA DE TRAFEGO A FRIO, AUTOPROPELIDA, MOTOR DIESEL 38 HP | SINAPI | UN | 6.04e-05 | 959890.6 | 57.97
|  |  |  | TOTAL Equipamento: |  | 57.97
|  |  |  | VALOR: |  | 57.97
95130 MÁQUINA DEMARCADORA DE FAIXA DE TRÁFEGO À FRIO, AUTOPROPELIDA, POTÊNCIA 38 HP - JUROS. AF_07/2016 (H)
Equipamento |  | FONTE | UNID | COEFICIENTE | PREÇO UNITÁRIO | TOTAL
00040637 | MAQUINA DEMARCADORA DE FAIXA DE TRAFEGO A FRIO, AUTOPROPELIDA, MOTOR DIESEL 38 HP | SINAPI | UN | 2.19e-05 | 959890.6 | 21.02
|  |  |  | TOTAL Equipamento: |  | 21.02
|  |  |  | VALOR: |  | 21.02
95131 MÁQUINA DEMARCADORA DE FAIXA DE TRÁFEGO À FRIO, AUTOPROPELIDA, POTÊNCIA 38 HP - MANUTENÇÃO. AF_07/2016 (H)
Equipamento |  | FONTE | UNID | COEFICIENTE | PREÇO UNITÁRIO | TOTAL
00040637 | MAQUINA DEMARCADORA DE FAIXA DE TRAFEGO A FRIO, AUTOPROPELIDA, MOTOR DIESEL 38 HP | SINAPI | UN | 7.11e-05 | 959890.6 | 68.24
|  |  |  | TOTAL Equipamento: |  | 68.24
|  |  |  | VALOR: |  | 68.24
95132 MÁQUINA DEMARCADORA DE FAIXA DE TRÁFEGO À FRIO, AUTOPROPELIDA, POTÊNCIA 38 HP - MATERIAIS NA OPERAÇÃO. AF_07/2016 (H)
Material |  | FONTE | UNID | COEFICIENTE | PREÇO UNITÁRIO | TOTAL
00004221 | OLEO DIESEL COMBUSTIVEL COMUM METROPOLITANO S-10 OU S-500 | SINAPI | L | 5.39 | 5.96 | 32.12
|  |  |  | TOTAL Material: |  | 32.12
|  |  |  | VALOR: |  | 32.12
93409 MÁQUINA JATO DE PRESSAO PORTÁTIL, CAMARA DE 1 SAIDA, CAPACIDADE 280 L, DIAMETRO 670 MM, BICO DE JATO CURTO VENTURI DE 5/16", MANGUEIRA DE 1" COM COMPRESSOR DE AR REBOCÁVEL 189 PCM E MOTOR DIESEL 63 CV - CHI DIURNO. AF_05/2023 (CHI)
Mão de Obra com Encargos Complementares |  | FONTE | UNID | COEFICIENTE | PREÇO UNITÁRIO | TOTAL
88306 | OPERADOR JATO DE AREIA OU JATISTA COM ENCARGOS COMPLEMENTARES | SINAPI | H | 1 | 36.1 | 36.1
|  |  |  | TOTAL Mão de Obra com Encargos Complementares: |  | 36.1
Serviço |  | FONTE | UNID | COEFICIENTE | PREÇO UNITÁRIO | TOTAL
93404 | MÁQUINA JATO DE PRESSAO PORTÁTIL, CAMARA DE 1 SAIDA, CAPACIDADE 280 L, DIAMETRO 670 MM, BICO DE JATO CURTO VENTURI DE 5/16", MANGUEIRA DE 1" COM COMPRESSOR DE AR REBOCÁVEL 189 PCM E MOTOR DIESEL 63 CV - DEPRECIAÇÃO. AF_05/2023 | SINAPI | H | 1 | 7.75 | 7.75
93405 | MÁQUINA JATO DE PRESSAO PORTÁTIL, CAMARA DE 1 SAIDA, CAPACIDADE 280 L, DIAMETRO 670 MM, BICO DE JATO CURTO VENTURI DE 5/16", MANGUEIRA DE 1" COM COMPRESSOR DE AR REBOCÁVEL 189 PCM E MOTOR DIESEL 63 CV - JUROS. AF_05/2023 | SINAPI | H | 1 | 1.98 | 1.98
|  |  |  | TOTAL Serviço: |  | 9.73
|  |  |  | VALOR: |  | 45.83
93408 MÁQUINA JATO DE PRESSAO PORTÁTIL, CAMARA DE 1 SAIDA, CAPACIDADE 280 L, DIAMETRO 670 MM, BICO DE JATO CURTO VENTURI DE 5/16", MANGUEIRA DE 1" COM COMPRESSOR DE AR REBOCÁVEL 189 PCM E MOTOR DIESEL 63 CV - CHP DIURNO. AF_05/2023 (CHP)
Mão de Obra com Encargos Complementares |  | FONTE | UNID | COEFICIENTE | PREÇO UNITÁRIO | TOTAL
88306 | OPERADOR JATO DE AREIA OU JATISTA COM ENCARGOS COMPLEMENTARES | SINAPI | H | 1 | 36.1 | 36.1
|  |  |  | TOTAL Mão de Obra com Encargos Complementares: |  | 36.1
Serviço |  | FONTE | UNID | COEFICIENTE | PREÇO UNITÁRIO | TOTAL
93404 | MÁQUINA JATO DE PRESSAO PORTÁTIL, CAMARA DE 1 SAIDA, CAPACIDADE 280 L, DIAMETRO 670 MM, BICO DE JATO CURTO VENTURI DE 5/16", MANGUEIRA DE 1" COM COMPRESSOR DE AR REBOCÁVEL 189 PCM E MOTOR DIESEL 63 CV - DEPRECIAÇÃO. AF_05/2023 | SINAPI | H | 1 | 7.75 | 7.75
93405 | MÁQUINA JATO DE PRESSAO PORTÁTIL, CAMARA DE 1 SAIDA, CAPACIDADE 280 L, DIAMETRO 670 MM, BICO DE JATO CURTO VENTURI DE 5/16", MANGUEIRA DE 1" COM COMPRESSOR DE AR REBOCÁVEL 189 PCM E MOTOR DIESEL 63 CV - JUROS. AF_05/2023 | SINAPI | H | 1 | 1.98 | 1.98
93406 | MÁQUINA JATO DE PRESSAO PORTÁTIL, CAMARA DE 1 SAIDA, CAPACIDADE 280 L, DIAMETRO 670 MM, BICO DE JATO CURTO VENTURI DE 5/16", MANGUEIRA DE 1" COM COMPRESSOR DE AR REBOCÁVEL 189 PCM E MOTOR DIESEL 63 CV - MANUTENÇÃO. AF_05/2023 | SINAPI | H | 1 | 9.3 | 9.3
93407 | MÁQUINA JATO DE PRESSAO PORTÁTIL, CAMARA DE 1 SAIDA, CAPACIDADE 280 L, DIAMETRO 670 MM, BICO DE JATO CURTO VENTURI DE 5/16", MANGUEIRA DE 1" COM COMPRESSOR DE AR REBOCÁVEL 189 PCM E MOTOR DIESEL 63 CV - MATERIAIS NA OPERAÇÃO. AF_05/2023 | SINAPI | H | 1 | 46.96 | 46.96
|  |  |  | TOTAL Serviço: |  | 65.99
|  |  |  | VALOR: |  | 102.09
93404 MÁQUINA JATO DE PRESSAO PORTÁTIL, CAMARA DE 1 SAIDA, CAPACIDADE 280 L, DIAMETRO 670 MM, BICO DE JATO CURTO VENTURI DE 5/16", MANGUEIRA DE 1" COM COMPRESSOR DE AR REBOCÁVEL 189 PCM E MOTOR DIESEL 63 CV - DEPRECIAÇÃO. AF_05/2023 (H)
Equipamento |  | FONTE | UNID | COEFICIENTE | PREÇO UNITÁRIO | TOTAL
00036522 | COMPRESSOR DE AR REBOCAVEL, VAZAO 189 PCM, PRESSAO EFETIVA DE TRABALHO 102 PSI, MOTOR DIESEL, POTENCIA 63 CV | SINAPI | UN | 5.33e-05 | 98734.35 | 5.26
00039813 | MAQUINA TIPO VASO/TANQUE/JATO DE PRESSAO PORTATIL P/ JATEAMENTO, CONTROLE AUTOMATICO E REMOTO, CAMARA DE 1 SAIDA, 280 L, DIAM. *670* MM, BICO JATO CURTO VENTURI 5/16", MANGUEIRA 1" DE 10 M, COMPLETA (VALVULAS POP UP E DOSADORA, FUNDO CONICO ETC) | SINAPI | UN | 6.4e-05 | 38997.88 | 2.49
|  |  |  | TOTAL Equipamento: |  | 7.75
|  |  |  | VALOR: |  | 7.75
93405 MÁQUINA JATO DE PRESSAO PORTÁTIL, CAMARA DE 1 SAIDA, CAPACIDADE 280 L, DIAMETRO 670 MM, BICO DE JATO CURTO VENTURI DE 5/16", MANGUEIRA DE 1" COM COMPRESSOR DE AR REBOCÁVEL 189 PCM E MOTOR DIESEL 63 CV - JUROS. AF_05/2023 (H)
Equipamento |  | FONTE | UNID | COEFICIENTE | PREÇO UNITÁRIO | TOTAL
00036522 | COMPRESSOR DE AR REBOCAVEL, VAZAO 189 PCM, PRESSAO EFETIVA DE TRABALHO 102 PSI, MOTOR DIESEL, POTENCIA 63 CV | SINAPI | UN | 1.43e-05 | 98734.35 | 1.41
00039813 | MAQUINA TIPO VASO/TANQUE/JATO DE PRESSAO PORTATIL P/ JATEAMENTO, CONTROLE AUTOMATICO E REMOTO, CAMARA DE 1 SAIDA, 280 L, DIAM. *670* MM, BICO JATO CURTO VENTURI 5/16", MANGUEIRA 1" DE 10 M, COMPLETA (VALVULAS POP UP E DOSADORA, FUNDO CONICO ETC) | SINAPI | UN | 1.48e-05 | 38997.88 | 0.57
|  |  |  | TOTAL Equipamento: |  | 1.98
|  |  |  | VALOR: |  | 1.98
93406 MÁQUINA JATO DE PRESSAO PORTÁTIL, CAMARA DE 1 SAIDA, CAPACIDADE 280 L, DIAMETRO 670 MM, BICO DE JATO CURTO VENTURI DE 5/16", MANGUEIRA DE 1" COM COMPRESSOR DE AR REBOCÁVEL 189 PCM E MOTOR DIESEL 63 CV - MANUTENÇÃO. AF_05/2023 (H)
Equipamento |  | FONTE | UNID | COEFICIENTE | PREÇO UNITÁRIO | TOTAL
00036522 | COMPRESSOR DE AR REBOCAVEL, VAZAO 189 PCM, PRESSAO EFETIVA DE TRABALHO 102 PSI, MOTOR DIESEL, POTENCIA 63 CV | SINAPI | UN | 6.67e-05 | 98734.35 | 6.58
00039813 | MAQUINA TIPO VASO/TANQUE/JATO DE PRESSAO PORTATIL P/ JATEAMENTO, CONTROLE AUTOMATICO E REMOTO, CAMARA DE 1 SAIDA, 280 L, DIAM. *670* MM, BICO JATO CURTO VENTURI 5/16", MANGUEIRA 1" DE 10 M, COMPLETA (VALVULAS POP UP E DOSADORA, FUNDO CONICO ETC) | SINAPI | UN | 7e-05 | 38997.88 | 2.72
|  |  |  | TOTAL Equipamento: |  | 9.3
|  |  |  | VALOR: |  | 9.3
93407 MÁQUINA JATO DE PRESSAO PORTÁTIL, CAMARA DE 1 SAIDA, CAPACIDADE 280 L, DIAMETRO 670 MM, BICO DE JATO CURTO VENTURI DE 5/16", MANGUEIRA DE 1" COM COMPRESSOR DE AR REBOCÁVEL 189 PCM E MOTOR DIESEL 63 CV - MATERIAIS NA OPERAÇÃO. AF_05/2023 (H)
Material |  | FONTE | UNID | COEFICIENTE | PREÇO UNITÁRIO | TOTAL
00004221 | OLEO DIESEL COMBUSTIVEL COMUM METROPOLITANO S-10 OU S-500 | SINAPI | L | 7.88 | 5.96 | 46.96
|  |  |  | TOTAL Material: |  | 46.96
|  |  |  | VALOR: |  | 46.96
S03000 Mão-de-obra para implantação de relé foto-elétrico em poste s/ fornecimento (un)
Serviço |  | FONTE | UNID | COEFICIENTE | PREÇO UNITÁRIO | TOTAL
I00055 | Unidade de Serviço padrao Energisa | ORSE | us | 2.45 | 15.14 | 37.09
|  |  |  | TOTAL Serviço: |  | 37.09
|  |  |  | VALOR: |  | 37.09
88377 OPERADOR DE BETONEIRA ESTACIONÁRIA/MISTURADOR COM ENCARGOS COMPLEMENTARES (H)
Encargos Complementares |  | FONTE | UNID | COEFICIENTE | PREÇO UNITÁRIO | TOTAL
00037370 | ALIMENTACAO - HORISTA (COLETADO CAIXA - ENCARGOS COMPLEMENTARES) | SINAPI | H | 1 | 4.52 | 4.52
00043488 | EPI - FAMILIA OPERADOR ESCAVADEIRA - HORISTA (ENCARGOS COMPLEMENTARES - COLETADO CAIXA) | SINAPI | H | 1 | 0.89 | 0.89
00037372 | EXAMES - HORISTA (COLETADO CAIXA - ENCARGOS COMPLEMENTARES) | SINAPI | H | 1 | 1.43 | 1.43
00043464 | FERRAMENTAS - FAMILIA OPERADOR ESCAVADEIRA - HORISTA (ENCARGOS COMPLEMENTARES - COLETADO CAIXA) | SINAPI | H | 1 | 0.01 | 0.01
00037373 | SEGURO - HORISTA (COLETADO CAIXA - ENCARGOS COMPLEMENTARES) | SINAPI | H | 1 | 0.08 | 0.08
00037371 | TRANSPORTE - HORISTA (COLETADO CAIXA - ENCARGOS COMPLEMENTARES) | SINAPI | H | 1 | 0.85 | 0.85
|  |  |  | TOTAL Encargos Complementares: |  | 7.78
Mão de Obra |  | FONTE | UNID | COEFICIENTE | PREÇO UNITÁRIO | TOTAL
00037666 | OPERADOR DE BETONEIRA ESTACIONARIA / MISTURADOR (HORISTA) | SINAPI | H | 1 | 32.87 | 32.87
|  |  |  | TOTAL Mão de Obra: |  | 32.87
Serviço |  | FONTE | UNID | COEFICIENTE | PREÇO UNITÁRIO | TOTAL
95389 | CURSO DE CAPACITAÇÃO PARA OPERADOR DE BETONEIRA ESTACIONÁRIA/MISTURADOR (ENCARGOS COMPLEMENTARES) - HORISTA | SINAPI | H | 1 | 0.27 | 0.27
|  |  |  | TOTAL Serviço: |  | 0.27
|  |  |  | VALOR: |  | 40.92
88293 OPERADOR DE DEMARCADORA DE FAIXAS COM ENCARGOS COMPLEMENTARES (H)
Encargos Complementares |  | FONTE | UNID | COEFICIENTE | PREÇO UNITÁRIO | TOTAL
00037370 | ALIMENTACAO - HORISTA (COLETADO CAIXA - ENCARGOS COMPLEMENTARES) | SINAPI | H | 1 | 4.52 | 4.52
00043488 | EPI - FAMILIA OPERADOR ESCAVADEIRA - HORISTA (ENCARGOS COMPLEMENTARES - COLETADO CAIXA) | SINAPI | H | 1 | 0.89 | 0.89
00037372 | EXAMES - HORISTA (COLETADO CAIXA - ENCARGOS COMPLEMENTARES) | SINAPI | H | 1 | 1.43 | 1.43
00043464 | FERRAMENTAS - FAMILIA OPERADOR ESCAVADEIRA - HORISTA (ENCARGOS COMPLEMENTARES - COLETADO CAIXA) | SINAPI | H | 1 | 0.01 | 0.01
00037373 | SEGURO - HORISTA (COLETADO CAIXA - ENCARGOS COMPLEMENTARES) | SINAPI | H | 1 | 0.08 | 0.08
00037371 | TRANSPORTE - HORISTA (COLETADO CAIXA - ENCARGOS COMPLEMENTARES) | SINAPI | H | 1 | 0.85 | 0.85
|  |  |  | TOTAL Encargos Complementares: |  | 7.78
Mão de Obra |  | FONTE | UNID | COEFICIENTE | PREÇO UNITÁRIO | TOTAL
00044501 | OPERADOR DE DEMARCADORA DE FAIXAS DE TRAFEGO (HORISTA) | SINAPI | H | 1 | 33.45 | 33.45
|  |  |  | TOTAL Mão de Obra: |  | 33.45
Serviço |  | FONTE | UNID | COEFICIENTE | PREÇO UNITÁRIO | TOTAL
95356 | CURSO DE CAPACITAÇÃO PARA OPERADOR DE DEMARCADORA DE FAIXAS (ENCARGOS COMPLEMENTARES) - HORISTA | SINAPI | H | 1 | 0.27 | 0.27
|  |  |  | TOTAL Serviço: |  | 0.27
|  |  |  | VALOR: |  | 41.5
88294 OPERADOR DE ESCAVADEIRA COM ENCARGOS COMPLEMENTARES (H)
Encargos Complementares |  | FONTE | UNID | COEFICIENTE | PREÇO UNITÁRIO | TOTAL
00037370 | ALIMENTACAO - HORISTA (COLETADO CAIXA - ENCARGOS COMPLEMENTARES) | SINAPI | H | 1 | 4.52 | 4.52
00043488 | EPI - FAMILIA OPERADOR ESCAVADEIRA - HORISTA (ENCARGOS COMPLEMENTARES - COLETADO CAIXA) | SINAPI | H | 1 | 0.89 | 0.89
00037372 | EXAMES - HORISTA (COLETADO CAIXA - ENCARGOS COMPLEMENTARES) | SINAPI | H | 1 | 1.43 | 1.43
00043464 | FERRAMENTAS - FAMILIA OPERADOR ESCAVADEIRA - HORISTA (ENCARGOS COMPLEMENTARES - COLETADO CAIXA) | SINAPI | H | 1 | 0.01 | 0.01
00037373 | SEGURO - HORISTA (COLETADO CAIXA - ENCARGOS COMPLEMENTARES) | SINAPI | H | 1 | 0.08 | 0.08
00037371 | TRANSPORTE - HORISTA (COLETADO CAIXA - ENCARGOS COMPLEMENTARES) | SINAPI | H | 1 | 0.85 | 0.85
|  |  |  | TOTAL Encargos Complementares: |  | 7.78
Mão de Obra |  | FONTE | UNID | COEFICIENTE | PREÇO UNITÁRIO | TOTAL
00004234 | OPERADOR DE ESCAVADEIRA (HORISTA) | SINAPI | H | 1 | 35.71 | 35.71
|  |  |  | TOTAL Mão de Obra: |  | 35.71
Serviço |  | FONTE | UNID | COEFICIENTE | PREÇO UNITÁRIO | TOTAL
95357 | CURSO DE CAPACITAÇÃO PARA OPERADOR DE ESCAVADEIRA (ENCARGOS COMPLEMENTARES) - HORISTA | SINAPI | H | 1 | 0.41 | 0.41
|  |  |  | TOTAL Serviço: |  | 0.41
|  |  |  | VALOR: |  | 43.9
88295 OPERADOR DE GUINCHO COM ENCARGOS COMPLEMENTARES (H)
Encargos Complementares |  | FONTE | UNID | COEFICIENTE | PREÇO UNITÁRIO | TOTAL
00037370 | ALIMENTACAO - HORISTA (COLETADO CAIXA - ENCARGOS COMPLEMENTARES) | SINAPI | H | 1 | 4.52 | 4.52
00043488 | EPI - FAMILIA OPERADOR ESCAVADEIRA - HORISTA (ENCARGOS COMPLEMENTARES - COLETADO CAIXA) | SINAPI | H | 1 | 0.89 | 0.89
00037372 | EXAMES - HORISTA (COLETADO CAIXA - ENCARGOS COMPLEMENTARES) | SINAPI | H | 1 | 1.43 | 1.43
00043464 | FERRAMENTAS - FAMILIA OPERADOR ESCAVADEIRA - HORISTA (ENCARGOS COMPLEMENTARES - COLETADO CAIXA) | SINAPI | H | 1 | 0.01 | 0.01
00037373 | SEGURO - HORISTA (COLETADO CAIXA - ENCARGOS COMPLEMENTARES) | SINAPI | H | 1 | 0.08 | 0.08
00037371 | TRANSPORTE - HORISTA (COLETADO CAIXA - ENCARGOS COMPLEMENTARES) | SINAPI | H | 1 | 0.85 | 0.85
|  |  |  | TOTAL Encargos Complementares: |  | 7.78
Mão de Obra |  | FONTE | UNID | COEFICIENTE | PREÇO UNITÁRIO | TOTAL
00004253 | OPERADOR DE GUINCHO OU GUINCHEIRO (HORISTA) | SINAPI | H | 1 | 29.16 | 29.16
|  |  |  | TOTAL Mão de Obra: |  | 29.16
Serviço |  | FONTE | UNID | COEFICIENTE | PREÇO UNITÁRIO | TOTAL
95358 | CURSO DE CAPACITAÇÃO PARA OPERADOR DE GUINCHO (ENCARGOS COMPLEMENTARES) - HORISTA | SINAPI | H | 1 | 0.47 | 0.47
|  |  |  | TOTAL Serviço: |  | 0.47
|  |  |  | VALOR: |  | 37.41
88296 OPERADOR DE GUINDASTE COM ENCARGOS COMPLEMENTARES (H)
Encargos Complementares |  | FONTE | UNID | COEFICIENTE | PREÇO UNITÁRIO | TOTAL
00037370 | ALIMENTACAO - HORISTA (COLETADO CAIXA - ENCARGOS COMPLEMENTARES) | SINAPI | H | 1 | 4.52 | 4.52
00043488 | EPI - FAMILIA OPERADOR ESCAVADEIRA - HORISTA (ENCARGOS COMPLEMENTARES - COLETADO CAIXA) | SINAPI | H | 1 | 0.89 | 0.89
00037372 | EXAMES - HORISTA (COLETADO CAIXA - ENCARGOS COMPLEMENTARES) | SINAPI | H | 1 | 1.43 | 1.43
00043464 | FERRAMENTAS - FAMILIA OPERADOR ESCAVADEIRA - HORISTA (ENCARGOS COMPLEMENTARES - COLETADO CAIXA) | SINAPI | H | 1 | 0.01 | 0.01
00037373 | SEGURO - HORISTA (COLETADO CAIXA - ENCARGOS COMPLEMENTARES) | SINAPI | H | 1 | 0.08 | 0.08
00037371 | TRANSPORTE - HORISTA (COLETADO CAIXA - ENCARGOS COMPLEMENTARES) | SINAPI | H | 1 | 0.85 | 0.85
|  |  |  | TOTAL Encargos Complementares: |  | 7.78
Mão de Obra |  | FONTE | UNID | COEFICIENTE | PREÇO UNITÁRIO | TOTAL
00004254 | OPERADOR DE GUINDASTE (HORISTA) | SINAPI | H | 1 | 42.59 | 42.59
|  |  |  | TOTAL Mão de Obra: |  | 42.59
Serviço |  | FONTE | UNID | COEFICIENTE | PREÇO UNITÁRIO | TOTAL
95359 | CURSO DE CAPACITAÇÃO PARA OPERADOR DE GUINDASTE (ENCARGOS COMPLEMENTARES) - HORISTA | SINAPI | H | 1 | 0.69 | 0.69
|  |  |  | TOTAL Serviço: |  | 0.69
|  |  |  | VALOR: |  | 51.06
88300 OPERADOR DE MOTONIVELADORA COM ENCARGOS COMPLEMENTARES (H)
Encargos Complementares |  | FONTE | UNID | COEFICIENTE | PREÇO UNITÁRIO | TOTAL
00037370 | ALIMENTACAO - HORISTA (COLETADO CAIXA - ENCARGOS COMPLEMENTARES) | SINAPI | H | 1 | 4.52 | 4.52
00043488 | EPI - FAMILIA OPERADOR ESCAVADEIRA - HORISTA (ENCARGOS COMPLEMENTARES - COLETADO CAIXA) | SINAPI | H | 1 | 0.89 | 0.89
00037372 | EXAMES - HORISTA (COLETADO CAIXA - ENCARGOS COMPLEMENTARES) | SINAPI | H | 1 | 1.43 | 1.43
00043464 | FERRAMENTAS - FAMILIA OPERADOR ESCAVADEIRA - HORISTA (ENCARGOS COMPLEMENTARES - COLETADO CAIXA) | SINAPI | H | 1 | 0.01 | 0.01
00037373 | SEGURO - HORISTA (COLETADO CAIXA - ENCARGOS COMPLEMENTARES) | SINAPI | H | 1 | 0.08 | 0.08
00037371 | TRANSPORTE - HORISTA (COLETADO CAIXA - ENCARGOS COMPLEMENTARES) | SINAPI | H | 1 | 0.85 | 0.85
|  |  |  | TOTAL Encargos Complementares: |  | 7.78
Mão de Obra |  | FONTE | UNID | COEFICIENTE | PREÇO UNITÁRIO | TOTAL
00004239 | OPERADOR DE MOTONIVELADORA (HORISTA) | SINAPI | H | 1 | 50.52 | 50.52
|  |  |  | TOTAL Mão de Obra: |  | 50.52
Serviço |  | FONTE | UNID | COEFICIENTE | PREÇO UNITÁRIO | TOTAL
95363 | CURSO DE CAPACITAÇÃO PARA OPERADOR DE MOTONIVELADORA (ENCARGOS COMPLEMENTARES) - HORISTA | SINAPI | H | 1 | 0.41 | 0.41
|  |  |  | TOTAL Serviço: |  | 0.41
|  |  |  | VALOR: |  | 58.71
88297 OPERADOR DE MÁQUINAS E EQUIPAMENTOS COM ENCARGOS COMPLEMENTARES (H)
Encargos Complementares |  | FONTE | UNID | COEFICIENTE | PREÇO UNITÁRIO | TOTAL
00037370 | ALIMENTACAO - HORISTA (COLETADO CAIXA - ENCARGOS COMPLEMENTARES) | SINAPI | H | 1 | 4.52 | 4.52
00043488 | EPI - FAMILIA OPERADOR ESCAVADEIRA - HORISTA (ENCARGOS COMPLEMENTARES - COLETADO CAIXA) | SINAPI | H | 1 | 0.89 | 0.89
00037372 | EXAMES - HORISTA (COLETADO CAIXA - ENCARGOS COMPLEMENTARES) | SINAPI | H | 1 | 1.43 | 1.43
00043464 | FERRAMENTAS - FAMILIA OPERADOR ESCAVADEIRA - HORISTA (ENCARGOS COMPLEMENTARES - COLETADO CAIXA) | SINAPI | H | 1 | 0.01 | 0.01
00037373 | SEGURO - HORISTA (COLETADO CAIXA - ENCARGOS COMPLEMENTARES) | SINAPI | H | 1 | 0.08 | 0.08
00037371 | TRANSPORTE - HORISTA (COLETADO CAIXA - ENCARGOS COMPLEMENTARES) | SINAPI | H | 1 | 0.85 | 0.85
|  |  |  | TOTAL Encargos Complementares: |  | 7.78
Mão de Obra |  | FONTE | UNID | COEFICIENTE | PREÇO UNITÁRIO | TOTAL
00004230 | OPERADOR DE MAQUINAS E TRATORES DIVERSOS - TERRAPLANAGEM (HORISTA) | SINAPI | H | 1 | 32.61 | 32.61
|  |  |  | TOTAL Mão de Obra: |  | 32.61
Serviço |  | FONTE | UNID | COEFICIENTE | PREÇO UNITÁRIO | TOTAL
95360 | CURSO DE CAPACITAÇÃO PARA OPERADOR DE MÁQUINAS E EQUIPAMENTOS (ENCARGOS COMPLEMENTARES) - HORISTA | SINAPI | H | 1 | 0.37 | 0.37
|  |  |  | TOTAL Serviço: |  | 0.37
|  |  |  | VALOR: |  | 40.76
88301 OPERADOR DE PÁ CARREGADEIRA COM ENCARGOS COMPLEMENTARES (H)
Encargos Complementares |  | FONTE | UNID | COEFICIENTE | PREÇO UNITÁRIO | TOTAL
00037370 | ALIMENTACAO - HORISTA (COLETADO CAIXA - ENCARGOS COMPLEMENTARES) | SINAPI | H | 1 | 4.52 | 4.52
00043488 | EPI - FAMILIA OPERADOR ESCAVADEIRA - HORISTA (ENCARGOS COMPLEMENTARES - COLETADO CAIXA) | SINAPI | H | 1 | 0.89 | 0.89
00037372 | EXAMES - HORISTA (COLETADO CAIXA - ENCARGOS COMPLEMENTARES) | SINAPI | H | 1 | 1.43 | 1.43
00043464 | FERRAMENTAS - FAMILIA OPERADOR ESCAVADEIRA - HORISTA (ENCARGOS COMPLEMENTARES - COLETADO CAIXA) | SINAPI | H | 1 | 0.01 | 0.01
00037373 | SEGURO - HORISTA (COLETADO CAIXA - ENCARGOS COMPLEMENTARES) | SINAPI | H | 1 | 0.08 | 0.08
00037371 | TRANSPORTE - HORISTA (COLETADO CAIXA - ENCARGOS COMPLEMENTARES) | SINAPI | H | 1 | 0.85 | 0.85
|  |  |  | TOTAL Encargos Complementares: |  | 7.78
Mão de Obra |  | FONTE | UNID | COEFICIENTE | PREÇO UNITÁRIO | TOTAL
00004248 | OPERADOR DE PA CARREGADEIRA (HORISTA) | SINAPI | H | 1 | 33.45 | 33.45
|  |  |  | TOTAL Mão de Obra: |  | 33.45
Serviço |  | FONTE | UNID | COEFICIENTE | PREÇO UNITÁRIO | TOTAL
95364 | CURSO DE CAPACITAÇÃO PARA OPERADOR DE PÁ CARREGADEIRA (ENCARGOS COMPLEMENTARES) - HORISTA | SINAPI | H | 1 | 0.27 | 0.27
|  |  |  | TOTAL Serviço: |  | 0.27
|  |  |  | VALOR: |  | 41.5
88303 OPERADOR DE ROLO COMPACTADOR COM ENCARGOS COMPLEMENTARES (H)
Encargos Complementares |  | FONTE | UNID | COEFICIENTE | PREÇO UNITÁRIO | TOTAL
00037370 | ALIMENTACAO - HORISTA (COLETADO CAIXA - ENCARGOS COMPLEMENTARES) | SINAPI | H | 1 | 4.52 | 4.52
00043488 | EPI - FAMILIA OPERADOR ESCAVADEIRA - HORISTA (ENCARGOS COMPLEMENTARES - COLETADO CAIXA) | SINAPI | H | 1 | 0.89 | 0.89
00037372 | EXAMES - HORISTA (COLETADO CAIXA - ENCARGOS COMPLEMENTARES) | SINAPI | H | 1 | 1.43 | 1.43
00043464 | FERRAMENTAS - FAMILIA OPERADOR ESCAVADEIRA - HORISTA (ENCARGOS COMPLEMENTARES - COLETADO CAIXA) | SINAPI | H | 1 | 0.01 | 0.01
00037373 | SEGURO - HORISTA (COLETADO CAIXA - ENCARGOS COMPLEMENTARES) | SINAPI | H | 1 | 0.08 | 0.08
00037371 | TRANSPORTE - HORISTA (COLETADO CAIXA - ENCARGOS COMPLEMENTARES) | SINAPI | H | 1 | 0.85 | 0.85
|  |  |  | TOTAL Encargos Complementares: |  | 7.78
Mão de Obra |  | FONTE | UNID | COEFICIENTE | PREÇO UNITÁRIO | TOTAL
00004238 | OPERADOR DE ROLO COMPACTADOR (HORISTA) | SINAPI | H | 1 | 33.45 | 33.45
|  |  |  | TOTAL Mão de Obra: |  | 33.45
Serviço |  | FONTE | UNID | COEFICIENTE | PREÇO UNITÁRIO | TOTAL
95366 | CURSO DE CAPACITAÇÃO PARA OPERADOR DE ROLO COMPACTADOR (ENCARGOS COMPLEMENTARES) - HORISTA | SINAPI | H | 1 | 0.27 | 0.27
|  |  |  | TOTAL Serviço: |  | 0.27
|  |  |  | VALOR: |  | 41.5
88304 OPERADOR DE USINA DE ASFALTO, DE SOLOS OU DE CONCRETO COM ENCARGOS COMPLEMENTARES (H)
Encargos Complementares |  | FONTE | UNID | COEFICIENTE | PREÇO UNITÁRIO | TOTAL
00037370 | ALIMENTACAO - HORISTA (COLETADO CAIXA - ENCARGOS COMPLEMENTARES) | SINAPI | H | 1 | 4.52 | 4.52
00043488 | EPI - FAMILIA OPERADOR ESCAVADEIRA - HORISTA (ENCARGOS COMPLEMENTARES - COLETADO CAIXA) | SINAPI | H | 1 | 0.89 | 0.89
00037372 | EXAMES - HORISTA (COLETADO CAIXA - ENCARGOS COMPLEMENTARES) | SINAPI | H | 1 | 1.43 | 1.43
00043464 | FERRAMENTAS - FAMILIA OPERADOR ESCAVADEIRA - HORISTA (ENCARGOS COMPLEMENTARES - COLETADO CAIXA) | SINAPI | H | 1 | 0.01 | 0.01
00037373 | SEGURO - HORISTA (COLETADO CAIXA - ENCARGOS COMPLEMENTARES) | SINAPI | H | 1 | 0.08 | 0.08
00037371 | TRANSPORTE - HORISTA (COLETADO CAIXA - ENCARGOS COMPLEMENTARES) | SINAPI | H | 1 | 0.85 | 0.85
|  |  |  | TOTAL Encargos Complementares: |  | 7.78
Mão de Obra |  | FONTE | UNID | COEFICIENTE | PREÇO UNITÁRIO | TOTAL
00004233 | OPERADOR DE USINA DE ASFALTO, DE SOLOS OU DE CONCRETO (HORISTA) | SINAPI | H | 1 | 50.52 | 50.52
|  |  |  | TOTAL Mão de Obra: |  | 50.52
Serviço |  | FONTE | UNID | COEFICIENTE | PREÇO UNITÁRIO | TOTAL
95367 | CURSO DE CAPACITAÇÃO PARA OPERADOR DE USINA DE ASFALTO, DE SOLOS OU DE CONCRETO (ENCARGOS COMPLEMENTARES) - HORISTA | SINAPI | H | 1 | 0.41 | 0.41
|  |  |  | TOTAL Serviço: |  | 0.41
|  |  |  | VALOR: |  | 58.71
88306 OPERADOR JATO DE AREIA OU JATISTA COM ENCARGOS COMPLEMENTARES (H)
Encargos Complementares |  | FONTE | UNID | COEFICIENTE | PREÇO UNITÁRIO | TOTAL
00037370 | ALIMENTACAO - HORISTA (COLETADO CAIXA - ENCARGOS COMPLEMENTARES) | SINAPI | H | 1 | 4.52 | 4.52
00043488 | EPI - FAMILIA OPERADOR ESCAVADEIRA - HORISTA (ENCARGOS COMPLEMENTARES - COLETADO CAIXA) | SINAPI | H | 1 | 0.89 | 0.89
00037372 | EXAMES - HORISTA (COLETADO CAIXA - ENCARGOS COMPLEMENTARES) | SINAPI | H | 1 | 1.43 | 1.43
00043464 | FERRAMENTAS - FAMILIA OPERADOR ESCAVADEIRA - HORISTA (ENCARGOS COMPLEMENTARES - COLETADO CAIXA) | SINAPI | H | 1 | 0.01 | 0.01
00037373 | SEGURO - HORISTA (COLETADO CAIXA - ENCARGOS COMPLEMENTARES) | SINAPI | H | 1 | 0.08 | 0.08
00037371 | TRANSPORTE - HORISTA (COLETADO CAIXA - ENCARGOS COMPLEMENTARES) | SINAPI | H | 1 | 0.85 | 0.85
|  |  |  | TOTAL Encargos Complementares: |  | 7.78
Mão de Obra |  | FONTE | UNID | COEFICIENTE | PREÇO UNITÁRIO | TOTAL
00004251 | OPERADOR DE JATO ABRASIVO OU JATISTA (HORISTA) | SINAPI | H | 1 | 28 | 28
|  |  |  | TOTAL Mão de Obra: |  | 28
Serviço |  | FONTE | UNID | COEFICIENTE | PREÇO UNITÁRIO | TOTAL
95368 | CURSO DE CAPACITAÇÃO PARA OPERADOR JATO DE AREIA OU JATISTA (ENCARGOS COMPLEMENTARES) - HORISTA | SINAPI | H | 1 | 0.32 | 0.32
|  |  |  | TOTAL Serviço: |  | 0.32
|  |  |  | VALOR: |  | 36.1
98449 PAREDE DE MADEIRA COMPENSADA PARA CONSTRUÇÃO TEMPORÁRIA EM CHAPA DUPLA, EXTERNA, SEM VÃO. AF_03/2024 (M2)
Equipamento Custo Horário |  | FONTE | UNID | COEFICIENTE | PREÇO UNITÁRIO | TOTAL
91693 | SERRA CIRCULAR DE BANCADA COM MOTOR ELÉTRICO POTÊNCIA DE 5HP, COM COIFA PARA DISCO 10" - CHI DIURNO. AF_08/2015 | SINAPI | CHI | 0.0751 | 40.88 | 3.07
91692 | SERRA CIRCULAR DE BANCADA COM MOTOR ELÉTRICO POTÊNCIA DE 5HP, COM COIFA PARA DISCO 10" - CHP DIURNO. AF_08/2015 | SINAPI | CHP | 0.0187 | 42.43 | 0.79
|  |  |  | TOTAL Equipamento Custo Horário: |  | 3.86
Material |  | FONTE | UNID | COEFICIENTE | PREÇO UNITÁRIO | TOTAL
00043681 | CHAPA/PAINEL DE MADEIRA COMPENSADA RESINADA (MADEIRITE RESINADO ROSA) PARA FORMA DE CONCRETO, DE 2200 X 1100 MM, E = 8 A 12 MM | SINAPI | M2 | 2.1001 | 28.04 | 58.88
00004491 | PONTALETE *7,5 X 7,5* CM EM PINUS, MISTA OU EQUIVALENTE DA REGIAO - BRUTA | SINAPI | M | 1.2308 | 9.62 | 11.84
00005061 | PREGO DE ACO POLIDO COM CABECA 18 X 27 (2 1/2 X 10) | SINAPI | KG | 0.114 | 16.04 | 1.82
00006194 | TABUA *2,5 X 15 CM EM PINUS, MISTA OU EQUIVALENTE DA REGIAO - BRUTA | SINAPI | M | 1.6923 | 6.86 | 11.6
|  |  |  | TOTAL Material: |  | 84.14
Mão de Obra com Encargos Complementares |  | FONTE | UNID | COEFICIENTE | PREÇO UNITÁRIO | TOTAL
88239 | AJUDANTE DE CARPINTEIRO COM ENCARGOS COMPLEMENTARES | SINAPI | H | 0.62 | 24.95 | 15.46
88262 | CARPINTEIRO DE FORMAS COM ENCARGOS COMPLEMENTARES | SINAPI | H | 0.92 | 33.07 | 30.42
|  |  |  | TOTAL Mão de Obra com Encargos Complementares: |  | 45.88
Serviço |  | FONTE | UNID | COEFICIENTE | PREÇO UNITÁRIO | TOTAL
94974 | CONCRETO MAGRO PARA LASTRO, TRAÇO 1:4,5:4,5 (EM MASSA SECA DE CIMENTO/ AREIA MÉDIA/ BRITA 1) - PREPARO MANUAL. AF_05/2021 | SINAPI | M3 | 0.0029 | 525.82 | 1.52
|  |  |  | TOTAL Serviço: |  | 1.52
|  |  |  | VALOR: |  | 135.4
98445 PAREDE DE MADEIRA COMPENSADA PARA CONSTRUÇÃO TEMPORÁRIA EM CHAPA SIMPLES, EXTERNA, COM ÁREA LÍQUIDA MAIOR OU IGUAL A 6 M², COM VÃO. AF_03/2024 (M2)
Equipamento Custo Horário |  | FONTE | UNID | COEFICIENTE | PREÇO UNITÁRIO | TOTAL
91693 | SERRA CIRCULAR DE BANCADA COM MOTOR ELÉTRICO POTÊNCIA DE 5HP, COM COIFA PARA DISCO 10" - CHI DIURNO. AF_08/2015 | SINAPI | CHI | 0.1016 | 40.88 | 4.15
91692 | SERRA CIRCULAR DE BANCADA COM MOTOR ELÉTRICO POTÊNCIA DE 5HP, COM COIFA PARA DISCO 10" - CHP DIURNO. AF_08/2015 | SINAPI | CHP | 0.0253 | 42.43 | 1.07
|  |  |  | TOTAL Equipamento Custo Horário: |  | 5.22
Material |  | FONTE | UNID | COEFICIENTE | PREÇO UNITÁRIO | TOTAL
00043681 | CHAPA/PAINEL DE MADEIRA COMPENSADA RESINADA (MADEIRITE RESINADO ROSA) PARA FORMA DE CONCRETO, DE 2200 X 1100 MM, E = 8 A 12 MM | SINAPI | M2 | 1.05 | 28.04 | 29.44
00004491 | PONTALETE *7,5 X 7,5* CM EM PINUS, MISTA OU EQUIVALENTE DA REGIAO - BRUTA | SINAPI | M | 1.8033 | 9.62 | 17.34
00005061 | PREGO DE ACO POLIDO COM CABECA 18 X 27 (2 1/2 X 10) | SINAPI | KG | 0.069 | 16.04 | 1.1
00006194 | TABUA *2,5 X 15 CM EM PINUS, MISTA OU EQUIVALENTE DA REGIAO - BRUTA | SINAPI | M | 1.8033 | 6.86 | 12.37
|  |  |  | TOTAL Material: |  | 60.25
Mão de Obra com Encargos Complementares |  | FONTE | UNID | COEFICIENTE | PREÇO UNITÁRIO | TOTAL
88239 | AJUDANTE DE CARPINTEIRO COM ENCARGOS COMPLEMENTARES | SINAPI | H | 0.689 | 24.95 | 17.19
88262 | CARPINTEIRO DE FORMAS COM ENCARGOS COMPLEMENTARES | SINAPI | H | 1.021 | 33.07 | 33.76
|  |  |  | TOTAL Mão de Obra com Encargos Complementares: |  | 50.95
Serviço |  | FONTE | UNID | COEFICIENTE | PREÇO UNITÁRIO | TOTAL
94974 | CONCRETO MAGRO PARA LASTRO, TRAÇO 1:4,5:4,5 (EM MASSA SECA DE CIMENTO/ AREIA MÉDIA/ BRITA 1) - PREPARO MANUAL. AF_05/2021 | SINAPI | M3 | 0.0043 | 525.82 | 2.26
|  |  |  | TOTAL Serviço: |  | 2.26
|  |  |  | VALOR: |  | 118.68
98446 PAREDE DE MADEIRA COMPENSADA PARA CONSTRUÇÃO TEMPORÁRIA EM CHAPA SIMPLES, EXTERNA, COM ÁREA LÍQUIDA MENOR QUE 6 M², COM VÃO. AF_03/2024 (M2)
Equipamento Custo Horário |  | FONTE | UNID | COEFICIENTE | PREÇO UNITÁRIO | TOTAL
91693 | SERRA CIRCULAR DE BANCADA COM MOTOR ELÉTRICO POTÊNCIA DE 5HP, COM COIFA PARA DISCO 10" - CHI DIURNO. AF_08/2015 | SINAPI | CHI | 0.1391 | 40.88 | 5.68
91692 | SERRA CIRCULAR DE BANCADA COM MOTOR ELÉTRICO POTÊNCIA DE 5HP, COM COIFA PARA DISCO 10" - CHP DIURNO. AF_08/2015 | SINAPI | CHP | 0.0346 | 42.43 | 1.46
|  |  |  | TOTAL Equipamento Custo Horário: |  | 7.14
Material |  | FONTE | UNID | COEFICIENTE | PREÇO UNITÁRIO | TOTAL
00043681 | CHAPA/PAINEL DE MADEIRA COMPENSADA RESINADA (MADEIRITE RESINADO ROSA) PARA FORMA DE CONCRETO, DE 2200 X 1100 MM, E = 8 A 12 MM | SINAPI | M2 | 1.05 | 28.04 | 29.44
00004491 | PONTALETE *7,5 X 7,5* CM EM PINUS, MISTA OU EQUIVALENTE DA REGIAO - BRUTA | SINAPI | M | 2.6139 | 9.62 | 25.14
00005061 | PREGO DE ACO POLIDO COM CABECA 18 X 27 (2 1/2 X 10) | SINAPI | KG | 0.086 | 16.04 | 1.37
00006194 | TABUA *2,5 X 15 CM EM PINUS, MISTA OU EQUIVALENTE DA REGIAO - BRUTA | SINAPI | M | 1.9604 | 6.86 | 13.44
|  |  |  | TOTAL Material: |  | 69.39
Mão de Obra com Encargos Complementares |  | FONTE | UNID | COEFICIENTE | PREÇO UNITÁRIO | TOTAL
88239 | AJUDANTE DE CARPINTEIRO COM ENCARGOS COMPLEMENTARES | SINAPI | H | 0.995 | 24.95 | 24.82
88262 | CARPINTEIRO DE FORMAS COM ENCARGOS COMPLEMENTARES | SINAPI | H | 1.475 | 33.07 | 48.77
|  |  |  | TOTAL Mão de Obra com Encargos Complementares: |  | 73.59
Serviço |  | FONTE | UNID | COEFICIENTE | PREÇO UNITÁRIO | TOTAL
94974 | CONCRETO MAGRO PARA LASTRO, TRAÇO 1:4,5:4,5 (EM MASSA SECA DE CIMENTO/ AREIA MÉDIA/ BRITA 1) - PREPARO MANUAL. AF_05/2021 | SINAPI | M3 | 0.0062 | 525.82 | 3.26
|  |  |  | TOTAL Serviço: |  | 3.26
|  |  |  | VALOR: |  | 153.38
98441 PAREDE DE MADEIRA COMPENSADA PARA CONSTRUÇÃO TEMPORÁRIA EM CHAPA SIMPLES, EXTERNA, SEM VÃO. AF_03/2024 (M2)
Equipamento Custo Horário |  | FONTE | UNID | COEFICIENTE | PREÇO UNITÁRIO | TOTAL
91693 | SERRA CIRCULAR DE BANCADA COM MOTOR ELÉTRICO POTÊNCIA DE 5HP, COM COIFA PARA DISCO 10" - CHI DIURNO. AF_08/2015 | SINAPI | CHI | 0.0751 | 40.88 | 3.07
91692 | SERRA CIRCULAR DE BANCADA COM MOTOR ELÉTRICO POTÊNCIA DE 5HP, COM COIFA PARA DISCO 10" - CHP DIURNO. AF_08/2015 | SINAPI | CHP | 0.0187 | 42.43 | 0.79
|  |  |  | TOTAL Equipamento Custo Horário: |  | 3.86
Material |  | FONTE | UNID | COEFICIENTE | PREÇO UNITÁRIO | TOTAL
00043681 | CHAPA/PAINEL DE MADEIRA COMPENSADA RESINADA (MADEIRITE RESINADO ROSA) PARA FORMA DE CONCRETO, DE 2200 X 1100 MM, E = 8 A 12 MM | SINAPI | M2 | 1.05 | 28.04 | 29.44
00004491 | PONTALETE *7,5 X 7,5* CM EM PINUS, MISTA OU EQUIVALENTE DA REGIAO - BRUTA | SINAPI | M | 1.2308 | 9.62 | 11.84
00005061 | PREGO DE ACO POLIDO COM CABECA 18 X 27 (2 1/2 X 10) | SINAPI | KG | 0.057 | 16.04 | 0.91
00006194 | TABUA *2,5 X 15 CM EM PINUS, MISTA OU EQUIVALENTE DA REGIAO - BRUTA | SINAPI | M | 1.6923 | 6.86 | 11.6
|  |  |  | TOTAL Material: |  | 53.79
Mão de Obra com Encargos Complementares |  | FONTE | UNID | COEFICIENTE | PREÇO UNITÁRIO | TOTAL
88239 | AJUDANTE DE CARPINTEIRO COM ENCARGOS COMPLEMENTARES | SINAPI | H | 0.55 | 24.95 | 13.72
88262 | CARPINTEIRO DE FORMAS COM ENCARGOS COMPLEMENTARES | SINAPI | H | 0.816 | 33.07 | 26.98
|  |  |  | TOTAL Mão de Obra com Encargos Complementares: |  | 40.7
Serviço |  | FONTE | UNID | COEFICIENTE | PREÇO UNITÁRIO | TOTAL
94974 | CONCRETO MAGRO PARA LASTRO, TRAÇO 1:4,5:4,5 (EM MASSA SECA DE CIMENTO/ AREIA MÉDIA/ BRITA 1) - PREPARO MANUAL. AF_05/2021 | SINAPI | M3 | 0.0029 | 525.82 | 1.52
|  |  |  | TOTAL Serviço: |  | 1.52
|  |  |  | VALOR: |  | 99.87
88309 PEDREIRO COM ENCARGOS COMPLEMENTARES (H)
Encargos Complementares |  | FONTE | UNID | COEFICIENTE | PREÇO UNITÁRIO | TOTAL
00037370 | ALIMENTACAO - HORISTA (COLETADO CAIXA - ENCARGOS COMPLEMENTARES) | SINAPI | H | 1 | 4.52 | 4.52
00043489 | EPI - FAMILIA PEDREIRO - HORISTA (ENCARGOS COMPLEMENTARES - COLETADO CAIXA) | SINAPI | H | 1 | 1.31 | 1.31
00037372 | EXAMES - HORISTA (COLETADO CAIXA - ENCARGOS COMPLEMENTARES) | SINAPI | H | 1 | 1.43 | 1.43
00043465 | FERRAMENTAS - FAMILIA PEDREIRO - HORISTA (ENCARGOS COMPLEMENTARES - COLETADO CAIXA) | SINAPI | H | 1 | 0.78 | 0.78
00037373 | SEGURO - HORISTA (COLETADO CAIXA - ENCARGOS COMPLEMENTARES) | SINAPI | H | 1 | 0.08 | 0.08
00037371 | TRANSPORTE - HORISTA (COLETADO CAIXA - ENCARGOS COMPLEMENTARES) | SINAPI | H | 1 | 0.85 | 0.85
|  |  |  | TOTAL Encargos Complementares: |  | 8.97
Mão de Obra |  | FONTE | UNID | COEFICIENTE | PREÇO UNITÁRIO | TOTAL
00004750 | PEDREIRO (HORISTA) | SINAPI | H | 1 | 24.05 | 24.05
|  |  |  | TOTAL Mão de Obra: |  | 24.05
Serviço |  | FONTE | UNID | COEFICIENTE | PREÇO UNITÁRIO | TOTAL
95371 | CURSO DE CAPACITAÇÃO PARA PEDREIRO (ENCARGOS COMPLEMENTARES) - HORISTA | SINAPI | H | 1 | 0.5 | 0.5
|  |  |  | TOTAL Serviço: |  | 0.5
|  |  |  | VALOR: |  | 33.52
97740 PEÇA CIRCULAR PRÉ-MOLDADA, VOLUME DE CONCRETO ACIMA DE 100 LITROS, TAXA DE AÇO APROXIMADA DE 30KG/M³. AF_03/2024 (M3)
Equipamento Custo Horário |  | FONTE | UNID | COEFICIENTE | PREÇO UNITÁRIO | TOTAL
91693 | SERRA CIRCULAR DE BANCADA COM MOTOR ELÉTRICO POTÊNCIA DE 5HP, COM COIFA PARA DISCO 10" - CHI DIURNO. AF_08/2015 | SINAPI | CHI | 0.5938 | 40.88 | 24.27
91692 | SERRA CIRCULAR DE BANCADA COM MOTOR ELÉTRICO POTÊNCIA DE 5HP, COM COIFA PARA DISCO 10" - CHP DIURNO. AF_08/2015 | SINAPI | CHP | 0.2675 | 42.43 | 11.35
90587 | VIBRADOR DE IMERSÃO, DIÂMETRO DE PONTEIRA 45MM, MOTOR ELÉTRICO TRIFÁSICO POTÊNCIA DE 2 CV - CHI DIURNO. AF_06/2015 | SINAPI | CHI | 2.7986 | 0.52 | 1.45
90586 | VIBRADOR DE IMERSÃO, DIÂMETRO DE PONTEIRA 45MM, MOTOR ELÉTRICO TRIFÁSICO POTÊNCIA DE 2 CV - CHP DIURNO. AF_06/2015 | SINAPI | CHP | 1.0264 | 1.41 | 1.44
|  |  |  | TOTAL Equipamento Custo Horário: |  | 38.51
Material |  | FONTE | UNID | COEFICIENTE | PREÇO UNITÁRIO | TOTAL
00001358 | CHAPA/PAINEL DE MADEIRA COMPENSADA RESINADA (MADEIRITE RESINADO ROSA) PARA FORMA DE CONCRETO, DE 2200 X 1100 MM, E = 17 MM | SINAPI | M2 | 6.7614 | 44.5 | 300.88
00043682 | CHAPA/PAINEL DE MADEIRA COMPENSADA RESINADA (MADEIRITE RESINADO ROSA) PARA FORMA DE CONCRETO, DE 2200 X 1100 MM, E = 6 MM | SINAPI | M2 | 0.3189 | 16.92 | 5.39
00002692 | DESMOLDANTE PROTETOR PARA FORMAS DE MADEIRA, DE BASE OLEOSA EMULSIONADA EM AGUA | SINAPI | L | 0.035 | 6.71 | 0.23
00039995 | POLIESTIRENO EXPANDIDO/EPS (ISOPOR), TIPO 2F, BLOCO | SINAPI | M3 | 0.2475 | 743.12 | 183.92
00004491 | PONTALETE *7,5 X 7,5* CM EM PINUS, MISTA OU EQUIVALENTE DA REGIAO - BRUTA | SINAPI | M | 1.4216 | 9.62 | 13.67
00020247 | PREGO DE ACO POLIDO COM CABECA 15 X 15 (1 1/4 X 13) | SINAPI | KG | 0.2954 | 18.06 | 5.33
00005073 | PREGO DE ACO POLIDO COM CABECA 17 X 24 (2 1/4 X 11) | SINAPI | KG | 0.1843 | 16.63 | 3.06
00004517 | SARRAFO *2,5 X 7,5* CM EM PINUS, MISTA OU EQUIVALENTE DA REGIAO - BRUTA | SINAPI | M | 6.25 | 3.36 | 21
|  |  |  | TOTAL Material: |  | 533.48
Mão de Obra com Encargos Complementares |  | FONTE | UNID | COEFICIENTE | PREÇO UNITÁRIO | TOTAL
88239 | AJUDANTE DE CARPINTEIRO COM ENCARGOS COMPLEMENTARES | SINAPI | H | 0.8613 | 24.95 | 21.48
88261 | CARPINTEIRO DE ESQUADRIAS COM ENCARGOS COMPLEMENTARES | SINAPI | H | 4.3066 | 31.99 | 137.76
88309 | PEDREIRO COM ENCARGOS COMPLEMENTARES | SINAPI | H | 7.3795 | 33.52 | 247.36
88316 | SERVENTE COM ENCARGOS COMPLEMENTARES | SINAPI | H | 7.3795 | 24.37 | 179.83
|  |  |  | TOTAL Mão de Obra com Encargos Complementares: |  | 586.43
Serviço |  | FONTE | UNID | COEFICIENTE | PREÇO UNITÁRIO | TOTAL
92768 | ARMAÇÃO DE LAJE DE ESTRUTURA CONVENCIONAL DE CONCRETO ARMADO UTILIZANDO AÇO CA-60 DE 5,0 MM - MONTAGEM. AF_06/2022 | SINAPI | KG | 32.6798 | 13.33 | 435.62
94972 | CONCRETO FCK = 30MPA, TRAÇO 1:2,1:2,5 (EM MASSA SECA DE CIMENTO/ AREIA MÉDIA/ BRITA 1) - PREPARO MECÂNICO COM BETONEIRA 600 L. AF_05/2021 | SINAPI | M3 | 1.103 | 600.49 | 662.34
|  |  |  | TOTAL Serviço: |  | 1097.96
|  |  |  | VALOR: |  | 2256.38
97738 PEÇA CIRCULAR PRÉ-MOLDADA, VOLUME DE CONCRETO DE 10 A 30 LITROS, TAXA DE FIBRA DE POLIPROPILENO APROXIMADA DE 6 KG/M³. AF_03/2024_PS (M3)
Equipamento Custo Horário |  | FONTE | UNID | COEFICIENTE | PREÇO UNITÁRIO | TOTAL
91693 | SERRA CIRCULAR DE BANCADA COM MOTOR ELÉTRICO POTÊNCIA DE 5HP, COM COIFA PARA DISCO 10" - CHI DIURNO. AF_08/2015 | SINAPI | CHI | 3.4271 | 40.88 | 140.09
91692 | SERRA CIRCULAR DE BANCADA COM MOTOR ELÉTRICO POTÊNCIA DE 5HP, COM COIFA PARA DISCO 10" - CHP DIURNO. AF_08/2015 | SINAPI | CHP | 0.8801 | 42.43 | 37.34
90587 | VIBRADOR DE IMERSÃO, DIÂMETRO DE PONTEIRA 45MM, MOTOR ELÉTRICO TRIFÁSICO POTÊNCIA DE 2 CV - CHI DIURNO. AF_06/2015 | SINAPI | CHI | 18.0917 | 0.52 | 9.4
90586 | VIBRADOR DE IMERSÃO, DIÂMETRO DE PONTEIRA 45MM, MOTOR ELÉTRICO TRIFÁSICO POTÊNCIA DE 2 CV - CHP DIURNO. AF_06/2015 | SINAPI | CHP | 6.635 | 1.41 | 9.35
|  |  |  | TOTAL Equipamento Custo Horário: |  | 196.18
Material |  | FONTE | UNID | COEFICIENTE | PREÇO UNITÁRIO | TOTAL
00043677 | CHAPA/PAINEL DE MADEIRA COMPENSADA RESINADA (MADEIRITE RESINADO ROSA) PARA FORMA DE CONCRETO, DE 2200 X 1100 MM, E = 20 MM | SINAPI | M2 | 13.0514 | 55.21 | 720.56
00043682 | CHAPA/PAINEL DE MADEIRA COMPENSADA RESINADA (MADEIRITE RESINADO ROSA) PARA FORMA DE CONCRETO, DE 2200 X 1100 MM, E = 6 MM | SINAPI | M2 | 0.6074 | 16.92 | 10.27
00002692 | DESMOLDANTE PROTETOR PARA FORMAS DE MADEIRA, DE BASE OLEOSA EMULSIONADA EM AGUA | SINAPI | L | 0.0667 | 6.71 | 0.44
00039014 | FIBRA DE ACO PARA REFORCO DO CONCRETO, SOLTA, TIPO A-I, FATOR DE FORMA *50* L / D, COMPRIMENTO DE *30* MM E RESISTENCIA A TRACAO DO ACO MAIOR 1000 MPA | SINAPI | KG | 6 | 8.85 | 53.1
00020247 | PREGO DE ACO POLIDO COM CABECA 15 X 15 (1 1/4 X 13) | SINAPI | KG | 2.1276 | 18.06 | 38.42
|  |  |  | TOTAL Material: |  | 822.79
Mão de Obra com Encargos Complementares |  | FONTE | UNID | COEFICIENTE | PREÇO UNITÁRIO | TOTAL
88239 | AJUDANTE DE CARPINTEIRO COM ENCARGOS COMPLEMENTARES | SINAPI | H | 4.3072 | 24.95 | 107.46
88261 | CARPINTEIRO DE ESQUADRIAS COM ENCARGOS COMPLEMENTARES | SINAPI | H | 21.5358 | 31.99 | 688.93
88309 | PEDREIRO COM ENCARGOS COMPLEMENTARES | SINAPI | H | 31.7545 | 33.52 | 1064.41
88316 | SERVENTE COM ENCARGOS COMPLEMENTARES | SINAPI | H | 31.7545 | 24.37 | 773.85
|  |  |  | TOTAL Mão de Obra com Encargos Complementares: |  | 2634.65
Serviço |  | FONTE | UNID | COEFICIENTE | PREÇO UNITÁRIO | TOTAL
94971 | CONCRETO FCK = 25MPA, TRAÇO 1:2,3:2,7 (EM MASSA SECA DE CIMENTO/ AREIA MÉDIA/ BRITA 1) - PREPARO MECÂNICO COM BETONEIRA 600 L. AF_05/2021 | SINAPI | M3 | 1.2 | 582.01 | 698.41
|  |  |  | TOTAL Serviço: |  | 698.41
|  |  |  | VALOR: |  | 4352.03
97739 PEÇA CIRCULAR PRÉ-MOLDADA, VOLUME DE CONCRETO DE 30 A 100 LITROS, TAXA DE AÇO APROXIMADA DE 30KG/M³. AF_03/2024 (M3)
Equipamento Custo Horário |  | FONTE | UNID | COEFICIENTE | PREÇO UNITÁRIO | TOTAL
91693 | SERRA CIRCULAR DE BANCADA COM MOTOR ELÉTRICO POTÊNCIA DE 5HP, COM COIFA PARA DISCO 10" - CHI DIURNO. AF_08/2015 | SINAPI | CHI | 1.1233 | 40.88 | 45.92
91692 | SERRA CIRCULAR DE BANCADA COM MOTOR ELÉTRICO POTÊNCIA DE 5HP, COM COIFA PARA DISCO 10" - CHP DIURNO. AF_08/2015 | SINAPI | CHP | 0.4398 | 42.43 | 18.66
90587 | VIBRADOR DE IMERSÃO, DIÂMETRO DE PONTEIRA 45MM, MOTOR ELÉTRICO TRIFÁSICO POTÊNCIA DE 2 CV - CHI DIURNO. AF_06/2015 | SINAPI | CHI | 12.6542 | 0.52 | 6.58
90586 | VIBRADOR DE IMERSÃO, DIÂMETRO DE PONTEIRA 45MM, MOTOR ELÉTRICO TRIFÁSICO POTÊNCIA DE 2 CV - CHP DIURNO. AF_06/2015 | SINAPI | CHP | 4.6408 | 1.41 | 6.54
|  |  |  | TOTAL Equipamento Custo Horário: |  | 77.7
Material |  | FONTE | UNID | COEFICIENTE | PREÇO UNITÁRIO | TOTAL
00001358 | CHAPA/PAINEL DE MADEIRA COMPENSADA RESINADA (MADEIRITE RESINADO ROSA) PARA FORMA DE CONCRETO, DE 2200 X 1100 MM, E = 17 MM | SINAPI | M2 | 8.4225 | 44.5 | 374.8
00043682 | CHAPA/PAINEL DE MADEIRA COMPENSADA RESINADA (MADEIRITE RESINADO ROSA) PARA FORMA DE CONCRETO, DE 2200 X 1100 MM, E = 6 MM | SINAPI | M2 | 0.6074 | 16.92 | 10.27
00002692 | DESMOLDANTE PROTETOR PARA FORMAS DE MADEIRA, DE BASE OLEOSA EMULSIONADA EM AGUA | SINAPI | L | 0.0667 | 6.71 | 0.44
00004491 | PONTALETE *7,5 X 7,5* CM EM PINUS, MISTA OU EQUIVALENTE DA REGIAO - BRUTA | SINAPI | M | 5.0545 | 9.62 | 48.62
00020247 | PREGO DE ACO POLIDO COM CABECA 15 X 15 (1 1/4 X 13) | SINAPI | KG | 0.4377 | 18.06 | 7.9
00005073 | PREGO DE ACO POLIDO COM CABECA 17 X 24 (2 1/4 X 11) | SINAPI | KG | 0.6552 | 16.63 | 10.89
|  |  |  | TOTAL Material: |  | 452.92
Mão de Obra com Encargos Complementares |  | FONTE | UNID | COEFICIENTE | PREÇO UNITÁRIO | TOTAL
88239 | AJUDANTE DE CARPINTEIRO COM ENCARGOS COMPLEMENTARES | SINAPI | H | 1.5632 | 24.95 | 39
88261 | CARPINTEIRO DE ESQUADRIAS COM ENCARGOS COMPLEMENTARES | SINAPI | H | 7.8158 | 31.99 | 250.02
88309 | PEDREIRO COM ENCARGOS COMPLEMENTARES | SINAPI | H | 22.0181 | 33.52 | 738.04
88316 | SERVENTE COM ENCARGOS COMPLEMENTARES | SINAPI | H | 22.0181 | 24.37 | 536.58
|  |  |  | TOTAL Mão de Obra com Encargos Complementares: |  | 1563.64
Serviço |  | FONTE | UNID | COEFICIENTE | PREÇO UNITÁRIO | TOTAL
92767 | ARMAÇÃO DE LAJE DE ESTRUTURA CONVENCIONAL DE CONCRETO ARMADO UTILIZANDO AÇO CA-60 DE 4,2 MM - MONTAGEM. AF_06/2022 | SINAPI | KG | 21.9997 | 15.62 | 343.63
94972 | CONCRETO FCK = 30MPA, TRAÇO 1:2,1:2,5 (EM MASSA SECA DE CIMENTO/ AREIA MÉDIA/ BRITA 1) - PREPARO MECÂNICO COM BETONEIRA 600 L. AF_05/2021 | SINAPI | M3 | 1.2 | 600.49 | 720.58
|  |  |  | TOTAL Serviço: |  | 1064.21
|  |  |  | VALOR: |  | 3158.47
97736 PEÇA RETANGULAR PRÉ-MOLDADA, VOLUME DE CONCRETO ACIMA DE 100 LITROS, TAXA DE AÇO APROXIMADA DE 30KG/M³. AF_03/2024 (M3)
Equipamento Custo Horário |  | FONTE | UNID | COEFICIENTE | PREÇO UNITÁRIO | TOTAL
91693 | SERRA CIRCULAR DE BANCADA COM MOTOR ELÉTRICO POTÊNCIA DE 5HP, COM COIFA PARA DISCO 10" - CHI DIURNO. AF_08/2015 | SINAPI | CHI | 0.0971 | 40.88 | 3.96
91692 | SERRA CIRCULAR DE BANCADA COM MOTOR ELÉTRICO POTÊNCIA DE 5HP, COM COIFA PARA DISCO 10" - CHP DIURNO. AF_08/2015 | SINAPI | CHP | 0.0894 | 42.43 | 3.79
90587 | VIBRADOR DE IMERSÃO, DIÂMETRO DE PONTEIRA 45MM, MOTOR ELÉTRICO TRIFÁSICO POTÊNCIA DE 2 CV - CHI DIURNO. AF_06/2015 | SINAPI | CHI | 2.081 | 0.52 | 1.08
90586 | VIBRADOR DE IMERSÃO, DIÂMETRO DE PONTEIRA 45MM, MOTOR ELÉTRICO TRIFÁSICO POTÊNCIA DE 2 CV - CHP DIURNO. AF_06/2015 | SINAPI | CHP | 0.7632 | 1.41 | 1.07
|  |  |  | TOTAL Equipamento Custo Horário: |  | 9.9
Material |  | FONTE | UNID | COEFICIENTE | PREÇO UNITÁRIO | TOTAL
00001358 | CHAPA/PAINEL DE MADEIRA COMPENSADA RESINADA (MADEIRITE RESINADO ROSA) PARA FORMA DE CONCRETO, DE 2200 X 1100 MM, E = 17 MM | SINAPI | M2 | 0.7583 | 44.5 | 33.74
00002692 | DESMOLDANTE PROTETOR PARA FORMAS DE MADEIRA, DE BASE OLEOSA EMULSIONADA EM AGUA | SINAPI | L | 0.0334 | 6.71 | 0.22
00039995 | POLIESTIRENO EXPANDIDO/EPS (ISOPOR), TIPO 2F, BLOCO | SINAPI | M3 | 0.1854 | 743.12 | 137.77
00020247 | PREGO DE ACO POLIDO COM CABECA 15 X 15 (1 1/4 X 13) | SINAPI | KG | 0.0601 | 18.06 | 1.08
00004517 | SARRAFO *2,5 X 7,5* CM EM PINUS, MISTA OU EQUIVALENTE DA REGIAO - BRUTA | SINAPI | M | 2.8316 | 3.36 | 9.51
|  |  |  | TOTAL Material: |  | 182.32
Mão de Obra com Encargos Complementares |  | FONTE | UNID | COEFICIENTE | PREÇO UNITÁRIO | TOTAL
88239 | AJUDANTE DE CARPINTEIRO COM ENCARGOS COMPLEMENTARES | SINAPI | H | 0.1865 | 24.95 | 4.65
88261 | CARPINTEIRO DE ESQUADRIAS COM ENCARGOS COMPLEMENTARES | SINAPI | H | 0.9326 | 31.99 | 29.83
88309 | PEDREIRO COM ENCARGOS COMPLEMENTARES | SINAPI | H | 6.3168 | 33.52 | 211.73
88316 | SERVENTE COM ENCARGOS COMPLEMENTARES | SINAPI | H | 6.3168 | 24.37 | 153.94
|  |  |  | TOTAL Mão de Obra com Encargos Complementares: |  | 400.15
Serviço |  | FONTE | UNID | COEFICIENTE | PREÇO UNITÁRIO | TOTAL
92768 | ARMAÇÃO DE LAJE DE ESTRUTURA CONVENCIONAL DE CONCRETO ARMADO UTILIZANDO AÇO CA-60 DE 5,0 MM - MONTAGEM. AF_06/2022 | SINAPI | KG | 31.7318 | 13.33 | 422.98
94972 | CONCRETO FCK = 30MPA, TRAÇO 1:2,1:2,5 (EM MASSA SECA DE CIMENTO/ AREIA MÉDIA/ BRITA 1) - PREPARO MECÂNICO COM BETONEIRA 600 L. AF_05/2021 | SINAPI | M3 | 1.103 | 600.49 | 662.34
|  |  |  | TOTAL Serviço: |  | 1085.32
|  |  |  | VALOR: |  | 1677.69
97734 PEÇA RETANGULAR PRÉ-MOLDADA, VOLUME DE CONCRETO DE 10 A 30 LITROS, TAXA DE AÇO APROXIMADA DE 30KG/M³. AF_03/2024 (M3)
Equipamento Custo Horário |  | FONTE | UNID | COEFICIENTE | PREÇO UNITÁRIO | TOTAL
91693 | SERRA CIRCULAR DE BANCADA COM MOTOR ELÉTRICO POTÊNCIA DE 5HP, COM COIFA PARA DISCO 10" - CHI DIURNO. AF_08/2015 | SINAPI | CHI | 0.7043 | 40.88 | 28.79
91692 | SERRA CIRCULAR DE BANCADA COM MOTOR ELÉTRICO POTÊNCIA DE 5HP, COM COIFA PARA DISCO 10" - CHP DIURNO. AF_08/2015 | SINAPI | CHP | 0.4877 | 42.43 | 20.69
90587 | VIBRADOR DE IMERSÃO, DIÂMETRO DE PONTEIRA 45MM, MOTOR ELÉTRICO TRIFÁSICO POTÊNCIA DE 2 CV - CHI DIURNO. AF_06/2015 | SINAPI | CHI | 18.0917 | 0.52 | 9.4
90586 | VIBRADOR DE IMERSÃO, DIÂMETRO DE PONTEIRA 45MM, MOTOR ELÉTRICO TRIFÁSICO POTÊNCIA DE 2 CV - CHP DIURNO. AF_06/2015 | SINAPI | CHP | 6.635 | 1.41 | 9.35
|  |  |  | TOTAL Equipamento Custo Horário: |  | 68.23
Material |  | FONTE | UNID | COEFICIENTE | PREÇO UNITÁRIO | TOTAL
00001358 | CHAPA/PAINEL DE MADEIRA COMPENSADA RESINADA (MADEIRITE RESINADO ROSA) PARA FORMA DE CONCRETO, DE 2200 X 1100 MM, E = 17 MM | SINAPI | M2 | 1.9404 | 44.5 | 86.34
00002692 | DESMOLDANTE PROTETOR PARA FORMAS DE MADEIRA, DE BASE OLEOSA EMULSIONADA EM AGUA | SINAPI | L | 0.0833 | 6.71 | 0.55
00020247 | PREGO DE ACO POLIDO COM CABECA 15 X 15 (1 1/4 X 13) | SINAPI | KG | 0.4365 | 18.06 | 7.88
00004517 | SARRAFO *2,5 X 7,5* CM EM PINUS, MISTA OU EQUIVALENTE DA REGIAO - BRUTA | SINAPI | M | 5.6283 | 3.36 | 18.91
|  |  |  | TOTAL Material: |  | 113.68
Mão de Obra com Encargos Complementares |  | FONTE | UNID | COEFICIENTE | PREÇO UNITÁRIO | TOTAL
88239 | AJUDANTE DE CARPINTEIRO COM ENCARGOS COMPLEMENTARES | SINAPI | H | 1.192 | 24.95 | 29.74
88261 | CARPINTEIRO DE ESQUADRIAS COM ENCARGOS COMPLEMENTARES | SINAPI | H | 5.96 | 31.99 | 190.66
88309 | PEDREIRO COM ENCARGOS COMPLEMENTARES | SINAPI | H | 31.3499 | 33.52 | 1050.84
88316 | SERVENTE COM ENCARGOS COMPLEMENTARES | SINAPI | H | 31.3499 | 24.37 | 763.99
|  |  |  | TOTAL Mão de Obra com Encargos Complementares: |  | 2035.23
Serviço |  | FONTE | UNID | COEFICIENTE | PREÇO UNITÁRIO | TOTAL
92767 | ARMAÇÃO DE LAJE DE ESTRUTURA CONVENCIONAL DE CONCRETO ARMADO UTILIZANDO AÇO CA-60 DE 4,2 MM - MONTAGEM. AF_06/2022 | SINAPI | KG | 27.8988 | 15.62 | 435.77
94971 | CONCRETO FCK = 25MPA, TRAÇO 1:2,3:2,7 (EM MASSA SECA DE CIMENTO/ AREIA MÉDIA/ BRITA 1) - PREPARO MECÂNICO COM BETONEIRA 600 L. AF_05/2021 | SINAPI | M3 | 1.2 | 582.01 | 698.41
|  |  |  | TOTAL Serviço: |  | 1134.18
|  |  |  | VALOR: |  | 3351.32
97735 PEÇA RETANGULAR PRÉ-MOLDADA, VOLUME DE CONCRETO DE 30 A 100 LITROS, TAXA DE AÇO APROXIMADA DE 30KG/M³. AF_03/2024 (M3)
Equipamento Custo Horário |  | FONTE | UNID | COEFICIENTE | PREÇO UNITÁRIO | TOTAL
91693 | SERRA CIRCULAR DE BANCADA COM MOTOR ELÉTRICO POTÊNCIA DE 5HP, COM COIFA PARA DISCO 10" - CHI DIURNO. AF_08/2015 | SINAPI | CHI | 0.4226 | 40.88 | 17.27
91692 | SERRA CIRCULAR DE BANCADA COM MOTOR ELÉTRICO POTÊNCIA DE 5HP, COM COIFA PARA DISCO 10" - CHP DIURNO. AF_08/2015 | SINAPI | CHP | 0.313 | 42.43 | 13.28
90587 | VIBRADOR DE IMERSÃO, DIÂMETRO DE PONTEIRA 45MM, MOTOR ELÉTRICO TRIFÁSICO POTÊNCIA DE 2 CV - CHI DIURNO. AF_06/2015 | SINAPI | CHI | 12.7788 | 0.52 | 6.64
90586 | VIBRADOR DE IMERSÃO, DIÂMETRO DE PONTEIRA 45MM, MOTOR ELÉTRICO TRIFÁSICO POTÊNCIA DE 2 CV - CHP DIURNO. AF_06/2015 | SINAPI | CHP | 4.6865 | 1.41 | 6.6
|  |  |  | TOTAL Equipamento Custo Horário: |  | 43.79
Material |  | FONTE | UNID | COEFICIENTE | PREÇO UNITÁRIO | TOTAL
00001358 | CHAPA/PAINEL DE MADEIRA COMPENSADA RESINADA (MADEIRITE RESINADO ROSA) PARA FORMA DE CONCRETO, DE 2200 X 1100 MM, E = 17 MM | SINAPI | M2 | 1.3112 | 44.5 | 58.34
00002692 | DESMOLDANTE PROTETOR PARA FORMAS DE MADEIRA, DE BASE OLEOSA EMULSIONADA EM AGUA | SINAPI | L | 0.0567 | 6.71 | 0.38
00020247 | PREGO DE ACO POLIDO COM CABECA 15 X 15 (1 1/4 X 13) | SINAPI | KG | 0.2619 | 18.06 | 4.72
00004517 | SARRAFO *2,5 X 7,5* CM EM PINUS, MISTA OU EQUIVALENTE DA REGIAO - BRUTA | SINAPI | M | 4.477 | 3.36 | 15.04
|  |  |  | TOTAL Material: |  | 78.48
Mão de Obra com Encargos Complementares |  | FONTE | UNID | COEFICIENTE | PREÇO UNITÁRIO | TOTAL
88239 | AJUDANTE DE CARPINTEIRO COM ENCARGOS COMPLEMENTARES | SINAPI | H | 0.7356 | 24.95 | 18.35
88261 | CARPINTEIRO DE ESQUADRIAS COM ENCARGOS COMPLEMENTARES | SINAPI | H | 3.678 | 31.99 | 117.65
88309 | PEDREIRO COM ENCARGOS COMPLEMENTARES | SINAPI | H | 22.4974 | 33.52 | 754.11
88316 | SERVENTE COM ENCARGOS COMPLEMENTARES | SINAPI | H | 22.4974 | 24.37 | 548.26
|  |  |  | TOTAL Mão de Obra com Encargos Complementares: |  | 1438.37
Serviço |  | FONTE | UNID | COEFICIENTE | PREÇO UNITÁRIO | TOTAL
92767 | ARMAÇÃO DE LAJE DE ESTRUTURA CONVENCIONAL DE CONCRETO ARMADO UTILIZANDO AÇO CA-60 DE 4,2 MM - MONTAGEM. AF_06/2022 | SINAPI | KG | 28.9369 | 15.62 | 451.99
94972 | CONCRETO FCK = 30MPA, TRAÇO 1:2,1:2,5 (EM MASSA SECA DE CIMENTO/ AREIA MÉDIA/ BRITA 1) - PREPARO MECÂNICO COM BETONEIRA 600 L. AF_05/2021 | SINAPI | M3 | 1.2 | 600.49 | 720.58
|  |  |  | TOTAL Serviço: |  | 1172.57
|  |  |  | VALOR: |  | 2733.21
88310 PINTOR COM ENCARGOS COMPLEMENTARES (H)
Encargos Complementares |  | FONTE | UNID | COEFICIENTE | PREÇO UNITÁRIO | TOTAL
00037370 | ALIMENTACAO - HORISTA (COLETADO CAIXA - ENCARGOS COMPLEMENTARES) | SINAPI | H | 1 | 4.52 | 4.52
00043490 | EPI - FAMILIA PINTOR - HORISTA (ENCARGOS COMPLEMENTARES - COLETADO CAIXA) | SINAPI | H | 1 | 1.85 | 1.85
00037372 | EXAMES - HORISTA (COLETADO CAIXA - ENCARGOS COMPLEMENTARES) | SINAPI | H | 1 | 1.43 | 1.43
00043466 | FERRAMENTAS - FAMILIA PINTOR - HORISTA (ENCARGOS COMPLEMENTARES - COLETADO CAIXA) | SINAPI | H | 1 | 2.05 | 2.05
00037373 | SEGURO - HORISTA (COLETADO CAIXA - ENCARGOS COMPLEMENTARES) | SINAPI | H | 1 | 0.08 | 0.08
00037371 | TRANSPORTE - HORISTA (COLETADO CAIXA - ENCARGOS COMPLEMENTARES) | SINAPI | H | 1 | 0.85 | 0.85
|  |  |  | TOTAL Encargos Complementares: |  | 10.78
Mão de Obra |  | FONTE | UNID | COEFICIENTE | PREÇO UNITÁRIO | TOTAL
00004783 | PINTOR (HORISTA) | SINAPI | H | 1 | 24.05 | 24.05
|  |  |  | TOTAL Mão de Obra: |  | 24.05
Serviço |  | FONTE | UNID | COEFICIENTE | PREÇO UNITÁRIO | TOTAL
95372 | CURSO DE CAPACITAÇÃO PARA PINTOR (ENCARGOS COMPLEMENTARES) - HORISTA | SINAPI | H | 1 | 0.35 | 0.35
|  |  |  | TOTAL Serviço: |  | 0.35
|  |  |  | VALOR: |  | 35.18
100719 PINTURA COM TINTA ALQUÍDICA DE FUNDO (TIPO ZARCÃO) PULVERIZADA SOBRE PERFIL METÁLICO EXECUTADO EM FÁBRICA (POR DEMÃO). AF_01/2020_PE (M2)
Material |  | FONTE | UNID | COEFICIENTE | PREÇO UNITÁRIO | TOTAL
00005318 | DILUENTE AGUARRAS | SINAPI | L | 0.0575 | 19.6 | 1.12
00007307 | FUNDO ANTICORROSIVO PARA METAIS FERROSOS (ZARCAO) | SINAPI | L | 0.1908 | 44.32 | 8.45
|  |  |  | TOTAL Material: |  | 9.57
Mão de Obra com Encargos Complementares |  | FONTE | UNID | COEFICIENTE | PREÇO UNITÁRIO | TOTAL
88310 | PINTOR COM ENCARGOS COMPLEMENTARES | SINAPI | H | 0.0635 | 35.18 | 2.23
|  |  |  | TOTAL Mão de Obra com Encargos Complementares: |  | 2.23
|  |  |  | VALOR: |  | 11.8
102234 PINTURA IMUNIZANTE PARA MADEIRA, 2 DEMÃOS. AF_01/2021 (M2)
Material |  | FONTE | UNID | COEFICIENTE | PREÇO UNITÁRIO | TOTAL
00007340 | IMUNIZANTE PARA MADEIRA, INCOLOR | SINAPI | L | 0.3257 | 31.7 | 10.32
|  |  |  | TOTAL Material: |  | 10.32
Mão de Obra com Encargos Complementares |  | FONTE | UNID | COEFICIENTE | PREÇO UNITÁRIO | TOTAL
88310 | PINTOR COM ENCARGOS COMPLEMENTARES | SINAPI | H | 0.4529 | 35.18 | 15.93
|  |  |  | TOTAL Mão de Obra com Encargos Complementares: |  | 15.93
|  |  |  | VALOR: |  | 26.25
88489 PINTURA LÁTEX ACRÍLICA PREMIUM, APLICAÇÃO MANUAL EM PAREDES, DUAS DEMÃOS. AF_04/2023 (M2)
Material |  | FONTE | UNID | COEFICIENTE | PREÇO UNITÁRIO | TOTAL
00007356 | TINTA LATEX ACRILICA PREMIUM, COR BRANCO FOSCO | SINAPI | L | 0.2285 | 32.25 | 7.36
|  |  |  | TOTAL Material: |  | 7.36
Mão de Obra com Encargos Complementares |  | FONTE | UNID | COEFICIENTE | PREÇO UNITÁRIO | TOTAL
88310 | PINTOR COM ENCARGOS COMPLEMENTARES | SINAPI | H | 0.1631 | 35.18 | 5.73
88316 | SERVENTE COM ENCARGOS COMPLEMENTARES | SINAPI | H | 0.0544 | 24.37 | 1.32
|  |  |  | TOTAL Mão de Obra com Encargos Complementares: |  | 7.05
|  |  |  | VALOR: |  | 14.41
102209 PINTURA TINTA DE ACABAMENTO (PIGMENTADA) ESMALTE SINTÉTICO ACETINADO EM MADEIRA, 1 DEMÃO. AF_01/2021 (M2)
Material |  | FONTE | UNID | COEFICIENTE | PREÇO UNITÁRIO | TOTAL
00005318 | DILUENTE AGUARRAS | SINAPI | L | 0.007 | 19.6 | 0.13
00007311 | TINTA ESMALTE SINTETICO PREMIUM ACETINADO | SINAPI | L | 0.0702 | 42.44 | 2.97
|  |  |  | TOTAL Material: |  | 3.1
Mão de Obra com Encargos Complementares |  | FONTE | UNID | COEFICIENTE | PREÇO UNITÁRIO | TOTAL
88310 | PINTOR COM ENCARGOS COMPLEMENTARES | SINAPI | H | 0.1903 | 35.18 | 6.69
|  |  |  | TOTAL Mão de Obra com Encargos Complementares: |  | 6.69
|  |  |  | VALOR: |  | 9.79
102219 PINTURA TINTA DE ACABAMENTO (PIGMENTADA) ESMALTE SINTÉTICO ACETINADO EM MADEIRA, 2 DEMÃOS. AF_01/2021 (M2)
Material |  | FONTE | UNID | COEFICIENTE | PREÇO UNITÁRIO | TOTAL
00005318 | DILUENTE AGUARRAS | SINAPI | L | 0.014 | 19.6 | 0.27
00007311 | TINTA ESMALTE SINTETICO PREMIUM ACETINADO | SINAPI | L | 0.1403 | 42.44 | 5.95
|  |  |  | TOTAL Material: |  | 6.22
Mão de Obra com Encargos Complementares |  | FONTE | UNID | COEFICIENTE | PREÇO UNITÁRIO | TOTAL
88310 | PINTOR COM ENCARGOS COMPLEMENTARES | SINAPI | H | 0.3805 | 35.18 | 13.38
|  |  |  | TOTAL Mão de Obra com Encargos Complementares: |  | 13.38
|  |  |  | VALOR: |  | 19.6
98679 PISO CIMENTADO, TRAÇO 1:3 (CIMENTO E AREIA), ACABAMENTO LISO, ESPESSURA 2,0 CM, PREPARO MECÂNICO DA ARGAMASSA. AF_09/2020 (M2)
Material |  | FONTE | UNID | COEFICIENTE | PREÇO UNITÁRIO | TOTAL
00001379 | CIMENTO PORTLAND COMPOSTO CP II-32 | SINAPI | KG | 0.5 | 0.84 | 0.42
00003671 | JUNTA PLASTICA DE DILATACAO PARA PISOS, COR CINZA, 17 X 3 MM (ALTURA X ESPESSURA) | SINAPI | M | 1.67 | 1.7 | 2.83
|  |  |  | TOTAL Material: |  | 3.25
Mão de Obra com Encargos Complementares |  | FONTE | UNID | COEFICIENTE | PREÇO UNITÁRIO | TOTAL
88309 | PEDREIRO COM ENCARGOS COMPLEMENTARES | SINAPI | H | 0.354 | 33.52 | 11.86
88316 | SERVENTE COM ENCARGOS COMPLEMENTARES | SINAPI | H | 0.177 | 24.37 | 4.31
|  |  |  | TOTAL Mão de Obra com Encargos Complementares: |  | 16.17
Serviço |  | FONTE | UNID | COEFICIENTE | PREÇO UNITÁRIO | TOTAL
87298 | ARGAMASSA TRAÇO 1:3 (EM VOLUME DE CIMENTO E AREIA MÉDIA ÚMIDA) PARA CONTRAPISO, PREPARO MECÂNICO COM BETONEIRA 400 L. AF_08/2019 | SINAPI | M3 | 0.031 | 844.04 | 26.16
|  |  |  | TOTAL Serviço: |  | 26.16
|  |  |  | VALOR: |  | 45.58
91278 PLACA VIBRATÓRIA REVERSÍVEL COM MOTOR 4 TEMPOS A GASOLINA, FORÇA CENTRÍFUGA DE 25 KN (2500 KGF), POTÊNCIA 5,5 CV - CHI DIURNO. AF_08/2015 (CHI)
Serviço |  | FONTE | UNID | COEFICIENTE | PREÇO UNITÁRIO | TOTAL
91273 | PLACA VIBRATÓRIA REVERSÍVEL COM MOTOR 4 TEMPOS A GASOLINA, FORÇA CENTRÍFUGA DE 25 KN (2500 KGF), POTÊNCIA 5,5 CV - DEPRECIAÇÃO. AF_08/2015 | SINAPI | H | 1 | 0.51 | 0.51
91274 | PLACA VIBRATÓRIA REVERSÍVEL COM MOTOR 4 TEMPOS A GASOLINA, FORÇA CENTRÍFUGA DE 25 KN (2500 KGF), POTÊNCIA 5,5 CV - JUROS. AF_08/2015 | SINAPI | H | 1 | 0.13 | 0.13
|  |  |  | TOTAL Serviço: |  | 0.64
|  |  |  | VALOR: |  | 0.64
91277 PLACA VIBRATÓRIA REVERSÍVEL COM MOTOR 4 TEMPOS A GASOLINA, FORÇA CENTRÍFUGA DE 25 KN (2500 KGF), POTÊNCIA 5,5 CV - CHP DIURNO. AF_08/2015 (CHP)
Serviço |  | FONTE | UNID | COEFICIENTE | PREÇO UNITÁRIO | TOTAL
91273 | PLACA VIBRATÓRIA REVERSÍVEL COM MOTOR 4 TEMPOS A GASOLINA, FORÇA CENTRÍFUGA DE 25 KN (2500 KGF), POTÊNCIA 5,5 CV - DEPRECIAÇÃO. AF_08/2015 | SINAPI | H | 1 | 0.51 | 0.51
91274 | PLACA VIBRATÓRIA REVERSÍVEL COM MOTOR 4 TEMPOS A GASOLINA, FORÇA CENTRÍFUGA DE 25 KN (2500 KGF), POTÊNCIA 5,5 CV - JUROS. AF_08/2015 | SINAPI | H | 1 | 0.13 | 0.13
91275 | PLACA VIBRATÓRIA REVERSÍVEL COM MOTOR 4 TEMPOS A GASOLINA, FORÇA CENTRÍFUGA DE 25 KN (2500 KGF), POTÊNCIA 5,5 CV - MANUTENÇÃO. AF_08/2015 | SINAPI | H | 1 | 0.64 | 0.64
91276 | PLACA VIBRATÓRIA REVERSÍVEL COM MOTOR 4 TEMPOS A GASOLINA, FORÇA CENTRÍFUGA DE 25 KN (2500 KGF), POTÊNCIA 5,5 CV - MATERIAIS NA OPERAÇÃO. AF_08/2015 | SINAPI | H | 1 | 9.04 | 9.04
|  |  |  | TOTAL Serviço: |  | 10.32
|  |  |  | VALOR: |  | 10.32
91273 PLACA VIBRATÓRIA REVERSÍVEL COM MOTOR 4 TEMPOS A GASOLINA, FORÇA CENTRÍFUGA DE 25 KN (2500 KGF), POTÊNCIA 5,5 CV - DEPRECIAÇÃO. AF_08/2015 (H)
Equipamento |  | FONTE | UNID | COEFICIENTE | PREÇO UNITÁRIO | TOTAL
00001442 | COMPACTADOR DE SOLO TIPO PLACA VIBRATORIA REVERSIVEL, A GASOLINA 4 TEMPOS, PESO 125 A 150 KG, FORCA CENTRIF. 2500 A 2800 KGF, LARG. TRABALHO 400 A 450 MM, FREQ. VIBRACAO 4300 A 4500 RPM, VELOC. TRABALHO 15 A 20 M/MIN, POT. 5,5 A 6,0 HP | SINAPI | UN | 5.33e-05 | 9651.05 | 0.51
|  |  |  | TOTAL Equipamento: |  | 0.51
|  |  |  | VALOR: |  | 0.51
91274 PLACA VIBRATÓRIA REVERSÍVEL COM MOTOR 4 TEMPOS A GASOLINA, FORÇA CENTRÍFUGA DE 25 KN (2500 KGF), POTÊNCIA 5,5 CV - JUROS. AF_08/2015 (H)
Equipamento |  | FONTE | UNID | COEFICIENTE | PREÇO UNITÁRIO | TOTAL
00001442 | COMPACTADOR DE SOLO TIPO PLACA VIBRATORIA REVERSIVEL, A GASOLINA 4 TEMPOS, PESO 125 A 150 KG, FORCA CENTRIF. 2500 A 2800 KGF, LARG. TRABALHO 400 A 450 MM, FREQ. VIBRACAO 4300 A 4500 RPM, VELOC. TRABALHO 15 A 20 M/MIN, POT. 5,5 A 6,0 HP | SINAPI | UN | 1.43e-05 | 9651.05 | 0.13
|  |  |  | TOTAL Equipamento: |  | 0.13
|  |  |  | VALOR: |  | 0.13
91275 PLACA VIBRATÓRIA REVERSÍVEL COM MOTOR 4 TEMPOS A GASOLINA, FORÇA CENTRÍFUGA DE 25 KN (2500 KGF), POTÊNCIA 5,5 CV - MANUTENÇÃO. AF_08/2015 (H)
Equipamento |  | FONTE | UNID | COEFICIENTE | PREÇO UNITÁRIO | TOTAL
00001442 | COMPACTADOR DE SOLO TIPO PLACA VIBRATORIA REVERSIVEL, A GASOLINA 4 TEMPOS, PESO 125 A 150 KG, FORCA CENTRIF. 2500 A 2800 KGF, LARG. TRABALHO 400 A 450 MM, FREQ. VIBRACAO 4300 A 4500 RPM, VELOC. TRABALHO 15 A 20 M/MIN, POT. 5,5 A 6,0 HP | SINAPI | UN | 6.67e-05 | 9651.05 | 0.64
|  |  |  | TOTAL Equipamento: |  | 0.64
|  |  |  | VALOR: |  | 0.64
91276 PLACA VIBRATÓRIA REVERSÍVEL COM MOTOR 4 TEMPOS A GASOLINA, FORÇA CENTRÍFUGA DE 25 KN (2500 KGF), POTÊNCIA 5,5 CV - MATERIAIS NA OPERAÇÃO. AF_08/2015 (H)
Material |  | FONTE | UNID | COEFICIENTE | PREÇO UNITÁRIO | TOTAL
00004222 | GASOLINA COMUM | SINAPI | L | 1.44 | 6.28 | 9.04
|  |  |  | TOTAL Material: |  | 9.04
|  |  |  | VALOR: |  | 9.04
95277 POLIDORA DE PISO (POLITRIZ), PESO DE 100KG, DIÂMETRO 450 MM, MOTOR ELÉTRICO, POTÊNCIA 4 HP - CHI DIURNO. AF_05/2023 (CHI)
Serviço |  | FONTE | UNID | COEFICIENTE | PREÇO UNITÁRIO | TOTAL
95272 | POLIDORA DE PISO (POLITRIZ), PESO DE 100KG, DIÂMETRO 450 MM, MOTOR ELÉTRICO, POTÊNCIA 4 HP - DEPRECIAÇÃO. AF_05/2023 | SINAPI | H | 1 | 0.59 | 0.59
95273 | POLIDORA DE PISO (POLITRIZ), PESO DE 100KG, DIÂMETRO 450 MM, MOTOR ELÉTRICO, POTÊNCIA 4 HP - JUROS. AF_05/2023 | SINAPI | H | 1 | 0.13 | 0.13
|  |  |  | TOTAL Serviço: |  | 0.72
|  |  |  | VALOR: |  | 0.72
95276 POLIDORA DE PISO (POLITRIZ), PESO DE 100KG, DIÂMETRO 450 MM, MOTOR ELÉTRICO, POTÊNCIA 4 HP - CHP DIURNO. AF_05/2023 (CHP)
Serviço |  | FONTE | UNID | COEFICIENTE | PREÇO UNITÁRIO | TOTAL
95272 | POLIDORA DE PISO (POLITRIZ), PESO DE 100KG, DIÂMETRO 450 MM, MOTOR ELÉTRICO, POTÊNCIA 4 HP - DEPRECIAÇÃO. AF_05/2023 | SINAPI | H | 1 | 0.59 | 0.59
95273 | POLIDORA DE PISO (POLITRIZ), PESO DE 100KG, DIÂMETRO 450 MM, MOTOR ELÉTRICO, POTÊNCIA 4 HP - JUROS. AF_05/2023 | SINAPI | H | 1 | 0.13 | 0.13
95274 | POLIDORA DE PISO (POLITRIZ), PESO DE 100KG, DIÂMETRO 450 MM, MOTOR ELÉTRICO, POTÊNCIA 4 HP - MANUTENÇÃO. AF_05/2023 | SINAPI | H | 1 | 0.46 | 0.46
95275 | POLIDORA DE PISO (POLITRIZ), PESO DE 100KG, DIÂMETRO 450 MM, MOTOR ELÉTRICO, POTÊNCIA 4 HP - MATERIAIS NA OPERAÇÃO. AF_05/2023 | SINAPI | H | 1 | 2.76 | 2.76
|  |  |  | TOTAL Serviço: |  | 3.94
|  |  |  | VALOR: |  | 3.94
95272 POLIDORA DE PISO (POLITRIZ), PESO DE 100KG, DIÂMETRO 450 MM, MOTOR ELÉTRICO, POTÊNCIA 4 HP - DEPRECIAÇÃO. AF_05/2023 (H)
Equipamento |  | FONTE | UNID | COEFICIENTE | PREÇO UNITÁRIO | TOTAL
00013954 | POLIDORA DE PISO (POLITRIZ) ELETRICA, MOTOR MONOFASICO DE 4 HP, PESO DE 100 KG, DIAMETRO DO TRABALHO DE 450 MM | SINAPI | UN | 6.4e-05 | 9323.44 | 0.59
|  |  |  | TOTAL Equipamento: |  | 0.59
|  |  |  | VALOR: |  | 0.59
95273 POLIDORA DE PISO (POLITRIZ), PESO DE 100KG, DIÂMETRO 450 MM, MOTOR ELÉTRICO, POTÊNCIA 4 HP - JUROS. AF_05/2023 (H)
Equipamento |  | FONTE | UNID | COEFICIENTE | PREÇO UNITÁRIO | TOTAL
00013954 | POLIDORA DE PISO (POLITRIZ) ELETRICA, MOTOR MONOFASICO DE 4 HP, PESO DE 100 KG, DIAMETRO DO TRABALHO DE 450 MM | SINAPI | UN | 1.48e-05 | 9323.44 | 0.13
|  |  |  | TOTAL Equipamento: |  | 0.13
|  |  |  | VALOR: |  | 0.13
95274 POLIDORA DE PISO (POLITRIZ), PESO DE 100KG, DIÂMETRO 450 MM, MOTOR ELÉTRICO, POTÊNCIA 4 HP - MANUTENÇÃO. AF_05/2023 (H)
Equipamento |  | FONTE | UNID | COEFICIENTE | PREÇO UNITÁRIO | TOTAL
00013954 | POLIDORA DE PISO (POLITRIZ) ELETRICA, MOTOR MONOFASICO DE 4 HP, PESO DE 100 KG, DIAMETRO DO TRABALHO DE 450 MM | SINAPI | UN | 5e-05 | 9323.44 | 0.46
|  |  |  | TOTAL Equipamento: |  | 0.46
|  |  |  | VALOR: |  | 0.46
95275 POLIDORA DE PISO (POLITRIZ), PESO DE 100KG, DIÂMETRO 450 MM, MOTOR ELÉTRICO, POTÊNCIA 4 HP - MATERIAIS NA OPERAÇÃO. AF_05/2023 (H)
Especiais |  | FONTE | UNID | COEFICIENTE | PREÇO UNITÁRIO | TOTAL
00002705 | ENERGIA ELETRICA ATE 2000 KWH INDUSTRIAL, SEM DEMANDA | SINAPI | KWH | 2.54 | 1.09 | 2.76
|  |  |  | TOTAL Especiais: |  | 2.76
|  |  |  | VALOR: |  | 2.76
90820 PORTA DE MADEIRA PARA PINTURA, SEMI-OCA (LEVE OU MÉDIA), 60X210CM, ESPESSURA DE 3,5CM, INCLUSO DOBRADIÇAS - FORNECIMENTO E INSTALAÇÃO. AF_12/2019 (UN)
Material |  | FONTE | UNID | COEFICIENTE | PREÇO UNITÁRIO | TOTAL
00002432 | DOBRADICA EM ACO/FERRO, 3 1/2" X 3", E= 1,9 A 2 MM, COM ANEL, CROMADO OU ZINCADO, TAMPA BOLA, COM PARAFUSOS | SINAPI | UN | 3 | 34 | 102
00011055 | PARAFUSO ROSCA SOBERBA ZINCADO CABECA CHATA FENDA SIMPLES 3,5 X 25 MM (1") | SINAPI | UN | 19.8 | 0.07 | 1.38
00010553 | PORTA DE MADEIRA, FOLHA MEDIA (NBR 15930) DE 600 X 2100 MM, DE 35 MM A 40 MM DE ESPESSURA, NUCLEO SEMI-SOLIDO (SARRAFEADO), CAPA LISA EM HDF, ACABAMENTO EM PRIMER PARA PINTURA | SINAPI | UN | 1 | 208.49 | 208.49
|  |  |  | TOTAL Material: |  | 311.87
Mão de Obra com Encargos Complementares |  | FONTE | UNID | COEFICIENTE | PREÇO UNITÁRIO | TOTAL
88261 | CARPINTEIRO DE ESQUADRIAS COM ENCARGOS COMPLEMENTARES | SINAPI | H | 1.282 | 31.99 | 41.01
88316 | SERVENTE COM ENCARGOS COMPLEMENTARES | SINAPI | H | 0.641 | 24.37 | 15.62
|  |  |  | TOTAL Mão de Obra com Encargos Complementares: |  | 56.63
|  |  |  | VALOR: |  | 368.5
90822 PORTA DE MADEIRA PARA PINTURA, SEMI-OCA (LEVE OU MÉDIA), 80X210CM, ESPESSURA DE 3,5CM, INCLUSO DOBRADIÇAS - FORNECIMENTO E INSTALAÇÃO. AF_12/2019 (UN)
Material |  | FONTE | UNID | COEFICIENTE | PREÇO UNITÁRIO | TOTAL
00002432 | DOBRADICA EM ACO/FERRO, 3 1/2" X 3", E= 1,9 A 2 MM, COM ANEL, CROMADO OU ZINCADO, TAMPA BOLA, COM PARAFUSOS | SINAPI | UN | 3 | 34 | 102
00011055 | PARAFUSO ROSCA SOBERBA ZINCADO CABECA CHATA FENDA SIMPLES 3,5 X 25 MM (1") | SINAPI | UN | 19.8 | 0.07 | 1.38
00010555 | PORTA DE MADEIRA, FOLHA MEDIA (NBR 15930) DE 800 X 2100 MM, DE 35 MM A 40 MM DE ESPESSURA, NUCLEO SEMI-SOLIDO (SARRAFEADO), CAPA LISA EM HDF, ACABAMENTO EM PRIMER PARA PINTURA | SINAPI | UN | 1 | 229.38 | 229.38
|  |  |  | TOTAL Material: |  | 332.76
Mão de Obra com Encargos Complementares |  | FONTE | UNID | COEFICIENTE | PREÇO UNITÁRIO | TOTAL
88261 | CARPINTEIRO DE ESQUADRIAS COM ENCARGOS COMPLEMENTARES | SINAPI | H | 1.546 | 31.99 | 49.45
88316 | SERVENTE COM ENCARGOS COMPLEMENTARES | SINAPI | H | 0.773 | 24.37 | 18.83
|  |  |  | TOTAL Mão de Obra com Encargos Complementares: |  | 68.28
|  |  |  | VALOR: |  | 401.04
91341 PORTA EM ALUMÍNIO DE ABRIR TIPO VENEZIANA COM GUARNIÇÃO, FIXAÇÃO COM PARAFUSOS - FORNECIMENTO E INSTALAÇÃO. AF_12/2019 (M2)
Material |  | FONTE | UNID | COEFICIENTE | PREÇO UNITÁRIO | TOTAL
00007568 | BUCHA DE NYLON SEM ABA S10, COM PARAFUSO DE 6,10 X 65 MM EM ACO ZINCADO COM ROSCA SOBERBA, CABECA CHATA E FENDA PHILLIPS | SINAPI | UN | 4.8166 | 0.61 | 2.93
00036888 | GUARNICAO / MOLDURA / ARREMATE DE ACABAMENTO PARA ESQUADRIA, EM ALUMINIO PERFIL 25, ACABAMENTO ANODIZADO BRANCO OU BRILHANTE, PARA 1 FACE | SINAPI | M | 6.8504 | 16.13 | 110.49
00039025 | PORTA DE ABRIR, TIPO VENEZIANA, EM ALUMINIO, ACABAMENTO ANODIZADO NATURAL, 90 CM X 210 CM (LARGURA X ALTURA), SEM GUARNICAO/ALIZAR/VISTA | SINAPI | UN | 0.5473 | 590.77 | 323.32
00000142 | SELANTE ELASTICO MONOCOMPONENTE A BASE DE POLIURETANO (PU) PARA JUNTAS DIVERSAS | SINAPI | 310ML | 0.8829 | 33.47 | 29.55
|  |  |  | TOTAL Material: |  | 466.29
Mão de Obra com Encargos Complementares |  | FONTE | UNID | COEFICIENTE | PREÇO UNITÁRIO | TOTAL
88309 | PEDREIRO COM ENCARGOS COMPLEMENTARES | SINAPI | H | 0.3826 | 33.52 | 12.82
88316 | SERVENTE COM ENCARGOS COMPLEMENTARES | SINAPI | H | 0.191 | 24.37 | 4.65
|  |  |  | TOTAL Mão de Obra com Encargos Complementares: |  | 17.47
|  |  |  | VALOR: |  | 483.76
101625 PREPARO DE FUNDO DE VALA COM LARGURA MAIOR OU IGUAL A 1,5 M E MENOR QUE 2,5 M, COM CAMADA DE AREIA, LANÇAMENTO MECANIZADO. AF_08/2020 (M3)
Equipamento Custo Horário |  | FONTE | UNID | COEFICIENTE | PREÇO UNITÁRIO | TOTAL
91534 | COMPACTADOR DE SOLOS DE PERCUSSÃO (SOQUETE) COM MOTOR A GASOLINA 4 TEMPOS, POTÊNCIA 4 CV - CHI DIURNO. AF_08/2015 | SINAPI | CHI | 0.0302 | 41.71 | 1.25
91533 | COMPACTADOR DE SOLOS DE PERCUSSÃO (SOQUETE) COM MOTOR A GASOLINA 4 TEMPOS, POTÊNCIA 4 CV - CHP DIURNO. AF_08/2015 | SINAPI | CHP | 0.0325 | 49.12 | 1.59
5679 | RETROESCAVADEIRA SOBRE RODAS COM CARREGADEIRA, TRAÇÃO 4X4, POTÊNCIA LÍQ. 88 HP, CAÇAMBA CARREG. CAP. MÍN. 1 M3, CAÇAMBA RETRO CAP. 0,26 M3, PESO OPERACIONAL MÍN. 6.674 KG, PROFUNDIDADE ESCAVAÇÃO MÁX. 4,37 M - CHI DIURNO. AF_06/2014 | SINAPI | CHI | 0.3083 | 79.12 | 24.39
5678 | RETROESCAVADEIRA SOBRE RODAS COM CARREGADEIRA, TRAÇÃO 4X4, POTÊNCIA LÍQ. 88 HP, CAÇAMBA CARREG. CAP. MÍN. 1 M3, CAÇAMBA RETRO CAP. 0,26 M3, PESO OPERACIONAL MÍN. 6.674 KG, PROFUNDIDADE ESCAVAÇÃO MÁX. 4,37 M - CHP DIURNO. AF_06/2014 | SINAPI | CHP | 0.0617 | 164.77 | 10.16
|  |  |  | TOTAL Equipamento Custo Horário: |  | 37.39
Material |  | FONTE | UNID | COEFICIENTE | PREÇO UNITÁRIO | TOTAL
00000370 | AREIA MEDIA - POSTO JAZIDA/FORNECEDOR (RETIRADO NA JAZIDA, SEM TRANSPORTE) | SINAPI | M3 | 1.1 | 139.89 | 153.87
|  |  |  | TOTAL Material: |  | 153.87
Mão de Obra com Encargos Complementares |  | FONTE | UNID | COEFICIENTE | PREÇO UNITÁRIO | TOTAL
88309 | PEDREIRO COM ENCARGOS COMPLEMENTARES | SINAPI | H | 0.444 | 33.52 | 14.88
88316 | SERVENTE COM ENCARGOS COMPLEMENTARES | SINAPI | H | 0.666 | 24.37 | 16.23
|  |  |  | TOTAL Mão de Obra com Encargos Complementares: |  | 31.11
|  |  |  | VALOR: |  | 222.37
101624 PREPARO DE FUNDO DE VALA COM LARGURA MAIOR OU IGUAL A 1,5 M E MENOR QUE 2,5 M, COM CAMADA DE BRITA, LANÇAMENTO MECANIZADO. AF_08/2020 (M3)
Equipamento Custo Horário |  | FONTE | UNID | COEFICIENTE | PREÇO UNITÁRIO | TOTAL
91534 | COMPACTADOR DE SOLOS DE PERCUSSÃO (SOQUETE) COM MOTOR A GASOLINA 4 TEMPOS, POTÊNCIA 4 CV - CHI DIURNO. AF_08/2015 | SINAPI | CHI | 0.0302 | 41.71 | 1.25
91533 | COMPACTADOR DE SOLOS DE PERCUSSÃO (SOQUETE) COM MOTOR A GASOLINA 4 TEMPOS, POTÊNCIA 4 CV - CHP DIURNO. AF_08/2015 | SINAPI | CHP | 0.0325 | 49.12 | 1.59
5679 | RETROESCAVADEIRA SOBRE RODAS COM CARREGADEIRA, TRAÇÃO 4X4, POTÊNCIA LÍQ. 88 HP, CAÇAMBA CARREG. CAP. MÍN. 1 M3, CAÇAMBA RETRO CAP. 0,26 M3, PESO OPERACIONAL MÍN. 6.674 KG, PROFUNDIDADE ESCAVAÇÃO MÁX. 4,37 M - CHI DIURNO. AF_06/2014 | SINAPI | CHI | 0.3972 | 79.12 | 31.42
5678 | RETROESCAVADEIRA SOBRE RODAS COM CARREGADEIRA, TRAÇÃO 4X4, POTÊNCIA LÍQ. 88 HP, CAÇAMBA CARREG. CAP. MÍN. 1 M3, CAÇAMBA RETRO CAP. 0,26 M3, PESO OPERACIONAL MÍN. 6.674 KG, PROFUNDIDADE ESCAVAÇÃO MÁX. 4,37 M - CHP DIURNO. AF_06/2014 | SINAPI | CHP | 0.0794 | 164.77 | 13.08
|  |  |  | TOTAL Equipamento Custo Horário: |  | 47.34
Material |  | FONTE | UNID | COEFICIENTE | PREÇO UNITÁRIO | TOTAL
00004720 | PEDRA BRITADA N. 0, OU PEDRISCO (4,8 A 9,5 MM) POSTO PEDREIRA/FORNECEDOR, SEM FRETE | SINAPI | M3 | 1.1 | 134.02 | 147.42
|  |  |  | TOTAL Material: |  | 147.42
Mão de Obra com Encargos Complementares |  | FONTE | UNID | COEFICIENTE | PREÇO UNITÁRIO | TOTAL
88309 | PEDREIRO COM ENCARGOS COMPLEMENTARES | SINAPI | H | 0.572 | 33.52 | 19.17
88316 | SERVENTE COM ENCARGOS COMPLEMENTARES | SINAPI | H | 0.8579 | 24.37 | 20.9
|  |  |  | TOTAL Mão de Obra com Encargos Complementares: |  | 40.07
|  |  |  | VALOR: |  | 234.83
101616 PREPARO DE FUNDO DE VALA COM LARGURA MENOR QUE 1,5 M (ACERTO DO SOLO NATURAL). AF_08/2020 (M2)
Equipamento Custo Horário |  | FONTE | UNID | COEFICIENTE | PREÇO UNITÁRIO | TOTAL
91534 | COMPACTADOR DE SOLOS DE PERCUSSÃO (SOQUETE) COM MOTOR A GASOLINA 4 TEMPOS, POTÊNCIA 4 CV - CHI DIURNO. AF_08/2015 | SINAPI | CHI | 0.0036 | 41.71 | 0.15
91533 | COMPACTADOR DE SOLOS DE PERCUSSÃO (SOQUETE) COM MOTOR A GASOLINA 4 TEMPOS, POTÊNCIA 4 CV - CHP DIURNO. AF_08/2015 | SINAPI | CHP | 0.0036 | 49.12 | 0.17
|  |  |  | TOTAL Equipamento Custo Horário: |  | 0.32
Mão de Obra com Encargos Complementares |  | FONTE | UNID | COEFICIENTE | PREÇO UNITÁRIO | TOTAL
88309 | PEDREIRO COM ENCARGOS COMPLEMENTARES | SINAPI | H | 0.102 | 33.52 | 3.41
88316 | SERVENTE COM ENCARGOS COMPLEMENTARES | SINAPI | H | 0.1531 | 24.37 | 3.73
|  |  |  | TOTAL Mão de Obra com Encargos Complementares: |  | 7.14
|  |  |  | VALOR: |  | 7.46
101618 PREPARO DE FUNDO DE VALA COM LARGURA MENOR QUE 1,5 M, COM CAMADA DE AREIA, LANÇAMENTO MANUAL. AF_08/2020 (M3)
Equipamento Custo Horário |  | FONTE | UNID | COEFICIENTE | PREÇO UNITÁRIO | TOTAL
91534 | COMPACTADOR DE SOLOS DE PERCUSSÃO (SOQUETE) COM MOTOR A GASOLINA 4 TEMPOS, POTÊNCIA 4 CV - CHI DIURNO. AF_08/2015 | SINAPI | CHI | 0.0666 | 41.71 | 2.77
91533 | COMPACTADOR DE SOLOS DE PERCUSSÃO (SOQUETE) COM MOTOR A GASOLINA 4 TEMPOS, POTÊNCIA 4 CV - CHP DIURNO. AF_08/2015 | SINAPI | CHP | 0.0718 | 49.12 | 3.52
|  |  |  | TOTAL Equipamento Custo Horário: |  | 6.29
Material |  | FONTE | UNID | COEFICIENTE | PREÇO UNITÁRIO | TOTAL
00000370 | AREIA MEDIA - POSTO JAZIDA/FORNECEDOR (RETIRADO NA JAZIDA, SEM TRANSPORTE) | SINAPI | M3 | 1.1 | 139.89 | 153.87
|  |  |  | TOTAL Material: |  | 153.87
Mão de Obra com Encargos Complementares |  | FONTE | UNID | COEFICIENTE | PREÇO UNITÁRIO | TOTAL
88309 | PEDREIRO COM ENCARGOS COMPLEMENTARES | SINAPI | H | 2.0219 | 33.52 | 67.77
88316 | SERVENTE COM ENCARGOS COMPLEMENTARES | SINAPI | H | 3.0329 | 24.37 | 73.91
|  |  |  | TOTAL Mão de Obra com Encargos Complementares: |  | 141.68
|  |  |  | VALOR: |  | 301.84
101619 PREPARO DE FUNDO DE VALA COM LARGURA MENOR QUE 1,5 M, COM CAMADA DE BRITA, LANÇAMENTO MANUAL. AF_08/2020 (M3)
Equipamento Custo Horário |  | FONTE | UNID | COEFICIENTE | PREÇO UNITÁRIO | TOTAL
91534 | COMPACTADOR DE SOLOS DE PERCUSSÃO (SOQUETE) COM MOTOR A GASOLINA 4 TEMPOS, POTÊNCIA 4 CV - CHI DIURNO. AF_08/2015 | SINAPI | CHI | 0.0666 | 41.71 | 2.77
91533 | COMPACTADOR DE SOLOS DE PERCUSSÃO (SOQUETE) COM MOTOR A GASOLINA 4 TEMPOS, POTÊNCIA 4 CV - CHP DIURNO. AF_08/2015 | SINAPI | CHP | 0.0718 | 49.12 | 3.52
|  |  |  | TOTAL Equipamento Custo Horário: |  | 6.29
Material |  | FONTE | UNID | COEFICIENTE | PREÇO UNITÁRIO | TOTAL
00004720 | PEDRA BRITADA N. 0, OU PEDRISCO (4,8 A 9,5 MM) POSTO PEDREIRA/FORNECEDOR, SEM FRETE | SINAPI | M3 | 1.1 | 134.02 | 147.42
|  |  |  | TOTAL Material: |  | 147.42
Mão de Obra com Encargos Complementares |  | FONTE | UNID | COEFICIENTE | PREÇO UNITÁRIO | TOTAL
88309 | PEDREIRO COM ENCARGOS COMPLEMENTARES | SINAPI | H | 2.4938 | 33.52 | 83.59
88316 | SERVENTE COM ENCARGOS COMPLEMENTARES | SINAPI | H | 3.7407 | 24.37 | 91.16
|  |  |  | TOTAL Mão de Obra com Encargos Complementares: |  | 174.75
|  |  |  | VALOR: |  | 328.46
101623 PREPARO DE FUNDO DE VALA COM LARGURA MENOR QUE 1,5 M, COM CAMADA DE BRITA, LANÇAMENTO MECANIZADO. AF_08/2020 (M3)
Equipamento Custo Horário |  | FONTE | UNID | COEFICIENTE | PREÇO UNITÁRIO | TOTAL
91534 | COMPACTADOR DE SOLOS DE PERCUSSÃO (SOQUETE) COM MOTOR A GASOLINA 4 TEMPOS, POTÊNCIA 4 CV - CHI DIURNO. AF_08/2015 | SINAPI | CHI | 0.0666 | 41.71 | 2.77
91533 | COMPACTADOR DE SOLOS DE PERCUSSÃO (SOQUETE) COM MOTOR A GASOLINA 4 TEMPOS, POTÊNCIA 4 CV - CHP DIURNO. AF_08/2015 | SINAPI | CHP | 0.0718 | 49.12 | 3.52
5679 | RETROESCAVADEIRA SOBRE RODAS COM CARREGADEIRA, TRAÇÃO 4X4, POTÊNCIA LÍQ. 88 HP, CAÇAMBA CARREG. CAP. MÍN. 1 M3, CAÇAMBA RETRO CAP. 0,26 M3, PESO OPERACIONAL MÍN. 6.674 KG, PROFUNDIDADE ESCAVAÇÃO MÁX. 4,37 M - CHI DIURNO. AF_06/2014 | SINAPI | CHI | 0.6398 | 79.12 | 50.62
5678 | RETROESCAVADEIRA SOBRE RODAS COM CARREGADEIRA, TRAÇÃO 4X4, POTÊNCIA LÍQ. 88 HP, CAÇAMBA CARREG. CAP. MÍN. 1 M3, CAÇAMBA RETRO CAP. 0,26 M3, PESO OPERACIONAL MÍN. 6.674 KG, PROFUNDIDADE ESCAVAÇÃO MÁX. 4,37 M - CHP DIURNO. AF_06/2014 | SINAPI | CHP | 0.128 | 164.77 | 21.09
|  |  |  | TOTAL Equipamento Custo Horário: |  | 78
Material |  | FONTE | UNID | COEFICIENTE | PREÇO UNITÁRIO | TOTAL
00004720 | PEDRA BRITADA N. 0, OU PEDRISCO (4,8 A 9,5 MM) POSTO PEDREIRA/FORNECEDOR, SEM FRETE | SINAPI | M3 | 1.1 | 134.02 | 147.42
|  |  |  | TOTAL Material: |  | 147.42
Mão de Obra com Encargos Complementares |  | FONTE | UNID | COEFICIENTE | PREÇO UNITÁRIO | TOTAL
88309 | PEDREIRO COM ENCARGOS COMPLEMENTARES | SINAPI | H | 0.9213 | 33.52 | 30.88
88316 | SERVENTE COM ENCARGOS COMPLEMENTARES | SINAPI | H | 1.3819 | 24.37 | 33.67
|  |  |  | TOTAL Mão de Obra com Encargos Complementares: |  | 64.55
|  |  |  | VALOR: |  | 289.97
88430 PROJETOR DE ARGAMASSA, CAPACIDADE DE PROJEÇÃO 1,5 M3/H, ALCANCE DE 30 ATÉ 60 M, MOTOR ELÉTRICO POTÊNCIA 7,5 HP - CHI DIURNO. AF_06/2014 (CHI)
Serviço |  | FONTE | UNID | COEFICIENTE | PREÇO UNITÁRIO | TOTAL
88419 | PROJETOR DE ARGAMASSA, CAPACIDADE DE PROJEÇÃO 1,5 M3/H, ALCANCE DE 30 ATÉ 60 M, MOTOR ELÉTRICO POTÊNCIA 7,5 HP - DEPRECIAÇÃO. AF_06/2014 | SINAPI | H | 1 | 5.85 | 5.85
88422 | PROJETOR DE ARGAMASSA, CAPACIDADE DE PROJEÇÃO 1,5 M3/H, ALCANCE DE 30 ATÉ 60 M, MOTOR ELÉTRICO POTÊNCIA 7,5 HP - JUROS. AF_06/2014 | SINAPI | H | 1 | 1.35 | 1.35
|  |  |  | TOTAL Serviço: |  | 7.2
|  |  |  | VALOR: |  | 7.2
88418 PROJETOR DE ARGAMASSA, CAPACIDADE DE PROJEÇÃO 1,5 M3/H, ALCANCE DE 30 ATÉ 60 M, MOTOR ELÉTRICO POTÊNCIA 7,5 HP - CHP DIURNO. AF_06/2014 (CHP)
Serviço |  | FONTE | UNID | COEFICIENTE | PREÇO UNITÁRIO | TOTAL
88419 | PROJETOR DE ARGAMASSA, CAPACIDADE DE PROJEÇÃO 1,5 M3/H, ALCANCE DE 30 ATÉ 60 M, MOTOR ELÉTRICO POTÊNCIA 7,5 HP - DEPRECIAÇÃO. AF_06/2014 | SINAPI | H | 1 | 5.85 | 5.85
88422 | PROJETOR DE ARGAMASSA, CAPACIDADE DE PROJEÇÃO 1,5 M3/H, ALCANCE DE 30 ATÉ 60 M, MOTOR ELÉTRICO POTÊNCIA 7,5 HP - JUROS. AF_06/2014 | SINAPI | H | 1 | 1.35 | 1.35
88425 | PROJETOR DE ARGAMASSA, CAPACIDADE DE PROJEÇÃO 1,5 M3/H, ALCANCE DE 30 ATÉ 60 M, MOTOR ELÉTRICO POTÊNCIA 7,5 HP - MANUTENÇÃO. AF_06/2014 | SINAPI | H | 1 | 7.32 | 7.32
88427 | PROJETOR DE ARGAMASSA, CAPACIDADE DE PROJEÇÃO 1,5 M3/H, ALCANCE DE 30 ATÉ 60 M, MOTOR ELÉTRICO POTÊNCIA 7,5 HP - MATERIAIS NA OPERAÇÃO. AF_06/2014 | SINAPI | H | 1 | 1.15 | 1.15
|  |  |  | TOTAL Serviço: |  | 15.67
|  |  |  | VALOR: |  | 15.67
88419 PROJETOR DE ARGAMASSA, CAPACIDADE DE PROJEÇÃO 1,5 M3/H, ALCANCE DE 30 ATÉ 60 M, MOTOR ELÉTRICO POTÊNCIA 7,5 HP - DEPRECIAÇÃO. AF_06/2014 (H)
Equipamento |  | FONTE | UNID | COEFICIENTE | PREÇO UNITÁRIO | TOTAL
00037540 | PROJETOR DE ARGAMASSA, CAPACIDADE DE PROJECAO 1,5 M3/H, ALCANCE DA PROJECAO 30 ATE 60 M, MOTOR ELETRICO TRIFASICO | SINAPI | UN | 6.4e-05 | 91554.48 | 5.85
|  |  |  | TOTAL Equipamento: |  | 5.85
|  |  |  | VALOR: |  | 5.85
88422 PROJETOR DE ARGAMASSA, CAPACIDADE DE PROJEÇÃO 1,5 M3/H, ALCANCE DE 30 ATÉ 60 M, MOTOR ELÉTRICO POTÊNCIA 7,5 HP - JUROS. AF_06/2014 (H)
Equipamento |  | FONTE | UNID | COEFICIENTE | PREÇO UNITÁRIO | TOTAL
00037540 | PROJETOR DE ARGAMASSA, CAPACIDADE DE PROJECAO 1,5 M3/H, ALCANCE DA PROJECAO 30 ATE 60 M, MOTOR ELETRICO TRIFASICO | SINAPI | UN | 1.48e-05 | 91554.48 | 1.35
|  |  |  | TOTAL Equipamento: |  | 1.35
|  |  |  | VALOR: |  | 1.35
88425 PROJETOR DE ARGAMASSA, CAPACIDADE DE PROJEÇÃO 1,5 M3/H, ALCANCE DE 30 ATÉ 60 M, MOTOR ELÉTRICO POTÊNCIA 7,5 HP - MANUTENÇÃO. AF_06/2014 (H)
Equipamento |  | FONTE | UNID | COEFICIENTE | PREÇO UNITÁRIO | TOTAL
00037540 | PROJETOR DE ARGAMASSA, CAPACIDADE DE PROJECAO 1,5 M3/H, ALCANCE DA PROJECAO 30 ATE 60 M, MOTOR ELETRICO TRIFASICO | SINAPI | UN | 8e-05 | 91554.48 | 7.32
|  |  |  | TOTAL Equipamento: |  | 7.32
|  |  |  | VALOR: |  | 7.32
88427 PROJETOR DE ARGAMASSA, CAPACIDADE DE PROJEÇÃO 1,5 M3/H, ALCANCE DE 30 ATÉ 60 M, MOTOR ELÉTRICO POTÊNCIA 7,5 HP - MATERIAIS NA OPERAÇÃO. AF_06/2014 (H)
Especiais |  | FONTE | UNID | COEFICIENTE | PREÇO UNITÁRIO | TOTAL
00002705 | ENERGIA ELETRICA ATE 2000 KWH INDUSTRIAL, SEM DEMANDA | SINAPI | KWH | 1.06 | 1.09 | 1.15
|  |  |  | TOTAL Especiais: |  | 1.15
|  |  |  | VALOR: |  | 1.15
5942 PÁ CARREGADEIRA SOBRE RODAS, POTÊNCIA LÍQUIDA 128 HP, CAPACIDADE DA CAÇAMBA 1,7 A 2,8 M3, PESO OPERACIONAL 11632 KG - CHI DIURNO. AF_06/2014 (CHI)
Mão de Obra com Encargos Complementares |  | FONTE | UNID | COEFICIENTE | PREÇO UNITÁRIO | TOTAL
88301 | OPERADOR DE PÁ CARREGADEIRA COM ENCARGOS COMPLEMENTARES | SINAPI | H | 1 | 41.5 | 41.5
|  |  |  | TOTAL Mão de Obra com Encargos Complementares: |  | 41.5
Serviço |  | FONTE | UNID | COEFICIENTE | PREÇO UNITÁRIO | TOTAL
89128 | PÁ CARREGADEIRA SOBRE RODAS, POTÊNCIA LÍQUIDA 128 HP, CAPACIDADE DA CAÇAMBA 1,7 A 2,8 M3, PESO OPERACIONAL 11632 KG - DEPRECIAÇÃO. AF_06/2014 | SINAPI | H | 1 | 43.17 | 43.17
89129 | PÁ CARREGADEIRA SOBRE RODAS, POTÊNCIA LÍQUIDA 128 HP, CAPACIDADE DA CAÇAMBA 1,7 A 2,8 M3, PESO OPERACIONAL 11632 KG - JUROS. AF_06/2014 | SINAPI | H | 1 | 11.41 | 11.41
|  |  |  | TOTAL Serviço: |  | 54.58
|  |  |  | VALOR: |  | 96.08
5940 PÁ CARREGADEIRA SOBRE RODAS, POTÊNCIA LÍQUIDA 128 HP, CAPACIDADE DA CAÇAMBA 1,7 A 2,8 M3, PESO OPERACIONAL 11632 KG - CHP DIURNO. AF_06/2014 (CHP)
Mão de Obra com Encargos Complementares |  | FONTE | UNID | COEFICIENTE | PREÇO UNITÁRIO | TOTAL
88301 | OPERADOR DE PÁ CARREGADEIRA COM ENCARGOS COMPLEMENTARES | SINAPI | H | 1 | 41.5 | 41.5
|  |  |  | TOTAL Mão de Obra com Encargos Complementares: |  | 41.5
Serviço |  | FONTE | UNID | COEFICIENTE | PREÇO UNITÁRIO | TOTAL
89128 | PÁ CARREGADEIRA SOBRE RODAS, POTÊNCIA LÍQUIDA 128 HP, CAPACIDADE DA CAÇAMBA 1,7 A 2,8 M3, PESO OPERACIONAL 11632 KG - DEPRECIAÇÃO. AF_06/2014 | SINAPI | H | 1 | 43.17 | 43.17
89129 | PÁ CARREGADEIRA SOBRE RODAS, POTÊNCIA LÍQUIDA 128 HP, CAPACIDADE DA CAÇAMBA 1,7 A 2,8 M3, PESO OPERACIONAL 11632 KG - JUROS. AF_06/2014 | SINAPI | H | 1 | 11.41 | 11.41
53857 | PÁ CARREGADEIRA SOBRE RODAS, POTÊNCIA LÍQUIDA 128 HP, CAPACIDADE DA CAÇAMBA 1,7 A 2,8 M3, PESO OPERACIONAL 11632 KG - MANUTENÇÃO. AF_06/2014 | SINAPI | H | 1 | 53.97 | 53.97
53858 | PÁ CARREGADEIRA SOBRE RODAS, POTÊNCIA LÍQUIDA 128 HP, CAPACIDADE DA CAÇAMBA 1,7 A 2,8 M3, PESO OPERACIONAL 11632 KG - MATERIAIS NA OPERAÇÃO. AF_06/2014 | SINAPI | H | 1 | 45.53 | 45.53
|  |  |  | TOTAL Serviço: |  | 154.08
|  |  |  | VALOR: |  | 195.58
89128 PÁ CARREGADEIRA SOBRE RODAS, POTÊNCIA LÍQUIDA 128 HP, CAPACIDADE DA CAÇAMBA 1,7 A 2,8 M3, PESO OPERACIONAL 11632 KG - DEPRECIAÇÃO. AF_06/2014 (H)
Equipamento |  | FONTE | UNID | COEFICIENTE | PREÇO UNITÁRIO | TOTAL
00004262 | PA CARREGADEIRA SOBRE RODAS, POTENCIA LIQUIDA 128 HP, CAPACIDADE DA CACAMBA DE 1,7 A 2,8 M3, PESO OPERACIONAL MAXIMO DE 11632 KG | SINAPI | UN | 5.6e-05 | 771000 | 43.17
|  |  |  | TOTAL Equipamento: |  | 43.17
|  |  |  | VALOR: |  | 43.17
89129 PÁ CARREGADEIRA SOBRE RODAS, POTÊNCIA LÍQUIDA 128 HP, CAPACIDADE DA CAÇAMBA 1,7 A 2,8 M3, PESO OPERACIONAL 11632 KG - JUROS. AF_06/2014 (H)
Equipamento |  | FONTE | UNID | COEFICIENTE | PREÇO UNITÁRIO | TOTAL
00004262 | PA CARREGADEIRA SOBRE RODAS, POTENCIA LIQUIDA 128 HP, CAPACIDADE DA CACAMBA DE 1,7 A 2,8 M3, PESO OPERACIONAL MAXIMO DE 11632 KG | SINAPI | UN | 1.48e-05 | 771000 | 11.41
|  |  |  | TOTAL Equipamento: |  | 11.41
|  |  |  | VALOR: |  | 11.41
53857 PÁ CARREGADEIRA SOBRE RODAS, POTÊNCIA LÍQUIDA 128 HP, CAPACIDADE DA CAÇAMBA 1,7 A 2,8 M3, PESO OPERACIONAL 11632 KG - MANUTENÇÃO. AF_06/2014 (H)
Equipamento |  | FONTE | UNID | COEFICIENTE | PREÇO UNITÁRIO | TOTAL
00004262 | PA CARREGADEIRA SOBRE RODAS, POTENCIA LIQUIDA 128 HP, CAPACIDADE DA CACAMBA DE 1,7 A 2,8 M3, PESO OPERACIONAL MAXIMO DE 11632 KG | SINAPI | UN | 7e-05 | 771000 | 53.97
|  |  |  | TOTAL Equipamento: |  | 53.97
|  |  |  | VALOR: |  | 53.97
53858 PÁ CARREGADEIRA SOBRE RODAS, POTÊNCIA LÍQUIDA 128 HP, CAPACIDADE DA CAÇAMBA 1,7 A 2,8 M3, PESO OPERACIONAL 11632 KG - MATERIAIS NA OPERAÇÃO. AF_06/2014 (H)
Material |  | FONTE | UNID | COEFICIENTE | PREÇO UNITÁRIO | TOTAL
00004221 | OLEO DIESEL COMBUSTIVEL COMUM METROPOLITANO S-10 OU S-500 | SINAPI | L | 7.64 | 5.96 | 45.53
|  |  |  | TOTAL Material: |  | 45.53
|  |  |  | VALOR: |  | 45.53
101875 QUADRO DE DISTRIBUIÇÃO DE ENERGIA EM CHAPA DE AÇO GALVANIZADO, DE EMBUTIR, COM BARRAMENTO TRIFÁSICO, PARA 12 DISJUNTORES DIN 100A - FORNECIMENTO E INSTALAÇÃO. AF_07/2025 (UN)
Material |  | FONTE | UNID | COEFICIENTE | PREÇO UNITÁRIO | TOTAL
00013393 | QUADRO DE DISTRIBUICAO COM BARRAMENTO TRIFASICO, DE EMBUTIR, EM CHAPA DE ACO GALVANIZADO, PARA 12 DISJUNTORES DIN, 100 A | SINAPI | UN | 1 | 332.94 | 332.94
|  |  |  | TOTAL Material: |  | 332.94
Mão de Obra com Encargos Complementares |  | FONTE | UNID | COEFICIENTE | PREÇO UNITÁRIO | TOTAL
88247 | AUXILIAR DE ELETRICISTA COM ENCARGOS COMPLEMENTARES | SINAPI | H | 1.4514 | 25.56 | 37.09
88264 | ELETRICISTA COM ENCARGOS COMPLEMENTARES | SINAPI | H | 1.4514 | 33.94 | 49.26
|  |  |  | TOTAL Mão de Obra com Encargos Complementares: |  | 86.35
Serviço |  | FONTE | UNID | COEFICIENTE | PREÇO UNITÁRIO | TOTAL
87367 | ARGAMASSA TRAÇO 1:1:6 (EM VOLUME DE CIMENTO, CAL E AREIA MÉDIA ÚMIDA) PARA EMBOÇO/MASSA ÚNICA/ASSENTAMENTO DE ALVENARIA DE VEDAÇÃO, PREPARO MANUAL. AF_08/2019 | SINAPI | M3 | 0.0117 | 849.14 | 9.93
|  |  |  | TOTAL Serviço: |  | 9.93
|  |  |  | VALOR: |  | 429.22
101876 QUADRO DE DISTRIBUIÇÃO DE ENERGIA EM PVC, DE EMBUTIR, SEM BARRAMENTO, PARA 6 DISJUNTORES - FORNECIMENTO E INSTALAÇÃO. AF_07/2025 (UN)
Material |  | FONTE | UNID | COEFICIENTE | PREÇO UNITÁRIO | TOTAL
00039795 | QUADRO DE DISTRIBUICAO, SEM BARRAMENTO, EM PVC, DE EMBUTIR, PARA 6 DISJUNTORES NEMA OU 8 DISJUNTORES DIN | SINAPI | UN | 1 | 54.82 | 54.82
|  |  |  | TOTAL Material: |  | 54.82
Mão de Obra com Encargos Complementares |  | FONTE | UNID | COEFICIENTE | PREÇO UNITÁRIO | TOTAL
88247 | AUXILIAR DE ELETRICISTA COM ENCARGOS COMPLEMENTARES | SINAPI | H | 0.855 | 25.56 | 21.85
88264 | ELETRICISTA COM ENCARGOS COMPLEMENTARES | SINAPI | H | 0.855 | 33.94 | 29.01
|  |  |  | TOTAL Mão de Obra com Encargos Complementares: |  | 50.86
Serviço |  | FONTE | UNID | COEFICIENTE | PREÇO UNITÁRIO | TOTAL
87367 | ARGAMASSA TRAÇO 1:1:6 (EM VOLUME DE CIMENTO, CAL E AREIA MÉDIA ÚMIDA) PARA EMBOÇO/MASSA ÚNICA/ASSENTAMENTO DE ALVENARIA DE VEDAÇÃO, PREPARO MANUAL. AF_08/2019 | SINAPI | M3 | 0.0044 | 849.14 | 3.73
|  |  |  | TOTAL Serviço: |  | 3.73
|  |  |  | VALOR: |  | 109.41
90456 QUEBRA EM ALVENARIA PARA INSTALAÇÃO DE CAIXA DE TOMADA (4X4 OU 4X2). AF_09/2023 (UN)
Mão de Obra com Encargos Complementares |  | FONTE | UNID | COEFICIENTE | PREÇO UNITÁRIO | TOTAL
88247 | AUXILIAR DE ELETRICISTA COM ENCARGOS COMPLEMENTARES | SINAPI | H | 0.0438 | 25.56 | 1.11
88264 | ELETRICISTA COM ENCARGOS COMPLEMENTARES | SINAPI | H | 0.1556 | 33.94 | 5.28
|  |  |  | TOTAL Mão de Obra com Encargos Complementares: |  | 6.39
|  |  |  | VALOR: |  | 6.39
90457 QUEBRA EM ALVENARIA PARA INSTALAÇÃO DE QUADRO DISTRIBUIÇÃO PEQUENO (19X25 CM). AF_09/2023 (UN)
Mão de Obra com Encargos Complementares |  | FONTE | UNID | COEFICIENTE | PREÇO UNITÁRIO | TOTAL
88247 | AUXILIAR DE ELETRICISTA COM ENCARGOS COMPLEMENTARES | SINAPI | H | 0.0998 | 25.56 | 2.55
88264 | ELETRICISTA COM ENCARGOS COMPLEMENTARES | SINAPI | H | 0.355 | 33.94 | 12.04
|  |  |  | TOTAL Mão de Obra com Encargos Complementares: |  | 14.59
|  |  |  | VALOR: |  | 14.59
89709 RALO SIFONADO, PVC, DN 100 X 40 MM, JUNTA SOLDÁVEL, FORNECIDO E INSTALADO EM RAMAL DE DESCARGA OU EM RAMAL DE ESGOTO SANITÁRIO. AF_08/2022 (UN)
Material |  | FONTE | UNID | COEFICIENTE | PREÇO UNITÁRIO | TOTAL
00000122 | ADESIVO PLASTICO PARA PVC, FRASCO COM *850* GR | SINAPI | UN | 0.0049 | 63.09 | 0.3
00038383 | LIXA D'AGUA EM FOLHA, COR PRETA, GRAO 100 | SINAPI | UN | 0.036 | 1.9 | 0.06
00011741 | RALO SIFONADO CILINDRICO, PVC, 100 X 40 MM, COM GRELHA REDONDA BRANCA | SINAPI | UN | 1 | 10.46 | 10.46
00020083 | SOLUCAO PREPARADORA / LIMPADORA PARA PVC, FRASCO COM 1000 CM3 | SINAPI | UN | 0.0075 | 71.48 | 0.53
|  |  |  | TOTAL Material: |  | 11.35
Mão de Obra com Encargos Complementares |  | FONTE | UNID | COEFICIENTE | PREÇO UNITÁRIO | TOTAL
88248 | AUXILIAR DE ENCANADOR OU BOMBEIRO HIDRÁULICO COM ENCARGOS COMPLEMENTARES | SINAPI | H | 0.1652 | 24.57 | 4.05
88267 | ENCANADOR OU BOMBEIRO HIDRÁULICO COM ENCARGOS COMPLEMENTARES | SINAPI | H | 0.1652 | 32.8 | 5.41
|  |  |  | TOTAL Mão de Obra com Encargos Complementares: |  | 9.46
|  |  |  | VALOR: |  | 20.81
90447 RASGO LINEAR MANUAL EM ALVENARIA, PARA ELETRODUTOS, DIÂMETROS MENORES OU IGUAIS A 40 MM. AF_09/2023 (M)
Mão de Obra com Encargos Complementares |  | FONTE | UNID | COEFICIENTE | PREÇO UNITÁRIO | TOTAL
88247 | AUXILIAR DE ELETRICISTA COM ENCARGOS COMPLEMENTARES | SINAPI | H | 0.066 | 25.56 | 1.68
88264 | ELETRICISTA COM ENCARGOS COMPLEMENTARES | SINAPI | H | 0.2348 | 33.94 | 7.96
|  |  |  | TOTAL Mão de Obra com Encargos Complementares: |  | 9.64
|  |  |  | VALOR: |  | 9.64
90443 RASGO LINEAR MANUAL EM ALVENARIA, PARA RAMAIS/ DISTRIBUIÇÃO DE INSTALAÇÕES HIDRÁULICAS, DIÂMETROS MENORES OU IGUAIS A 40 MM. AF_09/2023 (M)
Mão de Obra com Encargos Complementares |  | FONTE | UNID | COEFICIENTE | PREÇO UNITÁRIO | TOTAL
88248 | AUXILIAR DE ENCANADOR OU BOMBEIRO HIDRÁULICO COM ENCARGOS COMPLEMENTARES | SINAPI | H | 0.066 | 24.57 | 1.62
88267 | ENCANADOR OU BOMBEIRO HIDRÁULICO COM ENCARGOS COMPLEMENTARES | SINAPI | H | 0.2348 | 32.8 | 7.7
|  |  |  | TOTAL Mão de Obra com Encargos Complementares: |  | 9.32
|  |  |  | VALOR: |  | 9.32
93382 REATERRO MANUAL DE VALAS, COM COMPACTADOR DE SOLOS DE PERCUSSÃO. AF_08/2023 (M3)
Equipamento Custo Horário |  | FONTE | UNID | COEFICIENTE | PREÇO UNITÁRIO | TOTAL
5903 | CAMINHÃO PIPA 10.000 L TRUCADO, PESO BRUTO TOTAL 23.000 KG, CARGA ÚTIL MÁXIMA 15.935 KG, DISTÂNCIA ENTRE EIXOS 4,8 M, POTÊNCIA 230 CV, INCLUSIVE TANQUE DE AÇO PARA TRANSPORTE DE ÁGUA - CHI DIURNO. AF_06/2014 | SINAPI | CHI | 0.0006 | 79.82 | 0.04
5901 | CAMINHÃO PIPA 10.000 L TRUCADO, PESO BRUTO TOTAL 23.000 KG, CARGA ÚTIL MÁXIMA 15.935 KG, DISTÂNCIA ENTRE EIXOS 4,8 M, POTÊNCIA 230 CV, INCLUSIVE TANQUE DE AÇO PARA TRANSPORTE DE ÁGUA - CHP DIURNO. AF_06/2014 | SINAPI | CHP | 0.0054 | 322.97 | 1.74
91533 | COMPACTADOR DE SOLOS DE PERCUSSÃO (SOQUETE) COM MOTOR A GASOLINA 4 TEMPOS, POTÊNCIA 4 CV - CHP DIURNO. AF_08/2015 | SINAPI | CHP | 0.1962 | 49.12 | 9.63
|  |  |  | TOTAL Equipamento Custo Horário: |  | 11.41
Mão de Obra com Encargos Complementares |  | FONTE | UNID | COEFICIENTE | PREÇO UNITÁRIO | TOTAL
88316 | SERVENTE COM ENCARGOS COMPLEMENTARES | SINAPI | H | 0.7866 | 24.37 | 19.16
|  |  |  | TOTAL Mão de Obra com Encargos Complementares: |  | 19.16
|  |  |  | VALOR: |  | 30.57
5679 RETROESCAVADEIRA SOBRE RODAS COM CARREGADEIRA, TRAÇÃO 4X4, POTÊNCIA LÍQ. 88 HP, CAÇAMBA CARREG. CAP. MÍN. 1 M3, CAÇAMBA RETRO CAP. 0,26 M3, PESO OPERACIONAL MÍN. 6.674 KG, PROFUNDIDADE ESCAVAÇÃO MÁX. 4,37 M - CHI DIURNO. AF_06/2014 (CHI)
Mão de Obra com Encargos Complementares |  | FONTE | UNID | COEFICIENTE | PREÇO UNITÁRIO | TOTAL
88294 | OPERADOR DE ESCAVADEIRA COM ENCARGOS COMPLEMENTARES | SINAPI | H | 1 | 43.9 | 43.9
|  |  |  | TOTAL Mão de Obra com Encargos Complementares: |  | 43.9
Serviço |  | FONTE | UNID | COEFICIENTE | PREÇO UNITÁRIO | TOTAL
88857 | RETROESCAVADEIRA SOBRE RODAS COM CARREGADEIRA, TRAÇÃO 4X4, POTÊNCIA LÍQ. 88 HP, CAÇAMBA CARREG. CAP. MÍN. 1 M3, CAÇAMBA RETRO CAP. 0,26 M3, PESO OPERACIONAL MÍN. 6.674 KG, PROFUNDIDADE ESCAVAÇÃO MÁX. 4,37 M - DEPRECIAÇÃO. AF_06/2014 | SINAPI | H | 1 | 27.86 | 27.86
88858 | RETROESCAVADEIRA SOBRE RODAS COM CARREGADEIRA, TRAÇÃO 4X4, POTÊNCIA LÍQ. 88 HP, CAÇAMBA CARREG. CAP. MÍN. 1 M3, CAÇAMBA RETRO CAP. 0,26 M3, PESO OPERACIONAL MÍN. 6.674 KG, PROFUNDIDADE ESCAVAÇÃO MÁX. 4,37 M - JUROS. AF_06/2014 | SINAPI | H | 1 | 7.36 | 7.36
|  |  |  | TOTAL Serviço: |  | 35.22
|  |  |  | VALOR: |  | 79.12
5678 RETROESCAVADEIRA SOBRE RODAS COM CARREGADEIRA, TRAÇÃO 4X4, POTÊNCIA LÍQ. 88 HP, CAÇAMBA CARREG. CAP. MÍN. 1 M3, CAÇAMBA RETRO CAP. 0,26 M3, PESO OPERACIONAL MÍN. 6.674 KG, PROFUNDIDADE ESCAVAÇÃO MÁX. 4,37 M - CHP DIURNO. AF_06/2014 (CHP)
Mão de Obra com Encargos Complementares |  | FONTE | UNID | COEFICIENTE | PREÇO UNITÁRIO | TOTAL
88294 | OPERADOR DE ESCAVADEIRA COM ENCARGOS COMPLEMENTARES | SINAPI | H | 1 | 43.9 | 43.9
|  |  |  | TOTAL Mão de Obra com Encargos Complementares: |  | 43.9
Serviço |  | FONTE | UNID | COEFICIENTE | PREÇO UNITÁRIO | TOTAL
88857 | RETROESCAVADEIRA SOBRE RODAS COM CARREGADEIRA, TRAÇÃO 4X4, POTÊNCIA LÍQ. 88 HP, CAÇAMBA CARREG. CAP. MÍN. 1 M3, CAÇAMBA RETRO CAP. 0,26 M3, PESO OPERACIONAL MÍN. 6.674 KG, PROFUNDIDADE ESCAVAÇÃO MÁX. 4,37 M - DEPRECIAÇÃO. AF_06/2014 | SINAPI | H | 1 | 27.86 | 27.86
88858 | RETROESCAVADEIRA SOBRE RODAS COM CARREGADEIRA, TRAÇÃO 4X4, POTÊNCIA LÍQ. 88 HP, CAÇAMBA CARREG. CAP. MÍN. 1 M3, CAÇAMBA RETRO CAP. 0,26 M3, PESO OPERACIONAL MÍN. 6.674 KG, PROFUNDIDADE ESCAVAÇÃO MÁX. 4,37 M - JUROS. AF_06/2014 | SINAPI | H | 1 | 7.36 | 7.36
5664 | RETROESCAVADEIRA SOBRE RODAS COM CARREGADEIRA, TRAÇÃO 4X4, POTÊNCIA LÍQ. 88 HP, CAÇAMBA CARREG. CAP. MÍN. 1 M3, CAÇAMBA RETRO CAP. 0,26 M3, PESO OPERACIONAL MÍN. 6.674 KG, PROFUNDIDADE ESCAVAÇÃO MÁX. 4,37 M - MANUTENÇÃO. AF_06/2014 | SINAPI | H | 1 | 34.82 | 34.82
53786 | RETROESCAVADEIRA SOBRE RODAS COM CARREGADEIRA, TRAÇÃO 4X4, POTÊNCIA LÍQ. 88 HP, CAÇAMBA CARREG. CAP. MÍN. 1 M3, CAÇAMBA RETRO CAP. 0,26 M3, PESO OPERACIONAL MÍN. 6.674 KG, PROFUNDIDADE ESCAVAÇÃO MÁX. 4,37 M - MATERIAIS NA OPERAÇÃO. AF_06/2014 | SINAPI | H | 1 | 50.83 | 50.83
|  |  |  | TOTAL Serviço: |  | 120.87
|  |  |  | VALOR: |  | 164.77
88857 RETROESCAVADEIRA SOBRE RODAS COM CARREGADEIRA, TRAÇÃO 4X4, POTÊNCIA LÍQ. 88 HP, CAÇAMBA CARREG. CAP. MÍN. 1 M3, CAÇAMBA RETRO CAP. 0,26 M3, PESO OPERACIONAL MÍN. 6.674 KG, PROFUNDIDADE ESCAVAÇÃO MÁX. 4,37 M - DEPRECIAÇÃO. AF_06/2014 (H)
Equipamento |  | FONTE | UNID | COEFICIENTE | PREÇO UNITÁRIO | TOTAL
00036531 | RETROESCAVADEIRA SOBRE RODAS COM CARREGADEIRA, TRACAO 4 X 4, POTENCIA LIQUIDA 88 HP, PESO OPERACIONAL MINIMO DE 6674 KG, CAPACIDADE DA CARREGADEIRA DE 1,00 M3 E DA RETROESCAVADEIRA MINIMA DE 0,26 M3, PROFUNDIDADE DE ESCAVACAO MAXIMA DE 4,37 M | SINAPI | UN | 5.6e-05 | 497560.94 | 27.86
|  |  |  | TOTAL Equipamento: |  | 27.86
|  |  |  | VALOR: |  | 27.86
88858 RETROESCAVADEIRA SOBRE RODAS COM CARREGADEIRA, TRAÇÃO 4X4, POTÊNCIA LÍQ. 88 HP, CAÇAMBA CARREG. CAP. MÍN. 1 M3, CAÇAMBA RETRO CAP. 0,26 M3, PESO OPERACIONAL MÍN. 6.674 KG, PROFUNDIDADE ESCAVAÇÃO MÁX. 4,37 M - JUROS. AF_06/2014 (H)
Equipamento |  | FONTE | UNID | COEFICIENTE | PREÇO UNITÁRIO | TOTAL
00036531 | RETROESCAVADEIRA SOBRE RODAS COM CARREGADEIRA, TRACAO 4 X 4, POTENCIA LIQUIDA 88 HP, PESO OPERACIONAL MINIMO DE 6674 KG, CAPACIDADE DA CARREGADEIRA DE 1,00 M3 E DA RETROESCAVADEIRA MINIMA DE 0,26 M3, PROFUNDIDADE DE ESCAVACAO MAXIMA DE 4,37 M | SINAPI | UN | 1.48e-05 | 497560.94 | 7.36
|  |  |  | TOTAL Equipamento: |  | 7.36
|  |  |  | VALOR: |  | 7.36
5664 RETROESCAVADEIRA SOBRE RODAS COM CARREGADEIRA, TRAÇÃO 4X4, POTÊNCIA LÍQ. 88 HP, CAÇAMBA CARREG. CAP. MÍN. 1 M3, CAÇAMBA RETRO CAP. 0,26 M3, PESO OPERACIONAL MÍN. 6.674 KG, PROFUNDIDADE ESCAVAÇÃO MÁX. 4,37 M - MANUTENÇÃO. AF_06/2014 (H)
Equipamento |  | FONTE | UNID | COEFICIENTE | PREÇO UNITÁRIO | TOTAL
00036531 | RETROESCAVADEIRA SOBRE RODAS COM CARREGADEIRA, TRACAO 4 X 4, POTENCIA LIQUIDA 88 HP, PESO OPERACIONAL MINIMO DE 6674 KG, CAPACIDADE DA CARREGADEIRA DE 1,00 M3 E DA RETROESCAVADEIRA MINIMA DE 0,26 M3, PROFUNDIDADE DE ESCAVACAO MAXIMA DE 4,37 M | SINAPI | UN | 7e-05 | 497560.94 | 34.82
|  |  |  | TOTAL Equipamento: |  | 34.82
|  |  |  | VALOR: |  | 34.82
53786 RETROESCAVADEIRA SOBRE RODAS COM CARREGADEIRA, TRAÇÃO 4X4, POTÊNCIA LÍQ. 88 HP, CAÇAMBA CARREG. CAP. MÍN. 1 M3, CAÇAMBA RETRO CAP. 0,26 M3, PESO OPERACIONAL MÍN. 6.674 KG, PROFUNDIDADE ESCAVAÇÃO MÁX. 4,37 M - MATERIAIS NA OPERAÇÃO. AF_06/2014 (H)
Material |  | FONTE | UNID | COEFICIENTE | PREÇO UNITÁRIO | TOTAL
00004221 | OLEO DIESEL COMBUSTIVEL COMUM METROPOLITANO S-10 OU S-500 | SINAPI | L | 8.53 | 5.96 | 50.83
|  |  |  | TOTAL Material: |  | 50.83
|  |  |  | VALOR: |  | 50.83
96464 ROLO COMPACTADOR DE PNEUS, ESTÁTICO, PRESSÃO VARIÁVEL, POTÊNCIA 110 HP, PESO SEM/COM LASTRO 10,8/27 T, LARGURA DE ROLAGEM 2,30 M - CHI DIURNO. AF_06/2017 (CHI)
Mão de Obra com Encargos Complementares |  | FONTE | UNID | COEFICIENTE | PREÇO UNITÁRIO | TOTAL
88303 | OPERADOR DE ROLO COMPACTADOR COM ENCARGOS COMPLEMENTARES | SINAPI | H | 1 | 41.5 | 41.5
|  |  |  | TOTAL Mão de Obra com Encargos Complementares: |  | 41.5
Serviço |  | FONTE | UNID | COEFICIENTE | PREÇO UNITÁRIO | TOTAL
96460 | ROLO COMPACTADOR DE PNEUS, ESTÁTICO, PRESSÃO VARIÁVEL, POTÊNCIA 110 HP, PESO SEM/COM LASTRO 10,8/27 T, LARGURA DE ROLAGEM 2,30 M - DEPRECIAÇÃO. AF_06/2017 | SINAPI | H | 1 | 49.78 | 49.78
96459 | ROLO COMPACTADOR DE PNEUS, ESTÁTICO, PRESSÃO VARIÁVEL, POTÊNCIA 110 HP, PESO SEM/COM LASTRO 10,8/27 T, LARGURA DE ROLAGEM 2,30 M - JUROS. AF_06/2017 | SINAPI | H | 1 | 13.35 | 13.35
|  |  |  | TOTAL Serviço: |  | 63.13
|  |  |  | VALOR: |  | 104.63
96463 ROLO COMPACTADOR DE PNEUS, ESTÁTICO, PRESSÃO VARIÁVEL, POTÊNCIA 110 HP, PESO SEM/COM LASTRO 10,8/27 T, LARGURA DE ROLAGEM 2,30 M - CHP DIURNO. AF_06/2017 (CHP)
Mão de Obra com Encargos Complementares |  | FONTE | UNID | COEFICIENTE | PREÇO UNITÁRIO | TOTAL
88303 | OPERADOR DE ROLO COMPACTADOR COM ENCARGOS COMPLEMENTARES | SINAPI | H | 1 | 41.5 | 41.5
|  |  |  | TOTAL Mão de Obra com Encargos Complementares: |  | 41.5
Serviço |  | FONTE | UNID | COEFICIENTE | PREÇO UNITÁRIO | TOTAL
96460 | ROLO COMPACTADOR DE PNEUS, ESTÁTICO, PRESSÃO VARIÁVEL, POTÊNCIA 110 HP, PESO SEM/COM LASTRO 10,8/27 T, LARGURA DE ROLAGEM 2,30 M - DEPRECIAÇÃO. AF_06/2017 | SINAPI | H | 1 | 49.78 | 49.78
96459 | ROLO COMPACTADOR DE PNEUS, ESTÁTICO, PRESSÃO VARIÁVEL, POTÊNCIA 110 HP, PESO SEM/COM LASTRO 10,8/27 T, LARGURA DE ROLAGEM 2,30 M - JUROS. AF_06/2017 | SINAPI | H | 1 | 13.35 | 13.35
96458 | ROLO COMPACTADOR DE PNEUS, ESTÁTICO, PRESSÃO VARIÁVEL, POTÊNCIA 110 HP, PESO SEM/COM LASTRO 10,8/27 T, LARGURA DE ROLAGEM 2,30 M - MANUTENÇÃO. AF_06/2017 | SINAPI | H | 1 | 62.3 | 62.3
96457 | ROLO COMPACTADOR DE PNEUS, ESTÁTICO, PRESSÃO VARIÁVEL, POTÊNCIA 110 HP, PESO SEM/COM LASTRO 10,8/27 T, LARGURA DE ROLAGEM 2,30 M - MATERIAIS NA OPERAÇÃO. AF_06/2017 | SINAPI | H | 1 | 63.59 | 63.59
|  |  |  | TOTAL Serviço: |  | 189.02
|  |  |  | VALOR: |  | 230.52
96460 ROLO COMPACTADOR DE PNEUS, ESTÁTICO, PRESSÃO VARIÁVEL, POTÊNCIA 110 HP, PESO SEM/COM LASTRO 10,8/27 T, LARGURA DE ROLAGEM 2,30 M - DEPRECIAÇÃO. AF_06/2017 (H)
Equipamento |  | FONTE | UNID | COEFICIENTE | PREÇO UNITÁRIO | TOTAL
00014511 | ROLO COMPACTADOR DE PNEUS, ESTATICO, PRESSAO VARIAVEL, POTENCIA 110 HP, PESO SEM/COM LASTRO 10,8/27 T, LARGURA DE ROLAGEM 2,30 M | SINAPI | UN | 5.33e-05 | 934134.43 | 49.78
|  |  |  | TOTAL Equipamento: |  | 49.78
|  |  |  | VALOR: |  | 49.78
96459 ROLO COMPACTADOR DE PNEUS, ESTÁTICO, PRESSÃO VARIÁVEL, POTÊNCIA 110 HP, PESO SEM/COM LASTRO 10,8/27 T, LARGURA DE ROLAGEM 2,30 M - JUROS. AF_06/2017 (H)
Equipamento |  | FONTE | UNID | COEFICIENTE | PREÇO UNITÁRIO | TOTAL
00014511 | ROLO COMPACTADOR DE PNEUS, ESTATICO, PRESSAO VARIAVEL, POTENCIA 110 HP, PESO SEM/COM LASTRO 10,8/27 T, LARGURA DE ROLAGEM 2,30 M | SINAPI | UN | 1.43e-05 | 934134.43 | 13.35
|  |  |  | TOTAL Equipamento: |  | 13.35
|  |  |  | VALOR: |  | 13.35
96458 ROLO COMPACTADOR DE PNEUS, ESTÁTICO, PRESSÃO VARIÁVEL, POTÊNCIA 110 HP, PESO SEM/COM LASTRO 10,8/27 T, LARGURA DE ROLAGEM 2,30 M - MANUTENÇÃO. AF_06/2017 (H)
Equipamento |  | FONTE | UNID | COEFICIENTE | PREÇO UNITÁRIO | TOTAL
00014511 | ROLO COMPACTADOR DE PNEUS, ESTATICO, PRESSAO VARIAVEL, POTENCIA 110 HP, PESO SEM/COM LASTRO 10,8/27 T, LARGURA DE ROLAGEM 2,30 M | SINAPI | UN | 6.67e-05 | 934134.43 | 62.3
|  |  |  | TOTAL Equipamento: |  | 62.3
|  |  |  | VALOR: |  | 62.3
96457 ROLO COMPACTADOR DE PNEUS, ESTÁTICO, PRESSÃO VARIÁVEL, POTÊNCIA 110 HP, PESO SEM/COM LASTRO 10,8/27 T, LARGURA DE ROLAGEM 2,30 M - MATERIAIS NA OPERAÇÃO. AF_06/2017 (H)
Material |  | FONTE | UNID | COEFICIENTE | PREÇO UNITÁRIO | TOTAL
00004221 | OLEO DIESEL COMBUSTIVEL COMUM METROPOLITANO S-10 OU S-500 | SINAPI | L | 10.67 | 5.96 | 63.59
|  |  |  | TOTAL Material: |  | 63.59
|  |  |  | VALOR: |  | 63.59
5685 ROLO COMPACTADOR VIBRATÓRIO DE UM CILINDRO AÇO LISO, POTÊNCIA 80 HP, PESO OPERACIONAL MÁXIMO 8,1 T, IMPACTO DINÂMICO 16,15 / 9,5 T, LARGURA DE TRABALHO 1,68 M - CHI DIURNO. AF_06/2014 (CHI)
Mão de Obra com Encargos Complementares |  | FONTE | UNID | COEFICIENTE | PREÇO UNITÁRIO | TOTAL
88303 | OPERADOR DE ROLO COMPACTADOR COM ENCARGOS COMPLEMENTARES | SINAPI | H | 1 | 41.5 | 41.5
|  |  |  | TOTAL Mão de Obra com Encargos Complementares: |  | 41.5
Serviço |  | FONTE | UNID | COEFICIENTE | PREÇO UNITÁRIO | TOTAL
89210 | ROLO COMPACTADOR VIBRATÓRIO DE UM CILINDRO AÇO LISO, POTÊNCIA 80 HP, PESO OPERACIONAL MÁXIMO 8,1 T, IMPACTO DINÂMICO 16,15 / 9,5 T, LARGURA DE TRABALHO 1,68 M - DEPRECIAÇÃO. AF_06/2014 | SINAPI | H | 1 | 30.01 | 30.01
89211 | ROLO COMPACTADOR VIBRATÓRIO DE UM CILINDRO AÇO LISO, POTÊNCIA 80 HP, PESO OPERACIONAL MÁXIMO 8,1 T, IMPACTO DINÂMICO 16,15 / 9,5 T, LARGURA DE TRABALHO 1,68 M - JUROS. AF_06/2014 | SINAPI | H | 1 | 8.05 | 8.05
|  |  |  | TOTAL Serviço: |  | 38.06
|  |  |  | VALOR: |  | 79.56
5684 ROLO COMPACTADOR VIBRATÓRIO DE UM CILINDRO AÇO LISO, POTÊNCIA 80 HP, PESO OPERACIONAL MÁXIMO 8,1 T, IMPACTO DINÂMICO 16,15 / 9,5 T, LARGURA DE TRABALHO 1,68 M - CHP DIURNO. AF_06/2014 (CHP)
Mão de Obra com Encargos Complementares |  | FONTE | UNID | COEFICIENTE | PREÇO UNITÁRIO | TOTAL
88303 | OPERADOR DE ROLO COMPACTADOR COM ENCARGOS COMPLEMENTARES | SINAPI | H | 1 | 41.5 | 41.5
|  |  |  | TOTAL Mão de Obra com Encargos Complementares: |  | 41.5
Serviço |  | FONTE | UNID | COEFICIENTE | PREÇO UNITÁRIO | TOTAL
89210 | ROLO COMPACTADOR VIBRATÓRIO DE UM CILINDRO AÇO LISO, POTÊNCIA 80 HP, PESO OPERACIONAL MÁXIMO 8,1 T, IMPACTO DINÂMICO 16,15 / 9,5 T, LARGURA DE TRABALHO 1,68 M - DEPRECIAÇÃO. AF_06/2014 | SINAPI | H | 1 | 30.01 | 30.01
89211 | ROLO COMPACTADOR VIBRATÓRIO DE UM CILINDRO AÇO LISO, POTÊNCIA 80 HP, PESO OPERACIONAL MÁXIMO 8,1 T, IMPACTO DINÂMICO 16,15 / 9,5 T, LARGURA DE TRABALHO 1,68 M - JUROS. AF_06/2014 | SINAPI | H | 1 | 8.05 | 8.05
5674 | ROLO COMPACTADOR VIBRATÓRIO DE UM CILINDRO AÇO LISO, POTÊNCIA 80 HP, PESO OPERACIONAL MÁXIMO 8,1 T, IMPACTO DINÂMICO 16,15 / 9,5 T, LARGURA DE TRABALHO 1,68 M - MANUTENÇÃO. AF_06/2014 | SINAPI | H | 1 | 37.55 | 37.55
53788 | ROLO COMPACTADOR VIBRATÓRIO DE UM CILINDRO AÇO LISO, POTÊNCIA 80 HP, PESO OPERACIONAL MÁXIMO 8,1 T, IMPACTO DINÂMICO 16,15 / 9,5 T, LARGURA DE TRABALHO 1,68 M - MATERIAIS NA OPERAÇÃO. AF_06/2014 | SINAPI | H | 1 | 56.91 | 56.91
|  |  |  | TOTAL Serviço: |  | 132.52
|  |  |  | VALOR: |  | 174.02
89210 ROLO COMPACTADOR VIBRATÓRIO DE UM CILINDRO AÇO LISO, POTÊNCIA 80 HP, PESO OPERACIONAL MÁXIMO 8,1 T, IMPACTO DINÂMICO 16,15 / 9,5 T, LARGURA DE TRABALHO 1,68 M - DEPRECIAÇÃO. AF_06/2014 (H)
Equipamento |  | FONTE | UNID | COEFICIENTE | PREÇO UNITÁRIO | TOTAL
00010646 | ROLO COMPACTADOR VIBRATORIO DE UM CILINDRO, ACO LISO, POTENCIA 80 HP, PESO OPERACIONAL MAXIMO 8,1 T, IMPACTO DINAMICO 16,15/9,5 T, LARGURA TRABALHO 1,68 M | SINAPI | UN | 5.33e-05 | 563074.07 | 30.01
|  |  |  | TOTAL Equipamento: |  | 30.01
|  |  |  | VALOR: |  | 30.01
89211 ROLO COMPACTADOR VIBRATÓRIO DE UM CILINDRO AÇO LISO, POTÊNCIA 80 HP, PESO OPERACIONAL MÁXIMO 8,1 T, IMPACTO DINÂMICO 16,15 / 9,5 T, LARGURA DE TRABALHO 1,68 M - JUROS. AF_06/2014 (H)
Equipamento |  | FONTE | UNID | COEFICIENTE | PREÇO UNITÁRIO | TOTAL
00010646 | ROLO COMPACTADOR VIBRATORIO DE UM CILINDRO, ACO LISO, POTENCIA 80 HP, PESO OPERACIONAL MAXIMO 8,1 T, IMPACTO DINAMICO 16,15/9,5 T, LARGURA TRABALHO 1,68 M | SINAPI | UN | 1.43e-05 | 563074.07 | 8.05
|  |  |  | TOTAL Equipamento: |  | 8.05
|  |  |  | VALOR: |  | 8.05
5674 ROLO COMPACTADOR VIBRATÓRIO DE UM CILINDRO AÇO LISO, POTÊNCIA 80 HP, PESO OPERACIONAL MÁXIMO 8,1 T, IMPACTO DINÂMICO 16,15 / 9,5 T, LARGURA DE TRABALHO 1,68 M - MANUTENÇÃO. AF_06/2014 (H)
Equipamento |  | FONTE | UNID | COEFICIENTE | PREÇO UNITÁRIO | TOTAL
00010646 | ROLO COMPACTADOR VIBRATORIO DE UM CILINDRO, ACO LISO, POTENCIA 80 HP, PESO OPERACIONAL MAXIMO 8,1 T, IMPACTO DINAMICO 16,15/9,5 T, LARGURA TRABALHO 1,68 M | SINAPI | UN | 6.67e-05 | 563074.07 | 37.55
|  |  |  | TOTAL Equipamento: |  | 37.55
|  |  |  | VALOR: |  | 37.55
53788 ROLO COMPACTADOR VIBRATÓRIO DE UM CILINDRO AÇO LISO, POTÊNCIA 80 HP, PESO OPERACIONAL MÁXIMO 8,1 T, IMPACTO DINÂMICO 16,15 / 9,5 T, LARGURA DE TRABALHO 1,68 M - MATERIAIS NA OPERAÇÃO. AF_06/2014 (H)
Material |  | FONTE | UNID | COEFICIENTE | PREÇO UNITÁRIO | TOTAL
00004221 | OLEO DIESEL COMBUSTIVEL COMUM METROPOLITANO S-10 OU S-500 | SINAPI | L | 9.55 | 5.96 | 56.91
|  |  |  | TOTAL Material: |  | 56.91
|  |  |  | VALOR: |  | 56.91
S00072 Reaterro manual de valas, com compactação utilizando sêpo, sem controle do grau de compactação (m3)
Mão de Obra com Encargos Complementares |  | FONTE | UNID | COEFICIENTE | PREÇO UNITÁRIO | TOTAL
88316 | SERVENTE COM ENCARGOS COMPLEMENTARES | SINAPI | H | 2 | 24.37 | 48.74
|  |  |  | TOTAL Mão de Obra com Encargos Complementares: |  | 48.74
|  |  |  | VALOR: |  | 48.74
S03317 Reboco especial de parede 2cm com argamassa traço t1 - 1:3 (cimento / areia) (m2)
Mão de Obra com Encargos Complementares |  | FONTE | UNID | COEFICIENTE | PREÇO UNITÁRIO | TOTAL
88309 | PEDREIRO COM ENCARGOS COMPLEMENTARES | SINAPI | H | 0.6 | 33.52 | 20.11
88316 | SERVENTE COM ENCARGOS COMPLEMENTARES | SINAPI | H | 0.6 | 24.37 | 14.62
|  |  |  | TOTAL Mão de Obra com Encargos Complementares: |  | 34.73
Serviço |  | FONTE | UNID | COEFICIENTE | PREÇO UNITÁRIO | TOTAL
S01903 | Argamassa cimento e areia traço t-1 (1:3) - 1 saco cimento 50kg / 3 padiolas areia dim. 0.35 x 0.45 x 0.23 m - Confecção mecânica e transporte | ORSE | m3 | 0.02 | 628.4 | 12.56
|  |  |  | TOTAL Serviço: |  | 12.56
|  |  |  | VALOR: |  | 47.29
S01908 Reboco ou emboço externo, de parede, com argamassa traço t5 - 1:2:8 (cimento / cal / areia), espessura 2,0 cm (m2)
Mão de Obra com Encargos Complementares |  | FONTE | UNID | COEFICIENTE | PREÇO UNITÁRIO | TOTAL
88309 | PEDREIRO COM ENCARGOS COMPLEMENTARES | SINAPI | H | 0.6 | 33.52 | 20.11
88316 | SERVENTE COM ENCARGOS COMPLEMENTARES | SINAPI | H | 0.6 | 24.37 | 14.62
|  |  |  | TOTAL Mão de Obra com Encargos Complementares: |  | 34.73
Serviço |  | FONTE | UNID | COEFICIENTE | PREÇO UNITÁRIO | TOTAL
S03308 | Argamassa em volume - cimento, cal e areia traço t-5 (1:2:8) - 1 saco cimento 50 kg / 2 sacos cal 20 kg / 8 padiolas de areia dim 0.35 x 0.45 x 0.13 m - Confecção mecânica e transporte | ORSE | m3 | 0.02 | 724.79 | 14.49
|  |  |  | TOTAL Serviço: |  | 14.49
|  |  |  | VALOR: |  | 49.22
91693 SERRA CIRCULAR DE BANCADA COM MOTOR ELÉTRICO POTÊNCIA DE 5HP, COM COIFA PARA DISCO 10" - CHI DIURNO. AF_08/2015 (CHI)
Mão de Obra com Encargos Complementares |  | FONTE | UNID | COEFICIENTE | PREÇO UNITÁRIO | TOTAL
88297 | OPERADOR DE MÁQUINAS E EQUIPAMENTOS COM ENCARGOS COMPLEMENTARES | SINAPI | H | 1 | 40.76 | 40.76
|  |  |  | TOTAL Mão de Obra com Encargos Complementares: |  | 40.76
Serviço |  | FONTE | UNID | COEFICIENTE | PREÇO UNITÁRIO | TOTAL
91688 | SERRA CIRCULAR DE BANCADA COM MOTOR ELÉTRICO POTÊNCIA DE 5HP, COM COIFA PARA DISCO 10" - DEPRECIAÇÃO. AF_08/2015 | SINAPI | H | 1 | 0.1 | 0.1
91689 | SERRA CIRCULAR DE BANCADA COM MOTOR ELÉTRICO POTÊNCIA DE 5HP, COM COIFA PARA DISCO 10" - JUROS. AF_08/2015 | SINAPI | H | 1 | 0.02 | 0.02
|  |  |  | TOTAL Serviço: |  | 0.12
|  |  |  | VALOR: |  | 40.88
91692 SERRA CIRCULAR DE BANCADA COM MOTOR ELÉTRICO POTÊNCIA DE 5HP, COM COIFA PARA DISCO 10" - CHP DIURNO. AF_08/2015 (CHP)
Mão de Obra com Encargos Complementares |  | FONTE | UNID | COEFICIENTE | PREÇO UNITÁRIO | TOTAL
88297 | OPERADOR DE MÁQUINAS E EQUIPAMENTOS COM ENCARGOS COMPLEMENTARES | SINAPI | H | 1 | 40.76 | 40.76
|  |  |  | TOTAL Mão de Obra com Encargos Complementares: |  | 40.76
Serviço |  | FONTE | UNID | COEFICIENTE | PREÇO UNITÁRIO | TOTAL
91688 | SERRA CIRCULAR DE BANCADA COM MOTOR ELÉTRICO POTÊNCIA DE 5HP, COM COIFA PARA DISCO 10" - DEPRECIAÇÃO. AF_08/2015 | SINAPI | H | 1 | 0.1 | 0.1
91689 | SERRA CIRCULAR DE BANCADA COM MOTOR ELÉTRICO POTÊNCIA DE 5HP, COM COIFA PARA DISCO 10" - JUROS. AF_08/2015 | SINAPI | H | 1 | 0.02 | 0.02
91690 | SERRA CIRCULAR DE BANCADA COM MOTOR ELÉTRICO POTÊNCIA DE 5HP, COM COIFA PARA DISCO 10" - MANUTENÇÃO. AF_08/2015 | SINAPI | H | 1 | 0.07 | 0.07
91691 | SERRA CIRCULAR DE BANCADA COM MOTOR ELÉTRICO POTÊNCIA DE 5HP, COM COIFA PARA DISCO 10" - MATERIAIS NA OPERAÇÃO. AF_08/2015 | SINAPI | H | 1 | 1.48 | 1.48
|  |  |  | TOTAL Serviço: |  | 1.67
|  |  |  | VALOR: |  | 42.43
91688 SERRA CIRCULAR DE BANCADA COM MOTOR ELÉTRICO POTÊNCIA DE 5HP, COM COIFA PARA DISCO 10" - DEPRECIAÇÃO. AF_08/2015 (H)
Equipamento |  | FONTE | UNID | COEFICIENTE | PREÇO UNITÁRIO | TOTAL
00014618 | SERRA CIRCULAR DE BANCADA COM MOTOR ELETRICO, POTENCIA DE *1600* W, PARA DISCO DE DIAMETRO DE 10" (250 MM) | SINAPI | UN | 7.2e-05 | 1403.14 | 0.1
|  |  |  | TOTAL Equipamento: |  | 0.1
|  |  |  | VALOR: |  | 0.1
91689 SERRA CIRCULAR DE BANCADA COM MOTOR ELÉTRICO POTÊNCIA DE 5HP, COM COIFA PARA DISCO 10" - JUROS. AF_08/2015 (H)
Equipamento |  | FONTE | UNID | COEFICIENTE | PREÇO UNITÁRIO | TOTAL
00014618 | SERRA CIRCULAR DE BANCADA COM MOTOR ELETRICO, POTENCIA DE *1600* W, PARA DISCO DE DIAMETRO DE 10" (250 MM) | SINAPI | UN | 1.48e-05 | 1403.14 | 0.02
|  |  |  | TOTAL Equipamento: |  | 0.02
|  |  |  | VALOR: |  | 0.02
91690 SERRA CIRCULAR DE BANCADA COM MOTOR ELÉTRICO POTÊNCIA DE 5HP, COM COIFA PARA DISCO 10" - MANUTENÇÃO. AF_08/2015 (H)
Equipamento |  | FONTE | UNID | COEFICIENTE | PREÇO UNITÁRIO | TOTAL
00014618 | SERRA CIRCULAR DE BANCADA COM MOTOR ELETRICO, POTENCIA DE *1600* W, PARA DISCO DE DIAMETRO DE 10" (250 MM) | SINAPI | UN | 5e-05 | 1403.14 | 0.07
|  |  |  | TOTAL Equipamento: |  | 0.07
|  |  |  | VALOR: |  | 0.07
91691 SERRA CIRCULAR DE BANCADA COM MOTOR ELÉTRICO POTÊNCIA DE 5HP, COM COIFA PARA DISCO 10" - MATERIAIS NA OPERAÇÃO. AF_08/2015 (H)
Especiais |  | FONTE | UNID | COEFICIENTE | PREÇO UNITÁRIO | TOTAL
00002705 | ENERGIA ELETRICA ATE 2000 KWH INDUSTRIAL, SEM DEMANDA | SINAPI | KWH | 1.36 | 1.09 | 1.48
|  |  |  | TOTAL Especiais: |  | 1.48
|  |  |  | VALOR: |  | 1.48
88315 SERRALHEIRO COM ENCARGOS COMPLEMENTARES (H)
Encargos Complementares |  | FONTE | UNID | COEFICIENTE | PREÇO UNITÁRIO | TOTAL
00037370 | ALIMENTACAO - HORISTA (COLETADO CAIXA - ENCARGOS COMPLEMENTARES) | SINAPI | H | 1 | 4.52 | 4.52
00043489 | EPI - FAMILIA PEDREIRO - HORISTA (ENCARGOS COMPLEMENTARES - COLETADO CAIXA) | SINAPI | H | 1 | 1.31 | 1.31
00037372 | EXAMES - HORISTA (COLETADO CAIXA - ENCARGOS COMPLEMENTARES) | SINAPI | H | 1 | 1.43 | 1.43
00043465 | FERRAMENTAS - FAMILIA PEDREIRO - HORISTA (ENCARGOS COMPLEMENTARES - COLETADO CAIXA) | SINAPI | H | 1 | 0.78 | 0.78
00037373 | SEGURO - HORISTA (COLETADO CAIXA - ENCARGOS COMPLEMENTARES) | SINAPI | H | 1 | 0.08 | 0.08
00037371 | TRANSPORTE - HORISTA (COLETADO CAIXA - ENCARGOS COMPLEMENTARES) | SINAPI | H | 1 | 0.85 | 0.85
|  |  |  | TOTAL Encargos Complementares: |  | 8.97
Mão de Obra |  | FONTE | UNID | COEFICIENTE | PREÇO UNITÁRIO | TOTAL
00006110 | SERRALHEIRO (HORISTA) | SINAPI | H | 1 | 24.05 | 24.05
|  |  |  | TOTAL Mão de Obra: |  | 24.05
Serviço |  | FONTE | UNID | COEFICIENTE | PREÇO UNITÁRIO | TOTAL
95377 | CURSO DE CAPACITAÇÃO PARA SERRALHEIRO (ENCARGOS COMPLEMENTARES) - HORISTA | SINAPI | H | 1 | 0.27 | 0.27
|  |  |  | TOTAL Serviço: |  | 0.27
|  |  |  | VALOR: |  | 33.29
88316 SERVENTE COM ENCARGOS COMPLEMENTARES (H)
Encargos Complementares |  | FONTE | UNID | COEFICIENTE | PREÇO UNITÁRIO | TOTAL
00037370 | ALIMENTACAO - HORISTA (COLETADO CAIXA - ENCARGOS COMPLEMENTARES) | SINAPI | H | 1 | 4.52 | 4.52
00043491 | EPI - FAMILIA SERVENTE - HORISTA (ENCARGOS COMPLEMENTARES - COLETADO CAIXA) | SINAPI | H | 1 | 1.39 | 1.39
00037372 | EXAMES - HORISTA (COLETADO CAIXA - ENCARGOS COMPLEMENTARES) | SINAPI | H | 1 | 1.43 | 1.43
00043467 | FERRAMENTAS - FAMILIA SERVENTE - HORISTA (ENCARGOS COMPLEMENTARES - COLETADO CAIXA) | SINAPI | H | 1 | 0.61 | 0.61
00037373 | SEGURO - HORISTA (COLETADO CAIXA - ENCARGOS COMPLEMENTARES) | SINAPI | H | 1 | 0.08 | 0.08
00037371 | TRANSPORTE - HORISTA (COLETADO CAIXA - ENCARGOS COMPLEMENTARES) | SINAPI | H | 1 | 0.85 | 0.85
|  |  |  | TOTAL Encargos Complementares: |  | 8.88
Mão de Obra |  | FONTE | UNID | COEFICIENTE | PREÇO UNITÁRIO | TOTAL
00006111 | SERVENTE DE OBRAS (HORISTA) | SINAPI | H | 1 | 15.17 | 15.17
|  |  |  | TOTAL Mão de Obra: |  | 15.17
Serviço |  | FONTE | UNID | COEFICIENTE | PREÇO UNITÁRIO | TOTAL
95378 | CURSO DE CAPACITAÇÃO PARA SERVENTE (ENCARGOS COMPLEMENTARES) - HORISTA | SINAPI | H | 1 | 0.32 | 0.32
|  |  |  | TOTAL Serviço: |  | 0.32
|  |  |  | VALOR: |  | 24.37
86883 SIFÃO DO TIPO FLEXÍVEL EM PVC 1 X 1.1/2 - FORNECIMENTO E INSTALAÇÃO. AF_01/2020 (UN)
Material |  | FONTE | UNID | COEFICIENTE | PREÇO UNITÁRIO | TOTAL
00003146 | FITA VEDA ROSCA, EM PTFE, ROLO DE 18 MM X 10 M (L X C) | SINAPI | UN | 0.0332 | 3.76 | 0.12
00044945 | SIFAO / TUBO SINFONADO EXTENSIVEL/SANFONADO, UNIVERSAL/ SIMPLES, ENTRE *50 A 70* CM, DE PLASTICO BRANCO | SINAPI | UN | 1 | 8.06 | 8.06
|  |  |  | TOTAL Material: |  | 8.18
Mão de Obra com Encargos Complementares |  | FONTE | UNID | COEFICIENTE | PREÇO UNITÁRIO | TOTAL
88267 | ENCANADOR OU BOMBEIRO HIDRÁULICO COM ENCARGOS COMPLEMENTARES | SINAPI | H | 0.0845 | 32.8 | 2.77
88316 | SERVENTE COM ENCARGOS COMPLEMENTARES | SINAPI | H | 0.0266 | 24.37 | 0.64
|  |  |  | TOTAL Mão de Obra com Encargos Complementares: |  | 3.41
|  |  |  | VALOR: |  | 11.59
98746 SOLDA DE TOPO EM CHAPA/PERFIL/TUBO DE AÇO CHANFRADO, ESPESSURA=1/4''. AF_06/2018 (M)
Material |  | FONTE | UNID | COEFICIENTE | PREÇO UNITÁRIO | TOTAL
00010998 | ELETRODO REVESTIDO AWS - E-6010, DIAMETRO IGUAL A 4,00 MM | SINAPI | KG | 0.59 | 35.02 | 20.66
|  |  |  | TOTAL Material: |  | 20.66
Mão de Obra com Encargos Complementares |  | FONTE | UNID | COEFICIENTE | PREÇO UNITÁRIO | TOTAL
88317 | SOLDADOR COM ENCARGOS COMPLEMENTARES | SINAPI | H | 1.56 | 39.7 | 61.93
|  |  |  | TOTAL Mão de Obra com Encargos Complementares: |  | 61.93
|  |  |  | VALOR: |  | 82.59
88317 SOLDADOR COM ENCARGOS COMPLEMENTARES (H)
Encargos Complementares |  | FONTE | UNID | COEFICIENTE | PREÇO UNITÁRIO | TOTAL
00037370 | ALIMENTACAO - HORISTA (COLETADO CAIXA - ENCARGOS COMPLEMENTARES) | SINAPI | H | 1 | 4.52 | 4.52
00043492 | EPI - FAMILIA SOLDADOR - HORISTA (ENCARGOS COMPLEMENTARES - COLETADO CAIXA) | SINAPI | H | 1 | 1.82 | 1.82
00037372 | EXAMES - HORISTA (COLETADO CAIXA - ENCARGOS COMPLEMENTARES) | SINAPI | H | 1 | 1.43 | 1.43
00043468 | FERRAMENTAS - FAMILIA SOLDADOR - HORISTA (ENCARGOS COMPLEMENTARES - COLETADO CAIXA) | SINAPI | H | 1 | 1.21 | 1.21
00037373 | SEGURO - HORISTA (COLETADO CAIXA - ENCARGOS COMPLEMENTARES) | SINAPI | H | 1 | 0.08 | 0.08
00037371 | TRANSPORTE - HORISTA (COLETADO CAIXA - ENCARGOS COMPLEMENTARES) | SINAPI | H | 1 | 0.85 | 0.85
|  |  |  | TOTAL Encargos Complementares: |  | 9.91
Mão de Obra |  | FONTE | UNID | COEFICIENTE | PREÇO UNITÁRIO | TOTAL
00006160 | SOLDADOR (HORISTA) | SINAPI | H | 1 | 29.46 | 29.46
|  |  |  | TOTAL Mão de Obra: |  | 29.46
Serviço |  | FONTE | UNID | COEFICIENTE | PREÇO UNITÁRIO | TOTAL
95379 | CURSO DE CAPACITAÇÃO PARA SOLDADOR (ENCARGOS COMPLEMENTARES) - HORISTA | SINAPI | H | 1 | 0.33 | 0.33
|  |  |  | TOTAL Serviço: |  | 0.33
|  |  |  | VALOR: |  | 39.7
98463 SUPORTE ISOLADOR PARA FIXAÇÃO DA CORDOALHA DE COBRE EM ALVENARIA OU CONCRETO - FORNECIMENTO E INSTALAÇÃO. AF_08/2023 (UN)
Material |  | FONTE | UNID | COEFICIENTE | PREÇO UNITÁRIO | TOTAL
00011267 | ARRUELA LISA, REDONDA, DE LATAO POLIDO, DIAMETRO NOMINAL 5/8", DIAMETRO EXTERNO = 34 MM, DIAMETRO DO FURO = 17 MM, ESPESSURA = *2,5* MM | SINAPI | UN | 1 | 1.38 | 1.38
00007568 | BUCHA DE NYLON SEM ABA S10, COM PARAFUSO DE 6,10 X 65 MM EM ACO ZINCADO COM ROSCA SOBERBA, CABECA CHATA E FENDA PHILLIPS | SINAPI | UN | 1 | 0.61 | 0.61
00007572 | SUPORTE ISOLADOR REFORCADO DIAMETRO NOMINAL 5/16", COM ROSCA SOBERBA E BUCHA | SINAPI | UN | 1 | 8.39 | 8.39
|  |  |  | TOTAL Material: |  | 10.38
Mão de Obra com Encargos Complementares |  | FONTE | UNID | COEFICIENTE | PREÇO UNITÁRIO | TOTAL
88247 | AUXILIAR DE ELETRICISTA COM ENCARGOS COMPLEMENTARES | SINAPI | H | 0.3106 | 25.56 | 7.93
88264 | ELETRICISTA COM ENCARGOS COMPLEMENTARES | SINAPI | H | 0.3106 | 33.94 | 10.54
|  |  |  | TOTAL Mão de Obra com Encargos Complementares: |  | 18.47
|  |  |  | VALOR: |  | 28.85
96560 SUPORTE PARA DUTO EM CHAPA GALVANIZADA BITOLA 24, EM PERFILADO COM COMPRIMENTO DE 55 CM FIXADO EM LAJE, POR METRO DE DUTO FIXADO. AF_09/2023 (M2)
Material |  | FONTE | UNID | COEFICIENTE | PREÇO UNITÁRIO | TOTAL
00011267 | ARRUELA LISA, REDONDA, DE LATAO POLIDO, DIAMETRO NOMINAL 5/8", DIAMETRO EXTERNO = 34 MM, DIAMETRO DO FURO = 17 MM, ESPESSURA = *2,5* MM | SINAPI | UN | 4.375 | 1.38 | 6.03
00011976 | CHUMBADOR DE ACO ZINCADO, DIAMETRO 1/4" COM PARAFUSO 1/4" X 40 MM | SINAPI | UN | 1.3889 | 1.39 | 1.93
00039029 | PERFILADO PERFURADO DUPLO 38 X 76 MM, CHAPA 22 | SINAPI | M | 0.3819 | 20.42 | 7.79
00039997 | PORCA ZINCADA, SEXTAVADA, DIAMETRO 1/4" | SINAPI | UN | 4.375 | 0.35 | 1.53
00039996 | VERGALHAO ZINCADO ROSCA TOTAL, 1/4" (6,3 MM) | SINAPI | M | 0.6944 | 5.66 | 3.93
|  |  |  | TOTAL Material: |  | 21.21
Mão de Obra com Encargos Complementares |  | FONTE | UNID | COEFICIENTE | PREÇO UNITÁRIO | TOTAL
88243 | AJUDANTE ESPECIALIZADO COM ENCARGOS COMPLEMENTARES | SINAPI | H | 0.1069 | 25.88 | 2.76
100308 | MECÂNICO DE REFRIGERAÇÃO COM ENCARGOS COMPLEMENTARES | SINAPI | H | 0.4705 | 31.6 | 14.86
|  |  |  | TOTAL Mão de Obra com Encargos Complementares: |  | 17.62
|  |  |  | VALOR: |  | 38.83
91945 SUPORTE PARAFUSADO COM PLACA DE ENCAIXE 4" X 2" ALTO (2,00 M DO PISO) PARA PONTO ELÉTRICO - FORNECIMENTO E INSTALAÇÃO. AF_03/2023 (UN)
Material |  | FONTE | UNID | COEFICIENTE | PREÇO UNITÁRIO | TOTAL
00038094 | ESPELHO / PLACA DE 3 POSTOS 4" X 2", PARA INSTALACAO DE TOMADAS E INTERRUPTORES | SINAPI | UN | 1 | 2.07 | 2.07
00038099 | SUPORTE DE FIXACAO PARA ESPELHO / PLACA 4" X 2", PARA 3 MODULOS, PARA INSTALACAO DE TOMADAS E INTERRUPTORES (SOMENTE SUPORTE) | SINAPI | UN | 1 | 1.07 | 1.07
|  |  |  | TOTAL Material: |  | 3.14
Mão de Obra com Encargos Complementares |  | FONTE | UNID | COEFICIENTE | PREÇO UNITÁRIO | TOTAL
88247 | AUXILIAR DE ELETRICISTA COM ENCARGOS COMPLEMENTARES | SINAPI | H | 0.187 | 25.56 | 4.77
88264 | ELETRICISTA COM ENCARGOS COMPLEMENTARES | SINAPI | H | 0.187 | 33.94 | 6.34
|  |  |  | TOTAL Mão de Obra com Encargos Complementares: |  | 11.11
|  |  |  | VALOR: |  | 14.25
91947 SUPORTE PARAFUSADO COM PLACA DE ENCAIXE 4" X 2" BAIXO (0,30 M DO PISO) PARA PONTO ELÉTRICO - FORNECIMENTO E INSTALAÇÃO. AF_03/2023 (UN)
Material |  | FONTE | UNID | COEFICIENTE | PREÇO UNITÁRIO | TOTAL
00038094 | ESPELHO / PLACA DE 3 POSTOS 4" X 2", PARA INSTALACAO DE TOMADAS E INTERRUPTORES | SINAPI | UN | 1 | 2.07 | 2.07
00038099 | SUPORTE DE FIXACAO PARA ESPELHO / PLACA 4" X 2", PARA 3 MODULOS, PARA INSTALACAO DE TOMADAS E INTERRUPTORES (SOMENTE SUPORTE) | SINAPI | UN | 1 | 1.07 | 1.07
|  |  |  | TOTAL Material: |  | 3.14
Mão de Obra com Encargos Complementares |  | FONTE | UNID | COEFICIENTE | PREÇO UNITÁRIO | TOTAL
88247 | AUXILIAR DE ELETRICISTA COM ENCARGOS COMPLEMENTARES | SINAPI | H | 0.091 | 25.56 | 2.32
88264 | ELETRICISTA COM ENCARGOS COMPLEMENTARES | SINAPI | H | 0.091 | 33.94 | 3.08
|  |  |  | TOTAL Mão de Obra com Encargos Complementares: |  | 5.4
|  |  |  | VALOR: |  | 8.54
91946 SUPORTE PARAFUSADO COM PLACA DE ENCAIXE 4" X 2" MÉDIO (1,30 M DO PISO) PARA PONTO ELÉTRICO - FORNECIMENTO E INSTALAÇÃO. AF_03/2023 (UN)
Material |  | FONTE | UNID | COEFICIENTE | PREÇO UNITÁRIO | TOTAL
00038094 | ESPELHO / PLACA DE 3 POSTOS 4" X 2", PARA INSTALACAO DE TOMADAS E INTERRUPTORES | SINAPI | UN | 1 | 2.07 | 2.07
00038099 | SUPORTE DE FIXACAO PARA ESPELHO / PLACA 4" X 2", PARA 3 MODULOS, PARA INSTALACAO DE TOMADAS E INTERRUPTORES (SOMENTE SUPORTE) | SINAPI | UN | 1 | 1.07 | 1.07
|  |  |  | TOTAL Material: |  | 3.14
Mão de Obra com Encargos Complementares |  | FONTE | UNID | COEFICIENTE | PREÇO UNITÁRIO | TOTAL
88247 | AUXILIAR DE ELETRICISTA COM ENCARGOS COMPLEMENTARES | SINAPI | H | 0.128 | 25.56 | 3.27
88264 | ELETRICISTA COM ENCARGOS COMPLEMENTARES | SINAPI | H | 0.128 | 33.94 | 4.34
|  |  |  | TOTAL Mão de Obra com Encargos Complementares: |  | 7.61
|  |  |  | VALOR: |  | 10.75
86872 TANQUE DE LOUÇA BRANCA COM COLUNA, 30L OU EQUIVALENTE - FORNECIMENTO E INSTALAÇÃO. AF_01/2020 (UN)
Material |  | FONTE | UNID | COEFICIENTE | PREÇO UNITÁRIO | TOTAL
00004351 | PARAFUSO NIQUELADO 3 1/2" COM ACABAMENTO CROMADO PARA FIXAR PECA SANITARIA, INCLUI PORCA CEGA, ARRUELA E BUCHA DE NYLON TAMANHO S-8 | SINAPI | UN | 6 | 19.26 | 115.56
00037329 | REJUNTE EPOXI, QUALQUER COR | SINAPI | KG | 0.0702 | 110.06 | 7.72
00020271 | TANQUE DE LOUCA BRANCA, COM COLUNA, *30* L | SINAPI | UN | 1 | 595.86 | 595.86
|  |  |  | TOTAL Material: |  | 719.14
Mão de Obra com Encargos Complementares |  | FONTE | UNID | COEFICIENTE | PREÇO UNITÁRIO | TOTAL
88267 | ENCANADOR OU BOMBEIRO HIDRÁULICO COM ENCARGOS COMPLEMENTARES | SINAPI | H | 1.7689 | 32.8 | 58.01
88316 | SERVENTE COM ENCARGOS COMPLEMENTARES | SINAPI | H | 0.7111 | 24.37 | 17.32
|  |  |  | TOTAL Mão de Obra com Encargos Complementares: |  | 75.33
|  |  |  | VALOR: |  | 794.47
89796 TE, PVC, SERIE NORMAL, ESGOTO PREDIAL, DN 100 X 100 MM, JUNTA ELÁSTICA, FORNECIDO E INSTALADO EM RAMAL DE DESCARGA OU RAMAL DE ESGOTO SANITÁRIO. AF_08/2022 (UN)
Material |  | FONTE | UNID | COEFICIENTE | PREÇO UNITÁRIO | TOTAL
00000301 | ANEL BORRACHA PARA TUBO ESGOTO PREDIAL, DN 100 MM (NBR 5688) | SINAPI | UN | 3 | 3.1 | 9.3
00020078 | PASTA LUBRIFICANTE PARA TUBOS E CONEXOES COM JUNTA ELASTICA, EMBALAGEM DE *400* GR (USO EM PVC, ACO, POLIETILENO E OUTROS) | SINAPI | UN | 0.1725 | 26.04 | 4.49
00007091 | TE SANITARIO, PVC, DN 100 X 100 MM, SERIE NORMAL, PARA ESGOTO PREDIAL | SINAPI | UN | 1 | 14.13 | 14.13
|  |  |  | TOTAL Material: |  | 27.92
Mão de Obra com Encargos Complementares |  | FONTE | UNID | COEFICIENTE | PREÇO UNITÁRIO | TOTAL
88248 | AUXILIAR DE ENCANADOR OU BOMBEIRO HIDRÁULICO COM ENCARGOS COMPLEMENTARES | SINAPI | H | 0.2568 | 24.57 | 6.3
88267 | ENCANADOR OU BOMBEIRO HIDRÁULICO COM ENCARGOS COMPLEMENTARES | SINAPI | H | 0.2568 | 32.8 | 8.42
|  |  |  | TOTAL Mão de Obra com Encargos Complementares: |  | 14.72
|  |  |  | VALOR: |  | 42.64
89784 TE, PVC, SERIE NORMAL, ESGOTO PREDIAL, DN 50 X 50 MM, JUNTA ELÁSTICA, FORNECIDO E INSTALADO EM RAMAL DE DESCARGA OU RAMAL DE ESGOTO SANITÁRIO. AF_08/2022 (UN)
Material |  | FONTE | UNID | COEFICIENTE | PREÇO UNITÁRIO | TOTAL
00000296 | ANEL BORRACHA PARA TUBO ESGOTO PREDIAL, DN 50 MM (NBR 5688) | SINAPI | UN | 3 | 1.75 | 5.25
00020078 | PASTA LUBRIFICANTE PARA TUBOS E CONEXOES COM JUNTA ELASTICA, EMBALAGEM DE *400* GR (USO EM PVC, ACO, POLIETILENO E OUTROS) | SINAPI | UN | 0.075 | 26.04 | 1.95
00007097 | TE SANITARIO, PVC, DN 50 X 50 MM, SERIE NORMAL, PARA ESGOTO PREDIAL | SINAPI | UN | 1 | 6.64 | 6.64
|  |  |  | TOTAL Material: |  | 13.84
Mão de Obra com Encargos Complementares |  | FONTE | UNID | COEFICIENTE | PREÇO UNITÁRIO | TOTAL
88248 | AUXILIAR DE ENCANADOR OU BOMBEIRO HIDRÁULICO COM ENCARGOS COMPLEMENTARES | SINAPI | H | 0.1839 | 24.57 | 4.51
88267 | ENCANADOR OU BOMBEIRO HIDRÁULICO COM ENCARGOS COMPLEMENTARES | SINAPI | H | 0.1839 | 32.8 | 6.03
|  |  |  | TOTAL Mão de Obra com Encargos Complementares: |  | 10.54
|  |  |  | VALOR: |  | 24.38
88323 TELHADISTA COM ENCARGOS COMPLEMENTARES (H)
Encargos Complementares |  | FONTE | UNID | COEFICIENTE | PREÇO UNITÁRIO | TOTAL
00037370 | ALIMENTACAO - HORISTA (COLETADO CAIXA - ENCARGOS COMPLEMENTARES) | SINAPI | H | 1 | 4.52 | 4.52
00043483 | EPI - FAMILIA CARPINTEIRO DE FORMAS - HORISTA (ENCARGOS COMPLEMENTARES - COLETADO CAIXA) | SINAPI | H | 1 | 1.43 | 1.43
00037372 | EXAMES - HORISTA (COLETADO CAIXA - ENCARGOS COMPLEMENTARES) | SINAPI | H | 1 | 1.43 | 1.43
00043459 | FERRAMENTAS - FAMILIA CARPINTEIRO DE FORMAS - HORISTA (ENCARGOS COMPLEMENTARES - COLETADO CAIXA) | SINAPI | H | 1 | 0.44 | 0.44
00037373 | SEGURO - HORISTA (COLETADO CAIXA - ENCARGOS COMPLEMENTARES) | SINAPI | H | 1 | 0.08 | 0.08
00037371 | TRANSPORTE - HORISTA (COLETADO CAIXA - ENCARGOS COMPLEMENTARES) | SINAPI | H | 1 | 0.85 | 0.85
|  |  |  | TOTAL Encargos Complementares: |  | 8.75
Mão de Obra |  | FONTE | UNID | COEFICIENTE | PREÇO UNITÁRIO | TOTAL
00012869 | TELHADOR / TELHADISTA (HORISTA) | SINAPI | H | 1 | 23.75 | 23.75
|  |  |  | TOTAL Mão de Obra: |  | 23.75
Serviço |  | FONTE | UNID | COEFICIENTE | PREÇO UNITÁRIO | TOTAL
95385 | CURSO DE CAPACITAÇÃO PARA TELHADISTA (ENCARGOS COMPLEMENTARES) - HORISTA | SINAPI | H | 1 | 0.27 | 0.27
|  |  |  | TOTAL Serviço: |  | 0.27
|  |  |  | VALOR: |  | 32.77
94210 TELHAMENTO COM TELHA ONDULADA DE FIBROCIMENTO E = 6 MM, COM RECOBRIMENTO LATERAL DE 1 1/4 DE ONDA PARA TELHADO COM INCLINAÇÃO MÁXIMA DE 10°, COM ATÉ 2 ÁGUAS, INCLUSO IÇAMENTO. AF_07/2019 (M2)
Equipamento Custo Horário |  | FONTE | UNID | COEFICIENTE | PREÇO UNITÁRIO | TOTAL
93282 | GUINCHO ELÉTRICO DE COLUNA, CAPACIDADE 400 KG, COM MOTO FREIO, MOTOR TRIFÁSICO DE 1,25 CV - CHI DIURNO. AF_03/2016 | SINAPI | CHI | 0.0073 | 37.86 | 0.27
93281 | GUINCHO ELÉTRICO DE COLUNA, CAPACIDADE 400 KG, COM MOTO FREIO, MOTOR TRIFÁSICO DE 1,25 CV - CHP DIURNO. AF_03/2016 | SINAPI | CHP | 0.0053 | 39.05 | 0.2
|  |  |  | TOTAL Equipamento Custo Horário: |  | 0.47
Material |  | FONTE | UNID | COEFICIENTE | PREÇO UNITÁRIO | TOTAL
00001607 | CONJUNTO ARRUELAS DE VEDACAO 5/16" PARA TELHA FIBROCIMENTO (UMA ARRUELA METALICA E UMA ARRUELA PVC - CONICAS) | SINAPI | CJ | 1.26 | 0.24 | 0.3
00004302 | PARAFUSO ZINCADO ROSCA SOBERBA, CABECA SEXTAVADA, 5/16" X 250 MM, PARA FIXACAO DE TELHA EM MADEIRA | SINAPI | UN | 1.26 | 3.71 | 4.67
00007194 | TELHA DE FIBROCIMENTO ONDULADA E = 6 MM, DE 2,44 X 1,10 M (SEM AMIANTO) | SINAPI | M2 | 1.357 | 27.87 | 37.81
|  |  |  | TOTAL Material: |  | 42.78
Mão de Obra com Encargos Complementares |  | FONTE | UNID | COEFICIENTE | PREÇO UNITÁRIO | TOTAL
88316 | SERVENTE COM ENCARGOS COMPLEMENTARES | SINAPI | H | 0.166 | 24.37 | 4.04
88323 | TELHADISTA COM ENCARGOS COMPLEMENTARES | SINAPI | H | 0.128 | 32.77 | 4.19
|  |  |  | TOTAL Mão de Obra com Encargos Complementares: |  | 8.23
|  |  |  | VALOR: |  | 51.48
91990 TOMADA ALTA DE EMBUTIR (1 MÓDULO), 2P+T 10 A, SEM SUPORTE E SEM PLACA - FORNECIMENTO E INSTALAÇÃO. AF_03/2023 (UN)
Material |  | FONTE | UNID | COEFICIENTE | PREÇO UNITÁRIO | TOTAL
00038101 | TOMADA 2P+T 10A, 250V (APENAS MODULO) | SINAPI | UN | 1 | 5.55 | 5.55
|  |  |  | TOTAL Material: |  | 5.55
Mão de Obra com Encargos Complementares |  | FONTE | UNID | COEFICIENTE | PREÇO UNITÁRIO | TOTAL
88247 | AUXILIAR DE ELETRICISTA COM ENCARGOS COMPLEMENTARES | SINAPI | H | 0.511 | 25.56 | 13.06
88264 | ELETRICISTA COM ENCARGOS COMPLEMENTARES | SINAPI | H | 0.511 | 33.94 | 17.34
|  |  |  | TOTAL Mão de Obra com Encargos Complementares: |  | 30.4
|  |  |  | VALOR: |  | 35.95
92000 TOMADA BAIXA DE EMBUTIR (1 MÓDULO), 2P+T 10 A, INCLUINDO SUPORTE E PLACA - FORNECIMENTO E INSTALAÇÃO. AF_03/2023 (UN)
Serviço |  | FONTE | UNID | COEFICIENTE | PREÇO UNITÁRIO | TOTAL
91946 | SUPORTE PARAFUSADO COM PLACA DE ENCAIXE 4" X 2" MÉDIO (1,30 M DO PISO) PARA PONTO ELÉTRICO - FORNECIMENTO E INSTALAÇÃO. AF_03/2023 | SINAPI | UN | 1 | 10.75 | 10.75
91998 | TOMADA BAIXA DE EMBUTIR (1 MÓDULO), 2P+T 10 A, SEM SUPORTE E SEM PLACA - FORNECIMENTO E INSTALAÇÃO. AF_03/2023 | SINAPI | UN | 1 | 19.94 | 19.94
|  |  |  | TOTAL Serviço: |  | 30.69
|  |  |  | VALOR: |  | 30.69
91998 TOMADA BAIXA DE EMBUTIR (1 MÓDULO), 2P+T 10 A, SEM SUPORTE E SEM PLACA - FORNECIMENTO E INSTALAÇÃO. AF_03/2023 (UN)
Material |  | FONTE | UNID | COEFICIENTE | PREÇO UNITÁRIO | TOTAL
00038101 | TOMADA 2P+T 10A, 250V (APENAS MODULO) | SINAPI | UN | 1 | 5.55 | 5.55
|  |  |  | TOTAL Material: |  | 5.55
Mão de Obra com Encargos Complementares |  | FONTE | UNID | COEFICIENTE | PREÇO UNITÁRIO | TOTAL
88247 | AUXILIAR DE ELETRICISTA COM ENCARGOS COMPLEMENTARES | SINAPI | H | 0.242 | 25.56 | 6.18
88264 | ELETRICISTA COM ENCARGOS COMPLEMENTARES | SINAPI | H | 0.242 | 33.94 | 8.21
|  |  |  | TOTAL Mão de Obra com Encargos Complementares: |  | 14.39
|  |  |  | VALOR: |  | 19.94
92001 TOMADA BAIXA DE EMBUTIR (1 MÓDULO), 2P+T 20 A, INCLUINDO SUPORTE E PLACA - FORNECIMENTO E INSTALAÇÃO. AF_03/2023 (UN)
Serviço |  | FONTE | UNID | COEFICIENTE | PREÇO UNITÁRIO | TOTAL
91946 | SUPORTE PARAFUSADO COM PLACA DE ENCAIXE 4" X 2" MÉDIO (1,30 M DO PISO) PARA PONTO ELÉTRICO - FORNECIMENTO E INSTALAÇÃO. AF_03/2023 | SINAPI | UN | 1 | 10.75 | 10.75
91999 | TOMADA BAIXA DE EMBUTIR (1 MÓDULO), 2P+T 20 A, SEM SUPORTE E SEM PLACA - FORNECIMENTO E INSTALAÇÃO. AF_03/2023 | SINAPI | UN | 1 | 21.5 | 21.5
|  |  |  | TOTAL Serviço: |  | 32.25
|  |  |  | VALOR: |  | 32.25
91999 TOMADA BAIXA DE EMBUTIR (1 MÓDULO), 2P+T 20 A, SEM SUPORTE E SEM PLACA - FORNECIMENTO E INSTALAÇÃO. AF_03/2023 (UN)
Material |  | FONTE | UNID | COEFICIENTE | PREÇO UNITÁRIO | TOTAL
00038102 | TOMADA 2P+T 20A, 250V (APENAS MODULO) | SINAPI | UN | 1 | 7.11 | 7.11
|  |  |  | TOTAL Material: |  | 7.11
Mão de Obra com Encargos Complementares |  | FONTE | UNID | COEFICIENTE | PREÇO UNITÁRIO | TOTAL
88247 | AUXILIAR DE ELETRICISTA COM ENCARGOS COMPLEMENTARES | SINAPI | H | 0.242 | 25.56 | 6.18
88264 | ELETRICISTA COM ENCARGOS COMPLEMENTARES | SINAPI | H | 0.242 | 33.94 | 8.21
|  |  |  | TOTAL Mão de Obra com Encargos Complementares: |  | 14.39
|  |  |  | VALOR: |  | 21.5
92008 TOMADA BAIXA DE EMBUTIR (2 MÓDULOS), 2P+T 10 A, INCLUINDO SUPORTE E PLACA - FORNECIMENTO E INSTALAÇÃO. AF_03/2023 (UN)
Serviço |  | FONTE | UNID | COEFICIENTE | PREÇO UNITÁRIO | TOTAL
91946 | SUPORTE PARAFUSADO COM PLACA DE ENCAIXE 4" X 2" MÉDIO (1,30 M DO PISO) PARA PONTO ELÉTRICO - FORNECIMENTO E INSTALAÇÃO. AF_03/2023 | SINAPI | UN | 1 | 10.75 | 10.75
92006 | TOMADA BAIXA DE EMBUTIR (2 MÓDULOS), 2P+T 10 A, SEM SUPORTE E SEM PLACA - FORNECIMENTO E INSTALAÇÃO. AF_03/2023 | SINAPI | UN | 1 | 36.14 | 36.14
|  |  |  | TOTAL Serviço: |  | 46.89
|  |  |  | VALOR: |  | 46.89
92006 TOMADA BAIXA DE EMBUTIR (2 MÓDULOS), 2P+T 10 A, SEM SUPORTE E SEM PLACA - FORNECIMENTO E INSTALAÇÃO. AF_03/2023 (UN)
Material |  | FONTE | UNID | COEFICIENTE | PREÇO UNITÁRIO | TOTAL
00038101 | TOMADA 2P+T 10A, 250V (APENAS MODULO) | SINAPI | UN | 2 | 5.55 | 11.1
|  |  |  | TOTAL Material: |  | 11.1
Mão de Obra com Encargos Complementares |  | FONTE | UNID | COEFICIENTE | PREÇO UNITÁRIO | TOTAL
88247 | AUXILIAR DE ELETRICISTA COM ENCARGOS COMPLEMENTARES | SINAPI | H | 0.421 | 25.56 | 10.76
88264 | ELETRICISTA COM ENCARGOS COMPLEMENTARES | SINAPI | H | 0.421 | 33.94 | 14.28
|  |  |  | TOTAL Mão de Obra com Encargos Complementares: |  | 25.04
|  |  |  | VALOR: |  | 36.14
91994 TOMADA MÉDIA DE EMBUTIR (1 MÓDULO), 2P+T 10 A, SEM SUPORTE E SEM PLACA - FORNECIMENTO E INSTALAÇÃO. AF_03/2023 (UN)
Material |  | FONTE | UNID | COEFICIENTE | PREÇO UNITÁRIO | TOTAL
00038101 | TOMADA 2P+T 10A, 250V (APENAS MODULO) | SINAPI | UN | 1 | 5.55 | 5.55
|  |  |  | TOTAL Material: |  | 5.55
Mão de Obra com Encargos Complementares |  | FONTE | UNID | COEFICIENTE | PREÇO UNITÁRIO | TOTAL
88247 | AUXILIAR DE ELETRICISTA COM ENCARGOS COMPLEMENTARES | SINAPI | H | 0.317 | 25.56 | 8.1
88264 | ELETRICISTA COM ENCARGOS COMPLEMENTARES | SINAPI | H | 0.317 | 33.94 | 10.75
|  |  |  | TOTAL Mão de Obra com Encargos Complementares: |  | 18.85
|  |  |  | VALOR: |  | 24.4
86906 TORNEIRA CROMADA DE MESA, 1/2" OU 3/4", PARA LAVATÓRIO, PADRÃO POPULAR - FORNECIMENTO E INSTALAÇÃO. AF_01/2020 (UN)
Material |  | FONTE | UNID | COEFICIENTE | PREÇO UNITÁRIO | TOTAL
00003146 | FITA VEDA ROSCA, EM PTFE, ROLO DE 18 MM X 10 M (L X C) | SINAPI | UN | 0.021 | 3.76 | 0.07
00013415 | TORNEIRA DE MESA/BANCADA, PARA LAVATORIO, FIXA, METALICA CROMADA, PADRAO POPULAR, 1/2" OU 3/4" | SINAPI | UN | 1 | 77.64 | 77.64
|  |  |  | TOTAL Material: |  | 77.71
Mão de Obra com Encargos Complementares |  | FONTE | UNID | COEFICIENTE | PREÇO UNITÁRIO | TOTAL
88267 | ENCANADOR OU BOMBEIRO HIDRÁULICO COM ENCARGOS COMPLEMENTARES | SINAPI | H | 0.096 | 32.8 | 3.14
88316 | SERVENTE COM ENCARGOS COMPLEMENTARES | SINAPI | H | 0.0303 | 24.37 | 0.73
|  |  |  | TOTAL Mão de Obra com Encargos Complementares: |  | 3.87
|  |  |  | VALOR: |  | 81.58
86911 TORNEIRA CROMADA LONGA, DE PAREDE, 1/2" OU 3/4", PARA PIA DE COZINHA, PADRÃO POPULAR - FORNECIMENTO E INSTALAÇÃO. AF_01/2020 (UN)
Material |  | FONTE | UNID | COEFICIENTE | PREÇO UNITÁRIO | TOTAL
00003146 | FITA VEDA ROSCA, EM PTFE, ROLO DE 18 MM X 10 M (L X C) | SINAPI | UN | 0.021 | 3.76 | 0.07
00013416 | TORNEIRA METALICA CROMADA, RETA, DE PAREDE, PARA COZINHA, SEM BICO, SEM AREJADOR, PADRAO POPULAR, 1/2" OU 3/4" | SINAPI | UN | 1 | 90.73 | 90.73
|  |  |  | TOTAL Material: |  | 90.8
Mão de Obra com Encargos Complementares |  | FONTE | UNID | COEFICIENTE | PREÇO UNITÁRIO | TOTAL
88267 | ENCANADOR OU BOMBEIRO HIDRÁULICO COM ENCARGOS COMPLEMENTARES | SINAPI | H | 0.1164 | 32.8 | 3.81
88316 | SERVENTE COM ENCARGOS COMPLEMENTARES | SINAPI | H | 0.0367 | 24.37 | 0.89
|  |  |  | TOTAL Mão de Obra com Encargos Complementares: |  | 4.7
|  |  |  | VALOR: |  | 95.5
86916 TORNEIRA PLÁSTICA 3/4" PARA TANQUE - FORNECIMENTO E INSTALAÇÃO. AF_01/2020 (UN)
Material |  | FONTE | UNID | COEFICIENTE | PREÇO UNITÁRIO | TOTAL
00003146 | FITA VEDA ROSCA, EM PTFE, ROLO DE 18 MM X 10 M (L X C) | SINAPI | UN | 0.0365 | 3.76 | 0.13
00011831 | TORNEIRA PLASTICA PARA TANQUE 1/2" OU 3/4" COM BICO PARA MANGUEIRA | SINAPI | UN | 1 | 15.42 | 15.42
|  |  |  | TOTAL Material: |  | 15.55
Mão de Obra com Encargos Complementares |  | FONTE | UNID | COEFICIENTE | PREÇO UNITÁRIO | TOTAL
88267 | ENCANADOR OU BOMBEIRO HIDRÁULICO COM ENCARGOS COMPLEMENTARES | SINAPI | H | 0.1525 | 32.8 | 5
88316 | SERVENTE COM ENCARGOS COMPLEMENTARES | SINAPI | H | 0.0481 | 24.37 | 1.17
|  |  |  | TOTAL Mão de Obra com Encargos Complementares: |  | 6.17
|  |  |  | VALOR: |  | 21.72
92543 TRAMA DE MADEIRA COMPOSTA POR TERÇAS PARA TELHADOS DE ATÉ 2 ÁGUAS PARA TELHA ONDULADA DE FIBROCIMENTO, METÁLICA, PLÁSTICA OU TERMOACÚSTICA, INCLUSO TRANSPORTE VERTICAL. AF_07/2019 (M2)
Equipamento Custo Horário |  | FONTE | UNID | COEFICIENTE | PREÇO UNITÁRIO | TOTAL
93282 | GUINCHO ELÉTRICO DE COLUNA, CAPACIDADE 400 KG, COM MOTO FREIO, MOTOR TRIFÁSICO DE 1,25 CV - CHI DIURNO. AF_03/2016 | SINAPI | CHI | 0.0064 | 37.86 | 0.24
93281 | GUINCHO ELÉTRICO DE COLUNA, CAPACIDADE 400 KG, COM MOTO FREIO, MOTOR TRIFÁSICO DE 1,25 CV - CHP DIURNO. AF_03/2016 | SINAPI | CHP | 0.0046 | 39.05 | 0.17
|  |  |  | TOTAL Equipamento Custo Horário: |  | 0.41
Material |  | FONTE | UNID | COEFICIENTE | PREÇO UNITÁRIO | TOTAL
00040568 | PREGO DE ACO POLIDO COM CABECA 22 X 48 (4 1/4 X 5) | SINAPI | KG | 0.03 | 16.44 | 0.49
00004425 | VIGA NAO APARELHADA *6 X 12* CM, EM MACARANDUBA/MASSARANDUBA, ANGELIM OU EQUIVALENTE DA REGIAO - BRUTA | SINAPI | M | 0.634 | 28.15 | 17.84
|  |  |  | TOTAL Material: |  | 18.33
Mão de Obra com Encargos Complementares |  | FONTE | UNID | COEFICIENTE | PREÇO UNITÁRIO | TOTAL
88239 | AJUDANTE DE CARPINTEIRO COM ENCARGOS COMPLEMENTARES | SINAPI | H | 0.065 | 24.95 | 1.62
88262 | CARPINTEIRO DE FORMAS COM ENCARGOS COMPLEMENTARES | SINAPI | H | 0.118 | 33.07 | 3.9
|  |  |  | TOTAL Mão de Obra com Encargos Complementares: |  | 5.52
|  |  |  | VALOR: |  | 24.26
100948 TRANSPORTE COM CAMINHÃO CARROCERIA 9T, EM VIA URBANA PAVIMENTADA, ADICIONAL PARA DMT EXCEDENTE A 30 KM (UNIDADE: TXKM). AF_07/2020 (TXKM)
Equipamento Custo Horário |  | FONTE | UNID | COEFICIENTE | PREÇO UNITÁRIO | TOTAL
5826 | CAMINHÃO TOCO, PBT 16.000 KG, CARGA ÚTIL MÁX. 10.685 KG, DIST. ENTRE EIXOS 4,8 M, POTÊNCIA 189 CV, INCLUSIVE CARROCERIA FIXA ABERTA DE MADEIRA P/ TRANSPORTE GERAL DE CARGA SECA, DIMEN. APROX. 2,5 X 7,00 X 0,50 M - CHI DIURNO. AF_06/2014 | SINAPI | CHI | 0.0016 | 67.18 | 0.1
5824 | CAMINHÃO TOCO, PBT 16.000 KG, CARGA ÚTIL MÁX. 10.685 KG, DIST. ENTRE EIXOS 4,8 M, POTÊNCIA 189 CV, INCLUSIVE CARROCERIA FIXA ABERTA DE MADEIRA P/ TRANSPORTE GERAL DE CARGA SECA, DIMEN. APROX. 2,5 X 7,00 X 0,50 M - CHP DIURNO. AF_06/2014 | SINAPI | CHP | 0.0037 | 220.96 | 0.81
|  |  |  | TOTAL Equipamento Custo Horário: |  | 0.91
|  |  |  | VALOR: |  | 0.91
100947 TRANSPORTE COM CAMINHÃO CARROCERIA 9T, EM VIA URBANA PAVIMENTADA, DMT ATÉ 30KM (UNIDADE: TXKM). AF_07/2020 (TXKM)
Equipamento Custo Horário |  | FONTE | UNID | COEFICIENTE | PREÇO UNITÁRIO | TOTAL
5826 | CAMINHÃO TOCO, PBT 16.000 KG, CARGA ÚTIL MÁX. 10.685 KG, DIST. ENTRE EIXOS 4,8 M, POTÊNCIA 189 CV, INCLUSIVE CARROCERIA FIXA ABERTA DE MADEIRA P/ TRANSPORTE GERAL DE CARGA SECA, DIMEN. APROX. 2,5 X 7,00 X 0,50 M - CHI DIURNO. AF_06/2014 | SINAPI | CHI | 0.004 | 67.18 | 0.26
5824 | CAMINHÃO TOCO, PBT 16.000 KG, CARGA ÚTIL MÁX. 10.685 KG, DIST. ENTRE EIXOS 4,8 M, POTÊNCIA 189 CV, INCLUSIVE CARROCERIA FIXA ABERTA DE MADEIRA P/ TRANSPORTE GERAL DE CARGA SECA, DIMEN. APROX. 2,5 X 7,00 X 0,50 M - CHP DIURNO. AF_06/2014 | SINAPI | CHP | 0.0093 | 220.96 | 2.05
|  |  |  | TOTAL Equipamento Custo Horário: |  | 2.31
|  |  |  | VALOR: |  | 2.31
UFSB-03824462 TRANSPORTE DE PAINEL SOLAR - REF. CAJAMAR-SP / JEQUIE-BA (UN)
Serviço |  | FONTE | UNID | COEFICIENTE | PREÇO UNITÁRIO | TOTAL
100948 | TRANSPORTE COM CAMINHÃO CARROCERIA 9T, EM VIA URBANA PAVIMENTADA, ADICIONAL PARA DMT EXCEDENTE A 30 KM (UNIDADE: TXKM). AF_07/2020 | SINAPI | TXKM | 47.07 | 0.91 | 42.83
100947 | TRANSPORTE COM CAMINHÃO CARROCERIA 9T, EM VIA URBANA PAVIMENTADA, DMT ATÉ 30KM (UNIDADE: TXKM). AF_07/2020 | SINAPI | TXKM | 0.9 | 2.31 | 2.08
|  |  |  | TOTAL Serviço: |  | 44.91
Observações: Preço considera o transporte do equipamento para o campus da UFSB em Jequie - 1599,00 Km ref.: Cajamar/SP Peso estimado do equipamento: 0,03T |  |  |  | VALOR: |  | 44.91
UFSB-31356017 TRANSPORTE DE TRANSFORMADOR, 750 KVA - REF. CAJAMAR-SP / JEQUIE-BA (UN)
Equipamento Custo Horário |  | FONTE | UNID | COEFICIENTE | PREÇO UNITÁRIO | TOTAL
5930 | GUINDAUTO HIDRÁULICO, CAPACIDADE MÁXIMA DE CARGA 6200 KG, MOMENTO MÁXIMO DE CARGA 11,7 TM, ALCANCE MÁXIMO HORIZONTAL 9,70 M, INCLUSIVE CAMINHÃO TOCO PBT 16.000 KG, POTÊNCIA DE 189 CV - CHI DIURNO. AF_06/2014 | SINAPI | CHI | 0.5 | 79.9 | 39.95
5928 | GUINDAUTO HIDRÁULICO, CAPACIDADE MÁXIMA DE CARGA 6200 KG, MOMENTO MÁXIMO DE CARGA 11,7 TM, ALCANCE MÁXIMO HORIZONTAL 9,70 M, INCLUSIVE CAMINHÃO TOCO PBT 16.000 KG, POTÊNCIA DE 189 CV - CHP DIURNO. AF_06/2014 | SINAPI | CHP | 1 | 283.47 | 283.47
|  |  |  | TOTAL Equipamento Custo Horário: |  | 323.42
Serviço |  | FONTE | UNID | COEFICIENTE | PREÇO UNITÁRIO | TOTAL
100948 | TRANSPORTE COM CAMINHÃO CARROCERIA 9T, EM VIA URBANA PAVIMENTADA, ADICIONAL PARA DMT EXCEDENTE A 30 KM (UNIDADE: TXKM). AF_07/2020 | SINAPI | TXKM | 2353.5 | 0.91 | 2141.69
100947 | TRANSPORTE COM CAMINHÃO CARROCERIA 9T, EM VIA URBANA PAVIMENTADA, DMT ATÉ 30KM (UNIDADE: TXKM). AF_07/2020 | SINAPI | TXKM | 45 | 2.31 | 103.95
|  |  |  | TOTAL Serviço: |  | 2245.64
Observações: Preço considera o transporte do equipamento para o campus da UFSB em Jequie - 1599,00 Km ref.: Cajamar/SP Peso estimado do equipamento: 1,5T |  |  |  | VALOR: |  | 2569.06
100251 TRANSPORTE HORIZONTAL MANUAL, DE TUBO DE AÇO CARBONO LEVE OU MÉDIO, PRETO OU GALVANIZADO, COM DIÂMETRO MAIOR QUE 32 MM E MENOR OU IGUAL A 65 MM (UNIDADE: MXKM). AF_07/2019 (MXKM)
Mão de Obra com Encargos Complementares |  | FONTE | UNID | COEFICIENTE | PREÇO UNITÁRIO | TOTAL
88316 | SERVENTE COM ENCARGOS COMPLEMENTARES | SINAPI | H | 0.6118 | 24.37 | 14.9
|  |  |  | TOTAL Mão de Obra com Encargos Complementares: |  | 14.9
|  |  |  | VALOR: |  | 14.9
89031 TRATOR DE ESTEIRAS, POTÊNCIA 100 HP, PESO OPERACIONAL 9,4 T, COM LÂMINA 2,19 M3 - CHI DIURNO. AF_06/2014 (CHI)
Mão de Obra com Encargos Complementares |  | FONTE | UNID | COEFICIENTE | PREÇO UNITÁRIO | TOTAL
88324 | TRATORISTA COM ENCARGOS COMPLEMENTARES | SINAPI | H | 1 | 40.76 | 40.76
|  |  |  | TOTAL Mão de Obra com Encargos Complementares: |  | 40.76
Serviço |  | FONTE | UNID | COEFICIENTE | PREÇO UNITÁRIO | TOTAL
89029 | TRATOR DE ESTEIRAS, POTÊNCIA 100 HP, PESO OPERACIONAL 9,4 T, COM LÂMINA 2,19 M3 - DEPRECIAÇÃO. AF_06/2014 | SINAPI | H | 1 | 33.58 | 33.58
89030 | TRATOR DE ESTEIRAS, POTÊNCIA 100 HP, PESO OPERACIONAL 9,4 T, COM LÂMINA 2,19 M3 - JUROS. AF_06/2014 | SINAPI | H | 1 | 14.79 | 14.79
|  |  |  | TOTAL Serviço: |  | 48.37
|  |  |  | VALOR: |  | 89.13
89032 TRATOR DE ESTEIRAS, POTÊNCIA 100 HP, PESO OPERACIONAL 9,4 T, COM LÂMINA 2,19 M3 - CHP DIURNO. AF_06/2014 (CHP)
Mão de Obra com Encargos Complementares |  | FONTE | UNID | COEFICIENTE | PREÇO UNITÁRIO | TOTAL
88324 | TRATORISTA COM ENCARGOS COMPLEMENTARES | SINAPI | H | 1 | 40.76 | 40.76
|  |  |  | TOTAL Mão de Obra com Encargos Complementares: |  | 40.76
Serviço |  | FONTE | UNID | COEFICIENTE | PREÇO UNITÁRIO | TOTAL
89029 | TRATOR DE ESTEIRAS, POTÊNCIA 100 HP, PESO OPERACIONAL 9,4 T, COM LÂMINA 2,19 M3 - DEPRECIAÇÃO. AF_06/2014 | SINAPI | H | 1 | 33.58 | 33.58
89030 | TRATOR DE ESTEIRAS, POTÊNCIA 100 HP, PESO OPERACIONAL 9,4 T, COM LÂMINA 2,19 M3 - JUROS. AF_06/2014 | SINAPI | H | 1 | 14.79 | 14.79
5724 | TRATOR DE ESTEIRAS, POTÊNCIA 100 HP, PESO OPERACIONAL 9,4 T, COM LÂMINA 2,19 M3 - MANUTENÇÃO. AF_06/2014 | SINAPI | H | 1 | 60.04 | 60.04
53817 | TRATOR DE ESTEIRAS, POTÊNCIA 100 HP, PESO OPERACIONAL 9,4 T, COM LÂMINA 2,19 M3 - MATERIAIS NA OPERAÇÃO. AF_06/2014 | SINAPI | H | 1 | 62.22 | 62.22
|  |  |  | TOTAL Serviço: |  | 170.63
|  |  |  | VALOR: |  | 211.39
89029 TRATOR DE ESTEIRAS, POTÊNCIA 100 HP, PESO OPERACIONAL 9,4 T, COM LÂMINA 2,19 M3 - DEPRECIAÇÃO. AF_06/2014 (H)
Equipamento |  | FONTE | UNID | COEFICIENTE | PREÇO UNITÁRIO | TOTAL
00007622 | TRATOR DE ESTEIRAS, POTENCIA DE 100 HP, PESO OPERACIONAL DE 9,4 T, COM LAMINA COM CAPACIDADE DE 2,19 M3 | SINAPI | UN | 3.11e-05 | 1079918 | 33.58
|  |  |  | TOTAL Equipamento: |  | 33.58
|  |  |  | VALOR: |  | 33.58
89030 TRATOR DE ESTEIRAS, POTÊNCIA 100 HP, PESO OPERACIONAL 9,4 T, COM LÂMINA 2,19 M3 - JUROS. AF_06/2014 (H)
Equipamento |  | FONTE | UNID | COEFICIENTE | PREÇO UNITÁRIO | TOTAL
00007622 | TRATOR DE ESTEIRAS, POTENCIA DE 100 HP, PESO OPERACIONAL DE 9,4 T, COM LAMINA COM CAPACIDADE DE 2,19 M3 | SINAPI | UN | 1.37e-05 | 1079918 | 14.79
|  |  |  | TOTAL Equipamento: |  | 14.79
|  |  |  | VALOR: |  | 14.79
5724 TRATOR DE ESTEIRAS, POTÊNCIA 100 HP, PESO OPERACIONAL 9,4 T, COM LÂMINA 2,19 M3 - MANUTENÇÃO. AF_06/2014 (H)
Equipamento |  | FONTE | UNID | COEFICIENTE | PREÇO UNITÁRIO | TOTAL
00007622 | TRATOR DE ESTEIRAS, POTENCIA DE 100 HP, PESO OPERACIONAL DE 9,4 T, COM LAMINA COM CAPACIDADE DE 2,19 M3 | SINAPI | UN | 5.56e-05 | 1079918 | 60.04
|  |  |  | TOTAL Equipamento: |  | 60.04
|  |  |  | VALOR: |  | 60.04
53817 TRATOR DE ESTEIRAS, POTÊNCIA 100 HP, PESO OPERACIONAL 9,4 T, COM LÂMINA 2,19 M3 - MATERIAIS NA OPERAÇÃO. AF_06/2014 (H)
Material |  | FONTE | UNID | COEFICIENTE | PREÇO UNITÁRIO | TOTAL
00004221 | OLEO DIESEL COMBUSTIVEL COMUM METROPOLITANO S-10 OU S-500 | SINAPI | L | 10.44 | 5.96 | 62.22
|  |  |  | TOTAL Material: |  | 62.22
|  |  |  | VALOR: |  | 62.22
5849 TRATOR DE ESTEIRAS, POTÊNCIA 170 HP, PESO OPERACIONAL 19 T, CAÇAMBA 5,2 M3 - CHI DIURNO. AF_06/2014 (CHI)
Mão de Obra com Encargos Complementares |  | FONTE | UNID | COEFICIENTE | PREÇO UNITÁRIO | TOTAL
88324 | TRATORISTA COM ENCARGOS COMPLEMENTARES | SINAPI | H | 1 | 40.76 | 40.76
|  |  |  | TOTAL Mão de Obra com Encargos Complementares: |  | 40.76
Serviço |  | FONTE | UNID | COEFICIENTE | PREÇO UNITÁRIO | TOTAL
89017 | TRATOR DE ESTEIRAS, POTÊNCIA 170 HP, PESO OPERACIONAL 19 T, CAÇAMBA 5,2 M3 - DEPRECIAÇÃO. AF_06/2014 | SINAPI | H | 1 | 43.27 | 43.27
89018 | TRATOR DE ESTEIRAS, POTÊNCIA 170 HP, PESO OPERACIONAL 19 T, CAÇAMBA 5,2 M3 - JUROS. AF_06/2014 | SINAPI | H | 1 | 19.06 | 19.06
|  |  |  | TOTAL Serviço: |  | 62.33
|  |  |  | VALOR: |  | 103.09
5847 TRATOR DE ESTEIRAS, POTÊNCIA 170 HP, PESO OPERACIONAL 19 T, CAÇAMBA 5,2 M3 - CHP DIURNO. AF_06/2014 (CHP)
Mão de Obra com Encargos Complementares |  | FONTE | UNID | COEFICIENTE | PREÇO UNITÁRIO | TOTAL
88324 | TRATORISTA COM ENCARGOS COMPLEMENTARES | SINAPI | H | 1 | 40.76 | 40.76
|  |  |  | TOTAL Mão de Obra com Encargos Complementares: |  | 40.76
Serviço |  | FONTE | UNID | COEFICIENTE | PREÇO UNITÁRIO | TOTAL
89017 | TRATOR DE ESTEIRAS, POTÊNCIA 170 HP, PESO OPERACIONAL 19 T, CAÇAMBA 5,2 M3 - DEPRECIAÇÃO. AF_06/2014 | SINAPI | H | 1 | 43.27 | 43.27
89018 | TRATOR DE ESTEIRAS, POTÊNCIA 170 HP, PESO OPERACIONAL 19 T, CAÇAMBA 5,2 M3 - JUROS. AF_06/2014 | SINAPI | H | 1 | 19.06 | 19.06
53806 | TRATOR DE ESTEIRAS, POTÊNCIA 170 HP, PESO OPERACIONAL 19 T, CAÇAMBA 5,2 M3 - MANUTENÇÃO. AF_06/2014 | SINAPI | H | 1 | 77.36 | 77.36
5718 | TRATOR DE ESTEIRAS, POTÊNCIA 170 HP, PESO OPERACIONAL 19 T, CAÇAMBA 5,2 M3 - MATERIAIS NA OPERAÇÃO. AF_06/2014 | SINAPI | H | 1 | 105.84 | 105.84
|  |  |  | TOTAL Serviço: |  | 245.53
|  |  |  | VALOR: |  | 286.29
89017 TRATOR DE ESTEIRAS, POTÊNCIA 170 HP, PESO OPERACIONAL 19 T, CAÇAMBA 5,2 M3 - DEPRECIAÇÃO. AF_06/2014 (H)
Equipamento |  | FONTE | UNID | COEFICIENTE | PREÇO UNITÁRIO | TOTAL
00007625 | TRATOR DE ESTEIRAS, POTENCIA DE 170 HP, PESO OPERACIONAL DE 19 T, COM LAMINA COM CAPACIDADE DE 5,2 M3 | SINAPI | UN | 3.11e-05 | 1391437.18 | 43.27
|  |  |  | TOTAL Equipamento: |  | 43.27
|  |  |  | VALOR: |  | 43.27
89018 TRATOR DE ESTEIRAS, POTÊNCIA 170 HP, PESO OPERACIONAL 19 T, CAÇAMBA 5,2 M3 - JUROS. AF_06/2014 (H)
Equipamento |  | FONTE | UNID | COEFICIENTE | PREÇO UNITÁRIO | TOTAL
00007625 | TRATOR DE ESTEIRAS, POTENCIA DE 170 HP, PESO OPERACIONAL DE 19 T, COM LAMINA COM CAPACIDADE DE 5,2 M3 | SINAPI | UN | 1.37e-05 | 1391437.18 | 19.06
|  |  |  | TOTAL Equipamento: |  | 19.06
|  |  |  | VALOR: |  | 19.06
53806 TRATOR DE ESTEIRAS, POTÊNCIA 170 HP, PESO OPERACIONAL 19 T, CAÇAMBA 5,2 M3 - MANUTENÇÃO. AF_06/2014 (H)
Equipamento |  | FONTE | UNID | COEFICIENTE | PREÇO UNITÁRIO | TOTAL
00007625 | TRATOR DE ESTEIRAS, POTENCIA DE 170 HP, PESO OPERACIONAL DE 19 T, COM LAMINA COM CAPACIDADE DE 5,2 M3 | SINAPI | UN | 5.56e-05 | 1391437.18 | 77.36
|  |  |  | TOTAL Equipamento: |  | 77.36
|  |  |  | VALOR: |  | 77.36
5718 TRATOR DE ESTEIRAS, POTÊNCIA 170 HP, PESO OPERACIONAL 19 T, CAÇAMBA 5,2 M3 - MATERIAIS NA OPERAÇÃO. AF_06/2014 (H)
Material |  | FONTE | UNID | COEFICIENTE | PREÇO UNITÁRIO | TOTAL
00004221 | OLEO DIESEL COMBUSTIVEL COMUM METROPOLITANO S-10 OU S-500 | SINAPI | L | 17.76 | 5.96 | 105.84
|  |  |  | TOTAL Material: |  | 105.84
|  |  |  | VALOR: |  | 105.84
88324 TRATORISTA COM ENCARGOS COMPLEMENTARES (H)
Encargos Complementares |  | FONTE | UNID | COEFICIENTE | PREÇO UNITÁRIO | TOTAL
00037370 | ALIMENTACAO - HORISTA (COLETADO CAIXA - ENCARGOS COMPLEMENTARES) | SINAPI | H | 1 | 4.52 | 4.52
00043488 | EPI - FAMILIA OPERADOR ESCAVADEIRA - HORISTA (ENCARGOS COMPLEMENTARES - COLETADO CAIXA) | SINAPI | H | 1 | 0.89 | 0.89
00037372 | EXAMES - HORISTA (COLETADO CAIXA - ENCARGOS COMPLEMENTARES) | SINAPI | H | 1 | 1.43 | 1.43
00043464 | FERRAMENTAS - FAMILIA OPERADOR ESCAVADEIRA - HORISTA (ENCARGOS COMPLEMENTARES - COLETADO CAIXA) | SINAPI | H | 1 | 0.01 | 0.01
00037373 | SEGURO - HORISTA (COLETADO CAIXA - ENCARGOS COMPLEMENTARES) | SINAPI | H | 1 | 0.08 | 0.08
00037371 | TRANSPORTE - HORISTA (COLETADO CAIXA - ENCARGOS COMPLEMENTARES) | SINAPI | H | 1 | 0.85 | 0.85
|  |  |  | TOTAL Encargos Complementares: |  | 7.78
Mão de Obra |  | FONTE | UNID | COEFICIENTE | PREÇO UNITÁRIO | TOTAL
00004230 | OPERADOR DE MAQUINAS E TRATORES DIVERSOS - TERRAPLANAGEM (HORISTA) | SINAPI | H | 1 | 32.61 | 32.61
|  |  |  | TOTAL Mão de Obra: |  | 32.61
Serviço |  | FONTE | UNID | COEFICIENTE | PREÇO UNITÁRIO | TOTAL
95386 | CURSO DE CAPACITAÇÃO PARA TRATORISTA (ENCARGOS COMPLEMENTARES) - HORISTA | SINAPI | H | 1 | 0.37 | 0.37
|  |  |  | TOTAL Serviço: |  | 0.37
|  |  |  | VALOR: |  | 40.76
89714 TUBO PVC, SERIE NORMAL, ESGOTO PREDIAL, DN 100 MM, FORNECIDO E INSTALADO EM RAMAL DE DESCARGA OU RAMAL DE ESGOTO SANITÁRIO. AF_08/2022 (M)
Material |  | FONTE | UNID | COEFICIENTE | PREÇO UNITÁRIO | TOTAL
00038383 | LIXA D'AGUA EM FOLHA, COR PRETA, GRAO 100 | SINAPI | UN | 0.0247 | 1.9 | 0.04
00009836 | TUBO PVC SERIE NORMAL, DN 100 MM, PARA ESGOTO PREDIAL (NBR 5688) | SINAPI | M | 1.0549 | 13.17 | 13.89
|  |  |  | TOTAL Material: |  | 13.93
Mão de Obra com Encargos Complementares |  | FONTE | UNID | COEFICIENTE | PREÇO UNITÁRIO | TOTAL
88248 | AUXILIAR DE ENCANADOR OU BOMBEIRO HIDRÁULICO COM ENCARGOS COMPLEMENTARES | SINAPI | H | 0.4444 | 24.57 | 10.91
88267 | ENCANADOR OU BOMBEIRO HIDRÁULICO COM ENCARGOS COMPLEMENTARES | SINAPI | H | 0.4444 | 32.8 | 14.57
|  |  |  | TOTAL Mão de Obra com Encargos Complementares: |  | 25.48
|  |  |  | VALOR: |  | 39.41
89711 TUBO PVC, SERIE NORMAL, ESGOTO PREDIAL, DN 40 MM, FORNECIDO E INSTALADO EM RAMAL DE DESCARGA OU RAMAL DE ESGOTO SANITÁRIO. AF_08/2022 (M)
Material |  | FONTE | UNID | COEFICIENTE | PREÇO UNITÁRIO | TOTAL
00038383 | LIXA D'AGUA EM FOLHA, COR PRETA, GRAO 100 | SINAPI | UN | 0.0163 | 1.9 | 0.03
00009835 | TUBO PVC SERIE NORMAL, DN 40 MM, PARA ESGOTO PREDIAL (NBR 5688) | SINAPI | M | 1.0549 | 5.75 | 6.06
|  |  |  | TOTAL Material: |  | 6.09
Mão de Obra com Encargos Complementares |  | FONTE | UNID | COEFICIENTE | PREÇO UNITÁRIO | TOTAL
88248 | AUXILIAR DE ENCANADOR OU BOMBEIRO HIDRÁULICO COM ENCARGOS COMPLEMENTARES | SINAPI | H | 0.293 | 24.57 | 7.19
88267 | ENCANADOR OU BOMBEIRO HIDRÁULICO COM ENCARGOS COMPLEMENTARES | SINAPI | H | 0.293 | 32.8 | 9.61
|  |  |  | TOTAL Mão de Obra com Encargos Complementares: |  | 16.8
|  |  |  | VALOR: |  | 22.89
89712 TUBO PVC, SERIE NORMAL, ESGOTO PREDIAL, DN 50 MM, FORNECIDO E INSTALADO EM RAMAL DE DESCARGA OU RAMAL DE ESGOTO SANITÁRIO. AF_08/2022 (M)
Material |  | FONTE | UNID | COEFICIENTE | PREÇO UNITÁRIO | TOTAL
00038383 | LIXA D'AGUA EM FOLHA, COR PRETA, GRAO 100 | SINAPI | UN | 0.0177 | 1.9 | 0.03
00009838 | TUBO PVC SERIE NORMAL, DN 50 MM, PARA ESGOTO PREDIAL (NBR 5688) | SINAPI | M | 1.0549 | 9.5 | 10.02
|  |  |  | TOTAL Material: |  | 10.05
Mão de Obra com Encargos Complementares |  | FONTE | UNID | COEFICIENTE | PREÇO UNITÁRIO | TOTAL
88248 | AUXILIAR DE ENCANADOR OU BOMBEIRO HIDRÁULICO COM ENCARGOS COMPLEMENTARES | SINAPI | H | 0.3182 | 24.57 | 7.81
88267 | ENCANADOR OU BOMBEIRO HIDRÁULICO COM ENCARGOS COMPLEMENTARES | SINAPI | H | 0.3182 | 32.8 | 10.43
|  |  |  | TOTAL Mão de Obra com Encargos Complementares: |  | 18.24
|  |  |  | VALOR: |  | 28.29
95122 USINA MISTURADORA DE SOLOS, CAPACIDADE DE 200 A 500 TON/H, POTENCIA 75KW - CHI DIURNO. AF_07/2016 (CHI)
Mão de Obra com Encargos Complementares |  | FONTE | UNID | COEFICIENTE | PREÇO UNITÁRIO | TOTAL
88304 | OPERADOR DE USINA DE ASFALTO, DE SOLOS OU DE CONCRETO COM ENCARGOS COMPLEMENTARES | SINAPI | H | 1 | 58.71 | 58.71
88316 | SERVENTE COM ENCARGOS COMPLEMENTARES | SINAPI | H | 4 | 24.37 | 97.48
|  |  |  | TOTAL Mão de Obra com Encargos Complementares: |  | 156.19
Serviço |  | FONTE | UNID | COEFICIENTE | PREÇO UNITÁRIO | TOTAL
95118 | USINA MISTURADORA DE SOLOS, CAPACIDADE DE 200 A 500 TON/H, POTENCIA 75KW - DEPRECIAÇÃO. AF_07/2016 | SINAPI | H | 1 | 75.17 | 75.17
95119 | USINA MISTURADORA DE SOLOS, CAPACIDADE DE 200 A 500 TON/H, POTENCIA 75KW - JUROS. AF_07/2016 | SINAPI | H | 1 | 23.19 | 23.19
|  |  |  | TOTAL Serviço: |  | 98.36
|  |  |  | VALOR: |  | 254.55
95121 USINA MISTURADORA DE SOLOS, CAPACIDADE DE 200 A 500 TON/H, POTENCIA 75KW - CHP DIURNO. AF_07/2016 (CHP)
Mão de Obra com Encargos Complementares |  | FONTE | UNID | COEFICIENTE | PREÇO UNITÁRIO | TOTAL
88304 | OPERADOR DE USINA DE ASFALTO, DE SOLOS OU DE CONCRETO COM ENCARGOS COMPLEMENTARES | SINAPI | H | 1 | 58.71 | 58.71
88316 | SERVENTE COM ENCARGOS COMPLEMENTARES | SINAPI | H | 4 | 24.37 | 97.48
|  |  |  | TOTAL Mão de Obra com Encargos Complementares: |  | 156.19
Serviço |  | FONTE | UNID | COEFICIENTE | PREÇO UNITÁRIO | TOTAL
95118 | USINA MISTURADORA DE SOLOS, CAPACIDADE DE 200 A 500 TON/H, POTENCIA 75KW - DEPRECIAÇÃO. AF_07/2016 | SINAPI | H | 1 | 75.17 | 75.17
95119 | USINA MISTURADORA DE SOLOS, CAPACIDADE DE 200 A 500 TON/H, POTENCIA 75KW - JUROS. AF_07/2016 | SINAPI | H | 1 | 23.19 | 23.19
5707 | USINA MISTURADORA DE SOLOS, CAPACIDADE DE 200 A 500 TON/H, POTENCIA 75KW - MANUTENÇÃO. AF_07/2016 | SINAPI | H | 1 | 82.25 | 82.25
95120 | USINA MISTURADORA DE SOLOS, CAPACIDADE DE 200 A 500 TON/H, POTENCIA 75KW - MATERIAIS NA OPERAÇÃO. AF_07/2016 | SINAPI | H | 1 | 69.48 | 69.48
|  |  |  | TOTAL Serviço: |  | 250.09
|  |  |  | VALOR: |  | 406.28
95118 USINA MISTURADORA DE SOLOS, CAPACIDADE DE 200 A 500 TON/H, POTENCIA 75KW - DEPRECIAÇÃO. AF_07/2016 (H)
Equipamento |  | FONTE | UNID | COEFICIENTE | PREÇO UNITÁRIO | TOTAL
00009921 | USINA MISTURADORA DE SOLOS, DOSADORES TRIPLOS, CALHA VIBRATORIA CAPACIDADE DE 200 A 500 T/H, POTENCIA DE 75 KW | SINAPI | UN | 4.57e-05 | 1645034.46 | 75.17
|  |  |  | TOTAL Equipamento: |  | 75.17
|  |  |  | VALOR: |  | 75.17
95119 USINA MISTURADORA DE SOLOS, CAPACIDADE DE 200 A 500 TON/H, POTENCIA 75KW - JUROS. AF_07/2016 (H)
Equipamento |  | FONTE | UNID | COEFICIENTE | PREÇO UNITÁRIO | TOTAL
00009921 | USINA MISTURADORA DE SOLOS, DOSADORES TRIPLOS, CALHA VIBRATORIA CAPACIDADE DE 200 A 500 T/H, POTENCIA DE 75 KW | SINAPI | UN | 1.41e-05 | 1645034.46 | 23.19
|  |  |  | TOTAL Equipamento: |  | 23.19
|  |  |  | VALOR: |  | 23.19
5707 USINA MISTURADORA DE SOLOS, CAPACIDADE DE 200 A 500 TON/H, POTENCIA 75KW - MANUTENÇÃO. AF_07/2016 (H)
Equipamento |  | FONTE | UNID | COEFICIENTE | PREÇO UNITÁRIO | TOTAL
00009921 | USINA MISTURADORA DE SOLOS, DOSADORES TRIPLOS, CALHA VIBRATORIA CAPACIDADE DE 200 A 500 T/H, POTENCIA DE 75 KW | SINAPI | UN | 5e-05 | 1645034.46 | 82.25
|  |  |  | TOTAL Equipamento: |  | 82.25
|  |  |  | VALOR: |  | 82.25
95120 USINA MISTURADORA DE SOLOS, CAPACIDADE DE 200 A 500 TON/H, POTENCIA 75KW - MATERIAIS NA OPERAÇÃO. AF_07/2016 (H)
Especiais |  | FONTE | UNID | COEFICIENTE | PREÇO UNITÁRIO | TOTAL
00002705 | ENERGIA ELETRICA ATE 2000 KWH INDUSTRIAL, SEM DEMANDA | SINAPI | KWH | 63.75 | 1.09 | 69.48
|  |  |  | TOTAL Especiais: |  | 69.48
|  |  |  | VALOR: |  | 69.48
105523 USINAGEM DE SOLO JAZIDA MELHORADO COM CIMENTO 2%. AF_09/2025 (M3)
Equipamento Custo Horário |  | FONTE | UNID | COEFICIENTE | PREÇO UNITÁRIO | TOTAL
93428 | GRUPO GERADOR ESTACIONÁRIO, POTÊNCIA 150 KVA, MOTOR A DIESEL- CHI DIURNO. AF_03/2016 | SINAPI | CHI | 0.0059508 | 8.83 | 0.05
93427 | GRUPO GERADOR ESTACIONÁRIO, POTÊNCIA 150 KVA, MOTOR A DIESEL- CHP DIURNO. AF_03/2016 | SINAPI | CHP | 0.0064467 | 174.32 | 1.12
5942 | PÁ CARREGADEIRA SOBRE RODAS, POTÊNCIA LÍQUIDA 128 HP, CAPACIDADE DA CAÇAMBA 1,7 A 2,8 M3, PESO OPERACIONAL 11632 KG - CHI DIURNO. AF_06/2014 | SINAPI | CHI | 0.013563 | 96.08 | 1.3
5940 | PÁ CARREGADEIRA SOBRE RODAS, POTÊNCIA LÍQUIDA 128 HP, CAPACIDADE DA CAÇAMBA 1,7 A 2,8 M3, PESO OPERACIONAL 11632 KG - CHP DIURNO. AF_06/2014 | SINAPI | CHP | 0.011232 | 195.58 | 2.19
95122 | USINA MISTURADORA DE SOLOS, CAPACIDADE DE 200 A 500 TON/H, POTENCIA 75KW - CHI DIURNO. AF_07/2016 | SINAPI | CHI | 0.0059508 | 254.55 | 1.51
95121 | USINA MISTURADORA DE SOLOS, CAPACIDADE DE 200 A 500 TON/H, POTENCIA 75KW - CHP DIURNO. AF_07/2016 | SINAPI | CHP | 0.0064467 | 406.28 | 2.61
|  |  |  | TOTAL Equipamento Custo Horário: |  | 8.78
Material |  | FONTE | UNID | COEFICIENTE | PREÇO UNITÁRIO | TOTAL
00001379 | CIMENTO PORTLAND COMPOSTO CP II-32 | SINAPI | KG | 42 | 0.84 | 35.28
|  |  |  | TOTAL Material: |  | 35.28
Mão de Obra com Encargos Complementares |  | FONTE | UNID | COEFICIENTE | PREÇO UNITÁRIO | TOTAL
90776 | ENCARREGADO GERAL COM ENCARGOS COMPLEMENTARES | SINAPI | H | 0.012066 | 40.87 | 0.49
88316 | SERVENTE COM ENCARGOS COMPLEMENTARES | SINAPI | H | 0.024133 | 24.37 | 0.58
|  |  |  | TOTAL Mão de Obra com Encargos Complementares: |  | 1.07
|  |  |  | VALOR: |  | 45.13
86888 VASO SANITÁRIO SIFONADO COM CAIXA ACOPLADA LOUÇA BRANCA - FORNECIMENTO E INSTALAÇÃO. AF_01/2020 (UN)
Material |  | FONTE | UNID | COEFICIENTE | PREÇO UNITÁRIO | TOTAL
00006138 | ANEL DE VEDACAO, PVC FLEXIVEL, 100 MM, PARA SAIDA DE BACIA / VASO SANITARIO | SINAPI | UN | 1 | 10.04 | 10.04
00010422 | BACIA SANITARIA (VASO) COM CAIXA ACOPLADA, SIFAO APARENTE, DE LOUCA BRANCA (SEM ASSENTO) | SINAPI | UN | 1 | 426.96 | 426.96
00004384 | PARAFUSO NIQUELADO COM ACABAMENTO CROMADO PARA FIXAR PECA SANITARIA, INCLUI PORCA CEGA, ARRUELA E BUCHA DE NYLON TAMANHO S-10 | SINAPI | UN | 2 | 25.97 | 51.94
00037329 | REJUNTE EPOXI, QUALQUER COR | SINAPI | KG | 0.0881 | 110.06 | 9.69
|  |  |  | TOTAL Material: |  | 498.63
Mão de Obra com Encargos Complementares |  | FONTE | UNID | COEFICIENTE | PREÇO UNITÁRIO | TOTAL
88267 | ENCANADOR OU BOMBEIRO HIDRÁULICO COM ENCARGOS COMPLEMENTARES | SINAPI | H | 0.7791 | 32.8 | 25.55
88316 | SERVENTE COM ENCARGOS COMPLEMENTARES | SINAPI | H | 0.4384 | 24.37 | 10.68
|  |  |  | TOTAL Mão de Obra com Encargos Complementares: |  | 36.23
|  |  |  | VALOR: |  | 534.86
90587 VIBRADOR DE IMERSÃO, DIÂMETRO DE PONTEIRA 45MM, MOTOR ELÉTRICO TRIFÁSICO POTÊNCIA DE 2 CV - CHI DIURNO. AF_06/2015 (CHI)
Serviço |  | FONTE | UNID | COEFICIENTE | PREÇO UNITÁRIO | TOTAL
90582 | VIBRADOR DE IMERSÃO, DIÂMETRO DE PONTEIRA 45MM, MOTOR ELÉTRICO TRIFÁSICO POTÊNCIA DE 2 CV - DEPRECIAÇÃO. AF_06/2015 | SINAPI | H | 1 | 0.43 | 0.43
90583 | VIBRADOR DE IMERSÃO, DIÂMETRO DE PONTEIRA 45MM, MOTOR ELÉTRICO TRIFÁSICO POTÊNCIA DE 2 CV - JUROS. AF_06/2015 | SINAPI | H | 1 | 0.09 | 0.09
|  |  |  | TOTAL Serviço: |  | 0.52
|  |  |  | VALOR: |  | 0.52
90586 VIBRADOR DE IMERSÃO, DIÂMETRO DE PONTEIRA 45MM, MOTOR ELÉTRICO TRIFÁSICO POTÊNCIA DE 2 CV - CHP DIURNO. AF_06/2015 (CHP)
Serviço |  | FONTE | UNID | COEFICIENTE | PREÇO UNITÁRIO | TOTAL
90582 | VIBRADOR DE IMERSÃO, DIÂMETRO DE PONTEIRA 45MM, MOTOR ELÉTRICO TRIFÁSICO POTÊNCIA DE 2 CV - DEPRECIAÇÃO. AF_06/2015 | SINAPI | H | 1 | 0.43 | 0.43
90583 | VIBRADOR DE IMERSÃO, DIÂMETRO DE PONTEIRA 45MM, MOTOR ELÉTRICO TRIFÁSICO POTÊNCIA DE 2 CV - JUROS. AF_06/2015 | SINAPI | H | 1 | 0.09 | 0.09
90584 | VIBRADOR DE IMERSÃO, DIÂMETRO DE PONTEIRA 45MM, MOTOR ELÉTRICO TRIFÁSICO POTÊNCIA DE 2 CV - MANUTENÇÃO. AF_06/2015 | SINAPI | H | 1 | 0.33 | 0.33
90585 | VIBRADOR DE IMERSÃO, DIÂMETRO DE PONTEIRA 45MM, MOTOR ELÉTRICO TRIFÁSICO POTÊNCIA DE 2 CV - MATERIAIS NA OPERAÇÃO. AF_06/2015 | SINAPI | H | 1 | 0.56 | 0.56
|  |  |  | TOTAL Serviço: |  | 1.41
|  |  |  | VALOR: |  | 1.41
90582 VIBRADOR DE IMERSÃO, DIÂMETRO DE PONTEIRA 45MM, MOTOR ELÉTRICO TRIFÁSICO POTÊNCIA DE 2 CV - DEPRECIAÇÃO. AF_06/2015 (H)
Equipamento |  | FONTE | UNID | COEFICIENTE | PREÇO UNITÁRIO | TOTAL
00013896 | VIBRADOR DE IMERSAO, DIAMETRO DA PONTEIRA DE *45* MM, COM MOTOR ELETRICO TRIFASICO DE 2 HP (2 CV) | SINAPI | UN | 0.000128 | 3366.77 | 0.43
|  |  |  | TOTAL Equipamento: |  | 0.43
|  |  |  | VALOR: |  | 0.43
90583 VIBRADOR DE IMERSÃO, DIÂMETRO DE PONTEIRA 45MM, MOTOR ELÉTRICO TRIFÁSICO POTÊNCIA DE 2 CV - JUROS. AF_06/2015 (H)
Equipamento |  | FONTE | UNID | COEFICIENTE | PREÇO UNITÁRIO | TOTAL
00013896 | VIBRADOR DE IMERSAO, DIAMETRO DA PONTEIRA DE *45* MM, COM MOTOR ELETRICO TRIFASICO DE 2 HP (2 CV) | SINAPI | UN | 2.96e-05 | 3366.77 | 0.09
|  |  |  | TOTAL Equipamento: |  | 0.09
|  |  |  | VALOR: |  | 0.09
90584 VIBRADOR DE IMERSÃO, DIÂMETRO DE PONTEIRA 45MM, MOTOR ELÉTRICO TRIFÁSICO POTÊNCIA DE 2 CV - MANUTENÇÃO. AF_06/2015 (H)
Equipamento |  | FONTE | UNID | COEFICIENTE | PREÇO UNITÁRIO | TOTAL
00013896 | VIBRADOR DE IMERSAO, DIAMETRO DA PONTEIRA DE *45* MM, COM MOTOR ELETRICO TRIFASICO DE 2 HP (2 CV) | SINAPI | UN | 0.0001 | 3366.77 | 0.33
|  |  |  | TOTAL Equipamento: |  | 0.33
|  |  |  | VALOR: |  | 0.33
90585 VIBRADOR DE IMERSÃO, DIÂMETRO DE PONTEIRA 45MM, MOTOR ELÉTRICO TRIFÁSICO POTÊNCIA DE 2 CV - MATERIAIS NA OPERAÇÃO. AF_06/2015 (H)
Especiais |  | FONTE | UNID | COEFICIENTE | PREÇO UNITÁRIO | TOTAL
00002705 | ENERGIA ELETRICA ATE 2000 KWH INDUSTRIAL, SEM DEMANDA | SINAPI | KWH | 0.52 | 1.09 | 0.56
|  |  |  | TOTAL Especiais: |  | 0.56
|  |  |  | VALOR: |  | 0.56
88325 VIDRACEIRO COM ENCARGOS COMPLEMENTARES (H)
Encargos Complementares |  | FONTE | UNID | COEFICIENTE | PREÇO UNITÁRIO | TOTAL
00037370 | ALIMENTACAO - HORISTA (COLETADO CAIXA - ENCARGOS COMPLEMENTARES) | SINAPI | H | 1 | 4.52 | 4.52
00043489 | EPI - FAMILIA PEDREIRO - HORISTA (ENCARGOS COMPLEMENTARES - COLETADO CAIXA) | SINAPI | H | 1 | 1.31 | 1.31
00037372 | EXAMES - HORISTA (COLETADO CAIXA - ENCARGOS COMPLEMENTARES) | SINAPI | H | 1 | 1.43 | 1.43
00043465 | FERRAMENTAS - FAMILIA PEDREIRO - HORISTA (ENCARGOS COMPLEMENTARES - COLETADO CAIXA) | SINAPI | H | 1 | 0.78 | 0.78
00037373 | SEGURO - HORISTA (COLETADO CAIXA - ENCARGOS COMPLEMENTARES) | SINAPI | H | 1 | 0.08 | 0.08
00037371 | TRANSPORTE - HORISTA (COLETADO CAIXA - ENCARGOS COMPLEMENTARES) | SINAPI | H | 1 | 0.85 | 0.85
|  |  |  | TOTAL Encargos Complementares: |  | 8.97
Mão de Obra |  | FONTE | UNID | COEFICIENTE | PREÇO UNITÁRIO | TOTAL
00010489 | VIDRACEIRO (HORISTA) | SINAPI | H | 1 | 15.97 | 15.97
|  |  |  | TOTAL Mão de Obra: |  | 15.97
Serviço |  | FONTE | UNID | COEFICIENTE | PREÇO UNITÁRIO | TOTAL
95387 | CURSO DE CAPACITAÇÃO PARA VIDRACEIRO (ENCARGOS COMPLEMENTARES) - HORISTA | SINAPI | H | 1 | 0.23 | 0.23
|  |  |  | TOTAL Serviço: |  | 0.23
|  |  |  | VALOR: |  | 25.17
86877 VÁLVULA EM METAL CROMADO 1.1/2" X 1.1/2" PARA TANQUE OU LAVATÓRIO, COM OU SEM LADRÃO - FORNECIMENTO E INSTALAÇÃO. AF_01/2020 (UN)
Material |  | FONTE | UNID | COEFICIENTE | PREÇO UNITÁRIO | TOTAL
00003146 | FITA VEDA ROSCA, EM PTFE, ROLO DE 18 MM X 10 M (L X C) | SINAPI | UN | 0.048 | 3.76 | 0.18
00037588 | VALVULA DE ESCOAMENTO PARA TANQUE, EM METAL CROMADO, 1.1/2", SEM LADRAO, COM TAMPAO PLASTICO | SINAPI | UN | 1 | 46.78 | 46.78
|  |  |  | TOTAL Material: |  | 46.96
Mão de Obra com Encargos Complementares |  | FONTE | UNID | COEFICIENTE | PREÇO UNITÁRIO | TOTAL
88267 | ENCANADOR OU BOMBEIRO HIDRÁULICO COM ENCARGOS COMPLEMENTARES | SINAPI | H | 0.174 | 32.8 | 5.7
88316 | SERVENTE COM ENCARGOS COMPLEMENTARES | SINAPI | H | 0.0548 | 24.37 | 1.33
|  |  |  | TOTAL Mão de Obra com Encargos Complementares: |  | 7.03
|  |  |  | VALOR: |  | 53.99
86879 VÁLVULA EM PLÁSTICO 1" PARA PIA, TANQUE OU LAVATÓRIO, COM OU SEM LADRÃO - FORNECIMENTO E INSTALAÇÃO. AF_01/2020 (UN)
Material |  | FONTE | UNID | COEFICIENTE | PREÇO UNITÁRIO | TOTAL
00003146 | FITA VEDA ROSCA, EM PTFE, ROLO DE 18 MM X 10 M (L X C) | SINAPI | UN | 0.0332 | 3.76 | 0.12
00006153 | VALVULA EM PLASTICO BRANCO PARA TANQUE OU LAVATORIO 1", SEM UNHO E SEM LADRAO | SINAPI | UN | 1 | 4.74 | 4.74
|  |  |  | TOTAL Material: |  | 4.86
Mão de Obra com Encargos Complementares |  | FONTE | UNID | COEFICIENTE | PREÇO UNITÁRIO | TOTAL
88267 | ENCANADOR OU BOMBEIRO HIDRÁULICO COM ENCARGOS COMPLEMENTARES | SINAPI | H | 0.1232 | 32.8 | 4.04
88316 | SERVENTE COM ENCARGOS COMPLEMENTARES | SINAPI | H | 0.0388 | 24.37 | 0.94
|  |  |  | TOTAL Mão de Obra com Encargos Complementares: |  | 4.98
|  |  |  | VALOR: |  | 9.84
86880 VÁLVULA EM PLÁSTICO CROMADO TIPO AMERICANA 3.1/2" X 1.1/2" SEM ADAPTADOR PARA PIA - FORNECIMENTO E INSTALAÇÃO. AF_01/2020 (UN)
Material |  | FONTE | UNID | COEFICIENTE | PREÇO UNITÁRIO | TOTAL
00003146 | FITA VEDA ROSCA, EM PTFE, ROLO DE 18 MM X 10 M (L X C) | SINAPI | UN | 0.048 | 3.76 | 0.18
00006155 | VALVULA EM PLASTICO CROMADO TIPO AMERICANA PARA PIA DE COZINHA 3.1/2" X 1.1/2", SEM ADAPTADOR | SINAPI | UN | 1 | 19.39 | 19.39
|  |  |  | TOTAL Material: |  | 19.57
Mão de Obra com Encargos Complementares |  | FONTE | UNID | COEFICIENTE | PREÇO UNITÁRIO | TOTAL
88267 | ENCANADOR OU BOMBEIRO HIDRÁULICO COM ENCARGOS COMPLEMENTARES | SINAPI | H | 0.1232 | 32.8 | 4.04
88316 | SERVENTE COM ENCARGOS COMPLEMENTARES | SINAPI | H | 0.0388 | 24.37 | 0.94
|  |  |  | TOTAL Mão de Obra com Encargos Complementares: |  | 4.98
|  |  |  | VALOR: |  | 24.55

## CURVA ABC SERVICOS
CÓDIGO | DESCRIÇÃO | FONTE | TIPO | UNIDADE | QUANTIDADE | PREÇO UNITÁRIO | PREÇO TOTAL | % | ACUMUL. % | CL
S09957 | Ancoragem ativa para cordoalhas com 7 fios de 12.7mm, d=1/2" | ORSE | Serviço | un | 1196 | 1831.34 | 2190282.64 | 5.2702 | 5.2702 | A
92454 | MONTAGEM E DESMONTAGEM DE FÔRMA DE VIGA, ESCORAMENTO METÁLICO, PÉ-DIREITO DUPLO, EM CHAPA DE MADEIRA RESINADA, 4 UTILIZAÇÕES. AF_09/2020 | SINAPI | Serviço | M2 | 4710.5 | 341.13 | 1606892.87 | 3.8665 | 9.1367 | A
JCA-43549679 | CONCRETAGEM DE VIGAS E LAJES, FCK=30 MPA, PARA LAJES MACIÇAS OU NERVURADAS COM USO DE BOMBA - LANÇAMENTO, ADENSAMENTO E ACABAMENTO. | Composições | Serviço | M3 | 1246.85 | 966.18 | 1204681.53 | 2.8987 | 12.0354 | A
93567 | ENGENHEIRO CIVIL DE OBRA PLENO COM ENCARGOS COMPLEMENTARES | SINAPI | Mão de Obra com Encargos Complementares | MES | 32 | 29269.28 | 936616.96 | 2.2537 | 14.2891 | A
87778 | EMBOÇO OU MASSA ÚNICA EM ARGAMASSA INDUSTRIALIZADA, PREPARO MECÂNICO E APLICAÇÃO COM EQUIPAMENTO DE MISTURA E PROJEÇÃO DE 1,5 M3/H DE ARGAMASSA EM PANOS DE FACHADA COM PRESENÇA DE VÃOS, ESPESSURA DE 25 MM. AF_08/2022 | SINAPI | Serviço | M2 | 7429.12 | 125.19 | 930051.53 | 2.2379 | 16.5269 | A
92492 | MONTAGEM E DESMONTAGEM DE FÔRMA DE LAJE NERVURADA COM CUBETA E ASSOALHO, PÉ-DIREITO DUPLO, EM CHAPA DE MADEIRA COMPENSADA RESINADA, 10 UTILIZAÇÕES. AF_09/2020 | SINAPI | Serviço | M2 | 6813.34 | 128.51 | 875582.32 | 2.1068 | 18.6337 | A
S09956 | Ancoragem passiva para cordoalha com 7 fios de 12.7mm, d=1/2" | ORSE | Serviço | un | 1196 | 727.23 | 869767.08 | 2.0928 | 20.7266 | A
92398 | EXECUÇÃO DE PAVIMENTO EM PISO INTERTRAVADO, COM BLOCO RETANGULAR COR NATURAL DE 20 X 10 CM, ESPESSURA 8 CM. AF_10/2022 | SINAPI | Serviço | M2 | 6461.88 | 111.37 | 719659.58 | 1.7316 | 22.4582 | A
S11941 | Janela em alumínio, cor N/P/B, tipo moldura-vidro, de correr, exclusive vidro | ORSE | Serviço | m2 | 1081.96 | 651.76 | 705178.25 | 1.6968 | 24.155 | A
104162 | PISO EM GRANILITE, MARMORITE OU GRANITINA EM AMBIENTES INTERNOS, COM ESPESSURA DE 8 MM, INCLUSO MISTURA EM BETONEIRA, COLOCAÇÃO DAS JUNTAS, APLICAÇÃO DO PISO, 4 POLIMENTOS COM POLITRIZ, ESTUCAMENTO, SELADOR E CERA. AF_06/2022 | SINAPI | Serviço | M2 | 5071.88 | 132.47 | 671871.94 | 1.6166 | 25.7716 | A
00000368 | AREIA PARA ATERRO - POSTO JAZIDA/FORNECEDOR (RETIRADO NA JAZIDA, SEM TRANSPORTE) | SINAPI | Material | M3 | 7734.16 | 86.87 | 671866.48 | 1.6166 | 27.3883 | A
101162 | ALVENARIA DE VEDAÇÃO COM ELEMENTO VAZADO DE CERÂMICA (COBOGÓ) DE 7X20X20CM E ARGAMASSA DE ASSENTAMENTO COM PREPARO EM BETONEIRA. AF_05/2020 | SINAPI | Serviço | M2 | 3092.25 | 216.03 | 668018.77 | 1.6074 | 28.9956 | A
92421 | MONTAGEM E DESMONTAGEM DE FÔRMA DE PILARES RETANGULARES E ESTRUTURAS SIMILARES, PÉ-DIREITO DUPLO, EM CHAPA DE MADEIRA COMPENSADA RESINADA, 4 UTILIZAÇÕES. AF_09/2020 | SINAPI | Serviço | M2 | 4506.05 | 142.72 | 643103.46 | 1.5474 | 30.5431 | A
00042420 | AR CONDICIONADO SPLIT INVERTER, PISO TETO, 48000 BTU/H, CICLO FRIO, 60HZ, CLASSIFICACAO ENERGETICA A OU B (SELO PROCEL), GAS HFC, CONTROLE S/FIO | SINAPI | Equipamento | UN | 30 | 20739.14 | 622174.2 | 1.4971 | 32.0401 | A
102166 | INSTALAÇÃO DE VIDRO LISO INCOLOR, E = 6 MM, EM ESQUADRIA DE ALUMÍNIO OU PVC, FIXADO COM BAGUETE. AF_01/2021_PS | SINAPI | Serviço | M2 | 1084.84 | 527.18 | 571905.95 | 1.3761 | 33.4162 | A
CAJQ-08605144 | FORNECIMENTO E INSTALAÇÃO DE CORDOALHA ENGRAXADA COM 7 FIOS, RESISTÊNCIA À TRAÇÃO DE 190 KGF/MM² E DIÂMETRO NOMINAL DE 12,7 MM, EM VIGA | Composições | Serviço | KG | 10749.79 | 52.93 | 568986.38 | 1.3691 | 34.7853 | A
103322 | ALVENARIA DE VEDAÇÃO DE BLOCOS CERÂMICOS FURADOS NA VERTICAL DE 9X19X39 CM (ESPESSURA 9 CM) E ARGAMASSA DE ASSENTAMENTO COM PREPARO EM BETONEIRA. AF_12/2021 | SINAPI | Serviço | M2 | 6165.74 | 81.89 | 504912.45 | 1.2149 | 36.0002 | A
93568 | ENGENHEIRO CIVIL DE OBRA SENIOR COM ENCARGOS COMPLEMENTARES (GERENTE GERAL DE OBRAS - MEIO EXPEDIENTE - 30 MESES) | SINAPI | Mão de Obra com Encargos Complementares | MES | 15 | 32297.7 | 484465.5 | 1.1657 | 37.166 | A
UFSB-28271478 | CONJUNTO DE PAINEIS BLINDADOS DE MÉDIA TENSÃO 13,8 KV CONTENDO 1 MÓDULO DE MEDIÇÃO; 1 MÓDULO DE PROTEÇÃO INCLUINDO RELÉ E DISJUNTOR DE MÉDIA TENSÃO; 1 MÓDULO DE TRANSPOSIÇÃO DE CABOS E 3 MÓDULOS DE SECCIONAMENTO - FORNECIMENTO (INCLUSIVE TRANSPORTE) | Composições | Serviço | UN | 1 | 469542.43 | 469542.43 | 1.1298 | 38.2958 | A
94216 | TELHAMENTO COM TELHA METÁLICA TERMOACÚSTICA E = 30 MM, COM ATÉ 2 ÁGUAS, INCLUSO IÇAMENTO. AF_07/2019 | SINAPI | Serviço | M2 | 2116.32 | 216.75 | 458712.36 | 1.1037 | 39.3995 | A
UFSB-29281689 | FORNECIMENTO DE ELEVADOR COMERCIAL SEM CASA DE MÁQUINAS - 3 PARADAS - CAP. 10/11 PASSAGEIROS | Composições | Serviço | UN | 2 | 219674.53 | 439349.06 | 1.0572 | 40.4567 | A
UFSB-23759752 | TRAMA DE AÇO COMPOSTA POR TERÇAS PARA TELHADOS DE ATÉ 2 ÁGUAS PARA TELHA METÁLICA, INCLUSO TERÇAS, SUPORTES DE TELHAS, PONTALETES E TRANSPORTE VERTICAL. | Composições | Serviço | M2 | 1936.98 | 222.83 | 431617.25 | 1.0386 | 41.4952 | A
88497 | EMASSAMENTO COM MASSA LÁTEX, APLICAÇÃO EM PAREDE, DUAS DEMÃOS, LIXAMENTO MANUAL. AF_04/2023 | SINAPI | Serviço | M2 | 17708.3 | 24.27 | 429780.44 | 1.0341 | 42.5293 | A
JCA-21371415 | CONCRETAGEM DE PILARES, FCK = 30 MPA, COM USO DE BOMBA - LANÇAMENTO, ADENSAMENTO E ACABAMENTO. | Composições | Serviço | M3 | 419.53 | 963.89 | 404380.77 | 0.97301 | 43.5024 | A
88478 | CONTRAPISO COM ARGAMASSA AUTONIVELANTE, APLICADO SOBRE LAJE, ADERIDO, ESPESSURA 4CM. AF_07/2021 | SINAPI | Serviço | M2 | 7359.79 | 53.54 | 394043.16 | 0.94814 | 44.4505 | A
00042419 | AR CONDICIONADO SPLIT INVERTER, PISO TETO, 36000 BTU/H, CICLO FRIO, 60HZ, CLASSIFICACAO ENERGETICA A OU B (SELO PROCEL), GAS HFC, CONTROLE S/FIO | SINAPI | Equipamento | UN | 26 | 15089.32 | 392322.32 | 0.944 | 45.3945 | A
104588 | REVESTIMENTO CERÂMICO PARA PAREDES EXTERNAS, COM PLACAS TIPO GRÊS OU SEMIGRÊS, FORMATO MENOR OU IGUAL A 200 CM2, ALINHADAS A PRUMO. AF_02/2023 | SINAPI | Serviço | M2 | 1524.44 | 251.73 | 383747.28 | 0.92337 | 46.3179 | A
JCA-47925473 | CONCRETAGEM DE VIGAS E LAJES, FCK=30 MPA, PARA LAJES MACIÇAS OU NERVURADAS COM USO DE BOMBA - LANÇAMENTO, ADENSAMENTO E ACABAMENTO. AF_02/2022_PS (REF. SINAPI 103675) | Composições | Serviço | M3 | 391.38 | 966.18 | 378143.53 | 0.90988 | 47.2277 | A
94295 | MESTRE DE OBRAS COM ENCARGOS COMPLEMENTARES | SINAPI | Mão de Obra com Encargos Complementares | MES | 30 | 12109.72 | 363291.6 | 0.87415 | 48.1019 | A
95876 | TRANSPORTE COM CAMINHÃO BASCULANTE DE 14 M³, EM VIA URBANA PAVIMENTADA, DMT ATÉ 30 KM (UNIDADE: M3XKM). AF_07/2020 | SINAPI | Serviço | M3XKM | 134694.78 | 2.65 | 356941.17 | 0.85887 | 48.9608 | A
JCA-59185264 | CONCRETAGEM DE RESERVATÓRIOS, FCK=30 MPA, COM USO DE BOMBA - LANÇAMENTO, ADENSAMENTO E ACABAMENTO. | Composições | Serviço | M3 | 359.52 | 991.09 | 356316.68 | 0.85736 | 49.8181 | A
UFSB-70442698 | POSTE DE AÇO GALVANIZADO CÔNICO CONTÍNUO RETO COM SUPORTE DE FIXAÇÃO EM AÇO GALVANIZADO A FOGO, PARA LUMINÁRIA PÚBLICA DE 04 PÉTALAS, COM DIÂMETRO SUPERIOR DE 76MM, DIÂMETRO DA BASE 175MM, ALTURA TOTAL 9M, COM BASE DE FIXAÇÃO, DA CONIPOST REF. SÉRIE 3009/BJG+CH, CLASSE 100 DA CONIPOST OU SIMILAR | Composições | Serviço | un | 30 | 11827.44 | 354823.2 | 0.85377 | 50.6719 | A
00042421 | AR CONDICIONADO SPLIT INVERTER, PISO TETO, APRESENTANDO ENTRE 54000 E 58000 BTU/H, CICLO FRIO, 60HZ, CLASSIFICACAO ENERGETICA A OU B (SELO PROCEL), GAS HFC, CONTROLE S/FIO | SINAPI | Equipamento | UN | 14 | 25161.92 | 352266.88 | 0.84762 | 51.5195 | A
UFSB-87958089 | CAIXA DE VENTILAÇÃO COM FILTRO G4+M5, 125MM - FORNECIMENTO | Composições | Serviço | UN | 168 | 2090.84 | 351261.12 | 0.8452 | 52.3647 | A
92764 | ARMAÇÃO DE PILAR OU VIGA DE ESTRUTURA CONVENCIONAL DE CONCRETO ARMADO UTILIZANDO AÇO CA-50 DE 16,0 MM - MONTAGEM. AF_06/2022 | SINAPI | Serviço | KG | 34467.4 | 10.04 | 346052.7 | 0.83267 | 53.1974 | A
88489 | PINTURA LÁTEX ACRÍLICA PREMIUM, APLICAÇÃO MANUAL EM PAREDES, DUAS DEMÃOS. AF_04/2023 | SINAPI | Serviço | M2 | 17497.28 | 17.9 | 313201.31 | 0.75362 | 53.951 | A
100321 | TÉCNICO EM SEGURANÇA DO TRABALHO COM ENCARGOS COMPLEMENTARES | SINAPI | Mão de Obra com Encargos Complementares | MES | 30 | 10026.01 | 300780.3 | 0.72373 | 54.6747 | A
93680 | EXECUÇÃO DE PAVIMENTO EM PISO INTERTRAVADO, COM BLOCO RETANGULAR COLORIDO DE 20 X 10 CM, ESPESSURA 6 CM. AF_10/2022 | SINAPI | Serviço | M2 | 2307.11 | 115.62 | 266748.06 | 0.64184 | 55.3166 | A
93572 | ENCARREGADO GERAL DE OBRAS COM ENCARGOS COMPLEMENTARES | SINAPI | Mão de Obra com Encargos Complementares | MES | 30 | 8886.93 | 266607.9 | 0.64151 | 55.9581 | A
93572 | ENCARREGADO GERAL DE OBRAS COM ENCARGOS COMPLEMENTARES (ESP. INSTALAÇÕES ELÉTRICAS E ELETRÔNICAS) | SINAPI | Mão de Obra com Encargos Complementares | MES | 30 | 8886.93 | 266607.9 | 0.64151 | 56.5996 | A
99837 | GUARDA-CORPO DE AÇO GALVANIZADO DE 1,10M, MONTANTES TUBULARES DE 1.1/4" ESPAÇADOS DE 1,20M, TRAVESSA SUPERIOR DE 1.1/2", GRADIL FORMADO POR TUBOS HORIZONTAIS DE 1" E VERTICAIS DE 3/4", FIXADO COM CHUMBADOR MECÂNICO. AF_04/2019_PS | SINAPI | Serviço | M | 301.35 | 844.08 | 254363.51 | 0.61205 | 57.2116 | A
102253 | DIVISORIA SANITÁRIA, TIPO CABINE, EM GRANITO CINZA POLIDO, ESP = 3CM, ASSENTADO COM ARGAMASSA COLANTE AC III-E, EXCLUSIVE FERRAGENS. AF_01/2021 | SINAPI | Serviço | M2 | 292.77 | 867.8 | 254065.81 | 0.61133 | 57.823 | A
96113 | FORRO EM PLACAS DE GESSO, PARA AMBIENTES COMERCIAIS. AF_08/2023_PS | SINAPI | Serviço | M2 | 3826.45 | 64.37 | 246308.59 | 0.59266 | 58.4156 | A
00020193 | LOCACAO DE ANDAIME METALICO TIPO FACHADEIRO, PECAS COM APROXIMADAMENTE 1,20 M DE LARGURA E 2,0 M DE ALTURA, INCLUINDO DIAGONAIS EM X, BARRAS DE LIGACAO, SAPATAS E DEMAIS ITENS NECESSARIOS A MONTAGEM (NAO INCLUI INSTALACAO) | SINAPI | Equipamento | M2XMES | 12146.36 | 20.12 | 244384.76 | 0.58803 | 59.0037 | A
98297 | CABO ELETRÔNICO CATEGORIA 6, INSTALADO EM EDIFICAÇÃO INSTITUCIONAL - FORNECIMENTO E INSTALAÇÃO. AF_08/2025 | SINAPI | Serviço | M | 24467.66 | 9.85 | 241006.45 | 0.57991 | 59.5836 | A
96360 | PAREDE COM SISTEMA EM CHAPAS DE GESSO PARA DRYWALL, USO INTERNO, COM DUAS FACES SIMPLES E ESTRUTURA METÁLICA COM GUIAS DUPLAS, SEM VÃOS. AF_07/2023_PS | SINAPI | Serviço | M2 | 1329.21 | 176.8 | 235004.33 | 0.56546 | 60.149 | A
100534 | TECNICO DE EDIFICACOES COM ENCARGOS COMPLEMENTARES | SINAPI | Mão de Obra com Encargos Complementares | MES | 32 | 7163.87 | 229243.84 | 0.5516 | 60.7006 | A
00039586 | GRUPO GERADOR DIESEL, COM CARENAGEM, POTENCIA STANDART ENTRE 140 E 150 KVA, VELOCIDADE DE 1800 RPM, FREQUENCIA DE 60 HZ | SINAPI | Equipamento | UN | 1 | 213933.3 | 213933.3 | 0.51476 | 61.2154 | A
UFSB-30837920 | EXECUÇÃO DE ALMOXARIFADO EM CANTEIRO DE OBRA EM ALVENARIA, INCLUSO PRATELEIRAS. | Composições | Serviço | M2 | 180 | 1184.71 | 213247.8 | 0.51311 | 61.7285 | A
92759 | ARMAÇÃO DE PILAR OU VIGA DE ESTRUTURA CONVENCIONAL DE CONCRETO ARMADO UTILIZANDO AÇO CA-60 DE 5,0 MM - MONTAGEM. AF_06/2022 | SINAPI | Serviço | KG | 12268.75 | 17.38 | 213230.88 | 0.51307 | 62.2416 | A
93563 | ALMOXARIFE COM ENCARGOS COMPLEMENTARES | SINAPI | Mão de Obra com Encargos Complementares | MES | 30 | 6977.51 | 209325.3 | 0.50368 | 62.7453 | A
JCA-21218222 | ELETRODUTO/CONDULETE DE PVC RIGIDO, LISO, COR CINZA, DE 3/4", PARA INSTALACOES APARENTES (NBR 5410) - FORNECIMENTO E INSTALAÇÃO. | Composições | Serviço | M | 7171.17 | 29.17 | 209183.03 | 0.50333 | 63.2486 | A
S11347 | Fornecimento e instalação de fachada em pele de vidro, em vidro laminado 3+3 refletivo | ORSE | Serviço | m2 | 94.62 | 2172.36 | 205548.7 | 0.49459 | 63.7432 | A
JCA-65621362 | VIGIA NOTURNO COM ENCARGOS COMPLEMENTARES | Composições | Mão de Obra com Encargos Complementares | MES | 30 | 6814.05 | 204421.5 | 0.49188 | 64.2351 | A
87547 | MASSA ÚNICA, EM ARGAMASSA TRAÇO 1:2:8, PREPARO MECÂNICO, APLICADA MANUALMENTE EM PAREDES INTERNAS DE AMBIENTES COM ÁREA ENTRE 5M² E 10M², E = 10MM, COM TALISCAS. AF_03/2024 | SINAPI | Serviço | M2 | 4875.2 | 40.86 | 199200.67 | 0.47931 | 64.7144 | A
S02817 | Boca de lobo simples, em alvenaria de tijolos maciços esp . = 0,18m, altura até 1,00m - R1 | ORSE | Serviço | un | 79 | 2519.12 | 199010.48 | 0.47886 | 65.1932 | A
UFSB-69305063 | EXECUÇÃO DE ALOJAMENTOS EM CANTEIRO DE OBRA EM ALVENARIA COM BANHEIRO, NÃO INCLUSO MOBILIÁRIO E EQUIPAMENTOS (CONFORME NR18) | Composições | Serviço | M2 | 135 | 1452.54 | 196092.9 | 0.47184 | 65.6651 | A
96558 | CONCRETAGEM DE SAPATA, FCK 30 MPA, COM USO DE BOMBA - LANÇAMENTO, ADENSAMENTO E ACABAMENTO. AF_01/2024 | SINAPI | Serviço | M3 | 179.28 | 1084.55 | 194438.12 | 0.46785 | 66.1329 | A
00010527 | LOCACAO DE ANDAIME METALICO TUBULAR DE ENCAIXE, TIPO DE TORRE, CADA PAINEL COM LARGURA DE 1 ATE 1,5 M E ALTURA DE *1,00* M, INCLUINDO DIAGONAL, BARRAS DE LIGACAO, SAPATAS OU RODIZIOS E DEMAIS ITENS NECESSARIOS A MONTAGEM (NAO INCLUI INSTALACAO) | SINAPI | Equipamento | MXMES | 7161 | 26.83 | 192129.63 | 0.4623 | 66.5952 | A
103318 | ALVENARIA DE VEDAÇÃO DE BLOCOS VAZADOS DE CONCRETO DE 14X19X39 CM (ESPESSURA 14 CM) E ARGAMASSA DE ASSENTAMENTO COM PREPARO EM BETONEIRA. AF_12/2021 | SINAPI | Serviço | M2 | 1531.22 | 122 | 186808.84 | 0.4495 | 67.0447 | A
97063 | MONTAGEM E DESMONTAGEM DE ANDAIME MODULAR FACHADEIRO, COM PISO METÁLICO, PARA EDIFÍCIOS COM MULTIPLOS PAVIMENTOS (EXCLUSIVE ANDAIME E LIMPEZA). AF_03/2024 | SINAPI | Serviço | M2 | 6073.18 | 30.75 | 186750.29 | 0.44936 | 67.4941 | A
90778 | ENGENHEIRO ELETRICISTA DE OBRA PLENO COM ENCARGOS COMPLEMENTARES (CUSTO EQUIV. AO ENGO. CIVIL PLENO) | SINAPI | Mão de Obra com Encargos Complementares | H | 1100 | 167.76 | 184536 | 0.44403 | 67.9381 | A
106034 | TUBO EM COBRE FLEXÍVEL, DN 3/4", COM ISOLAMENTO, INSTALADO EM RAMAL DE ALIMENTAÇÃO DE AR-CONDICIONADO - FORNECIMENTO E INSTALAÇÃO. AF_07/2025 | SINAPI | Serviço | M | 981.68 | 183.85 | 180481.87 | 0.43427 | 68.3724 | A
101094 | PISO PODOTÁTIL DE ALERTA OU DIRECIONAL, DE BORRACHA, ASSENTADO SOBRE ARGAMASSA. AF_05/2020 | SINAPI | Serviço | M | 684.25 | 262.79 | 179814.06 | 0.43267 | 68.805 | A
UFSB-78634321 | EXECUÇÃO DE SANITÁRIO E VESTIÁRIO EM CANTEIRO DE OBRA EM ALVENARIA, NÃO INCLUSO MOBILIÁRIO. | Composições | Serviço | M2 | 144 | 1234.08 | 177707.52 | 0.4276 | 69.2326 | A
00042425 | AR CONDICIONADO SPLIT INVERTER, HI-WALL (PAREDE), 12000 BTU/H, CICLO FRIO, 60HZ, CLASSIFICACAO A (SELO PROCEL), GAS HFC, CONTROLE S/FIO | SINAPI | Equipamento | UN | 57 | 3094.39 | 176380.23 | 0.4244 | 69.657 | A
91928 | CABO DE COBRE FLEXÍVEL ISOLADO, 4 MM², ANTI-CHAMA 450/750 V, PARA CIRCUITOS TERMINAIS - FORNECIMENTO E INSTALAÇÃO. AF_03/2023 | SINAPI | Serviço | M | 19409 | 9.02 | 175069.18 | 0.42125 | 70.0783 | A
UFSB-85463489 | MÓDULO FOTOVOLTAICO REF TOPBiHiKu6 CS6.2-66TB-610 DE 610 Wp | Composições | Serviço | UN | 208 | 835.83 | 173852.64 | 0.41832 | 70.4966 | A
98504 | PLANTIO DE GRAMA BATATAIS EM PLACAS. AF_07/2024 | SINAPI | Serviço | M2 | 9854.42 | 17.43 | 171762.54 | 0.41329 | 70.9099 | A
104785 | FIXAÇÃO DE ELETRODUTOS, DIÂMETROS MENORES OU IGUAIS A 40 MM, COM ABRAÇADEIRA METÁLICA RÍGIDA TIPO D COM PARAFUSO DE FIXAÇÃO 1 1/4", FIXADA DIRETAMENTE NA LAJE OU PAREDE. AF_09/2023 | SINAPI | Serviço | M | 10271.2 | 16.61 | 170604.63 | 0.41051 | 71.3204 | A
98553 | IMPERMEABILIZAÇÃO DE SUPERFÍCIE COM MEMBRANA À BASE DE POLIURETANO, 2 DEMÃOS. AF_09/2023 | SINAPI | Serviço | M2 | 779.88 | 217.05 | 169272.95 | 0.4073 | 71.7277 | A
91926 | CABO DE COBRE FLEXÍVEL ISOLADO, 2,5 MM², ANTI-CHAMA 450/750 V, PARA CIRCUITOS TERMINAIS - FORNECIMENTO E INSTALAÇÃO. AF_03/2023 | SINAPI | Serviço | M | 28417.53 | 5.86 | 166526.73 | 0.40069 | 72.1284 | A
104611 | REVESTIMENTO CERÂMICO PARA PAREDES INTERNAS COM PLACAS TIPO ESMALTADA DE DIMENSÕES 60X60 CM APLICADAS NA ALTURA INTEIRA DAS PAREDES. AF_02/2023_PE | SINAPI | Serviço | M2 | 1563.35 | 105.46 | 164870.89 | 0.39671 | 72.5251 | A
96361 | PAREDE COM SISTEMA EM CHAPAS DE GESSO PARA DRYWALL, USO INTERNO, COM DUAS FACES SIMPLES E ESTRUTURA METÁLICA COM GUIAS DUPLAS PARA PAREDES COM ÁREA LÍQUIDA MAIOR OU IGUAL A 6 M2, COM VÃOS. AF_07/2023_PS | SINAPI | Serviço | M2 | 735.69 | 212.82 | 156569.55 | 0.37674 | 72.9018 | A
92771 | ARMAÇÃO DE LAJE DE ESTRUTURA CONVENCIONAL DE CONCRETO ARMADO UTILIZANDO AÇO CA-50 DE 10,0 MM - MONTAGEM. AF_06/2022 | SINAPI | Serviço | KG | 12991.1 | 11.94 | 155113.73 | 0.37323 | 73.2751 | A
UFSB-97892208 | PORTA DE MADEIRA PARA PINTURA, SEMI-OCA MÉDIA, 80X210CM, ESPESSURA DE 3,5CM, INCLUSO MARCOS, ALIZARES DOBRADIÇAS, FECHADURAS E ACABAMENTO - FORNECIMENTO E INSTALAÇÃO | Composições | Serviço | UN | 101 | 1468.13 | 148281.13 | 0.35679 | 73.6319 | A
100289 | VIGIA DIURNO COM ENCARGOS COMPLEMENTARES (FINS DE SEMANA E FERIADOS) | SINAPI | Mão de Obra com Encargos Complementares | H | 4624 | 30.8 | 142419.2 | 0.34269 | 73.9745 | A
UFSB-33194113 | LUMINARIA DE EMBUTIR TIPO CALHA, RETANGULAR, EM CHAPA DE ACO PINTADA EM BRANCO, PARA 2 LAMPADAS TUBULARES T8, LED *18* W OU FLUORESCENTE, BIVOLT, ALETADA, 120 CM | Composições | Serviço | UN | 419 | 339.64 | 142309.16 | 0.34242 | 74.317 | A
104919 | ARMAÇÃO DE SAPATA ISOLADA, VIGA BALDRAME E SAPATA CORRIDA UTILIZANDO AÇO CA-50 DE 10 MM - MONTAGEM. AF_01/2024 | SINAPI | Serviço | KG | 9236 | 15.05 | 139001.8 | 0.33446 | 74.6514 | A
92769 | ARMAÇÃO DE LAJE DE ESTRUTURA CONVENCIONAL DE CONCRETO ARMADO UTILIZANDO AÇO CA-50 DE 6,3 MM - MONTAGEM. AF_06/2022 | SINAPI | Serviço | KG | 9257.9 | 14.97 | 138590.76 | 0.33347 | 74.9849 | A
92998 | CABO DE COBRE FLEXÍVEL ISOLADO, 185 MM², ANTI-CHAMA 0,6/1,0 KV, PARA REDE ENTERRADA DE DISTRIBUIÇÃO DE ENERGIA ELÉTRICA - FORNECIMENTO E INSTALAÇÃO. AF_12/2021 | SINAPI | Serviço | M | 540 | 253.47 | 136873.8 | 0.32934 | 75.3143 | A
UFSB-76733477 | FORNECIMENTO DE TRANSFORMADOR TRIFÁSICO DE 750 KVA, 380/220 V, ISOLADO À SECO (INCLUSO TRANSPORTE) | Composições | Serviço | UN | 1 | 135006.39 | 135006.39 | 0.32485 | 75.6391 | A
92216 | TUBO DE CONCRETO PARA REDES COLETORAS DE ÁGUAS PLUVIAIS, DIÂMETRO DE 1000 MM, JUNTA RÍGIDA, INSTALADO EM LOCAL COM BAIXO NÍVEL DE INTERFERÊNCIAS - FORNECIMENTO E ASSENTAMENTO. AF_03/2024 | SINAPI | Serviço | M | 184.5 | 729.74 | 134637.03 | 0.32396 | 75.9631 | A
JCA-43895203 | AR CONDICIONADO SPLIT INVERTER, CASSETE (TETO), APRESENTANDO ENTRE 54000 E 58000 BTU/H, CICLO FRIO, 60 HZ, CLASSIFICACAO ENERGETICA A - SELO PROCEL, GAS HFC, CONTROLE S/ FIO | Composições | Material | UN | 10 | 13394.57 | 133945.7 | 0.3223 | 76.2854 | A
96557 | CONCRETAGEM DE BLOCO DE COROAMENTO OU VIGA BALDRAME, FCK 30 MPA, COM USO DE BOMBA - LANÇAMENTO, ADENSAMENTO E ACABAMENTO. AF_01/2024 | SINAPI | Serviço | M3 | 124.24 | 1037.77 | 128932.54 | 0.31024 | 76.5956 | A
100979 | CARGA, MANOBRA E DESCARGA DE SOLOS E MATERIAIS GRANULARES EM CAMINHÃO BASCULANTE 14 M³ - CARGA COM ESCAVADEIRA HIDRÁULICA (CAÇAMBA DE 1,20 M³ / 155 HP) E DESCARGA LIVRE (UNIDADE: M3). AF_07/2020 | SINAPI | Serviço | M3 | 14057.4 | 8.46 | 118925.6 | 0.28616 | 76.8818 | A
UFSB-18297983 | SERVIÇO DE INSTALAÇÃO DE ELEVADOR COMERCIAL SEM CASA DE MÁQUINAS - 3 PARADAS - CAP. 10/11 PASSAGEIROS | Composições | Serviço | UN | 2 | 59452.33 | 118904.66 | 0.28611 | 77.1679 | A
92456 | MONTAGEM E DESMONTAGEM DE FÔRMA DE VIGA, ESCORAMENTO METÁLICO, PÉ-DIREITO SIMPLES, EM CHAPA DE MADEIRA RESINADA, 4 UTILIZAÇÕES. AF_09/2020 | SINAPI | Serviço | M2 | 594.96 | 196.16 | 116707.35 | 0.28082 | 77.4487 | A
JCA-26395500 | PISO CIMENTADO, ARGAMASSA TRAÇO 1:4 (EM VOLUME DE CIMENTO E AREIA MÉDIA ÚMIDA) COM ADIÇÃO DE IMPERMEABILIZANTE, ACABAMENTO LISO, ESPESSURA 2,0 CM, PREPARO MECÂNICO DA ARGAMASSA. | Composições | Serviço | M2 | 2231.33 | 52.21 | 116497.74 | 0.28031 | 77.729 | A
96523 | ESCAVAÇÃO MANUAL PARA BLOCO DE COROAMENTO OU SAPATA (INCLUINDO ESCAVAÇÃO PARA COLOCAÇÃO DE FÔRMAS). AF_01/2024 | SINAPI | Serviço | M3 | 860.06 | 134.83 | 115961.89 | 0.27903 | 78.008 | A
101965 | PEITORIL LINEAR EM GRANITO OU MÁRMORE, L = 15CM, ASSENTADO COM ARGAMASSA 1:6 COM ADITIVO. AF_11/2020 | SINAPI | Serviço | M | 772.53 | 147.07 | 113615.99 | 0.27338 | 78.2814 | A
87372 | ARGAMASSA TRAÇO 1:3 (EM VOLUME DE CIMENTO E AREIA MÉDIA ÚMIDA) PARA CONTRAPISO, PREPARO MANUAL. AF_08/2019 | SINAPI | Serviço | M3 | 97.43 | 1157.77 | 112801.53 | 0.27142 | 78.5528 | A
87905 | CHAPISCO APLICADO EM ALVENARIA (COM PRESENÇA DE VÃOS) E ESTRUTURAS DE CONCRETO DE FACHADA, COM COLHER DE PEDREIRO. ARGAMASSA TRAÇO 1:3 COM PREPARO EM BETONEIRA 400L. AF_10/2022 | SINAPI | Serviço | M2 | 9272.68 | 12 | 111272.16 | 0.26774 | 78.8206 | A
101202 | CERCA COM MOURÕES DE MADEIRA ROLIÇA, DIÂMETRO 11 CM, ESPAÇAMENTO DE 2,5 M, ALTURA LIVRE DE 1,7 M, CRAVADOS 0,5 M, COM 5 FIOS DE ARAME FARPADO Nº 14 CLASSE 250 - FORNECIMENTO E INSTALAÇÃO. AF_05/2020 | SINAPI | Serviço | M | 1766.7 | 60.83 | 107468.36 | 0.25859 | 79.0792 | A
92763 | ARMAÇÃO DE PILAR OU VIGA DE ESTRUTURA CONVENCIONAL DE CONCRETO ARMADO UTILIZANDO AÇO CA-50 DE 12,5 MM - MONTAGEM. AF_06/2022 | SINAPI | Serviço | KG | 10156.5 | 10.48 | 106440.12 | 0.25611 | 79.3353 | A
98546 | IMPERMEABILIZAÇÃO DE SUPERFÍCIE COM MANTA ASFÁLTICA, UMA CAMADA, INCLUSIVE APLICAÇÃO DE PRIMER ASFÁLTICO, E=4MM. AF_09/2023 | SINAPI | Serviço | M2 | 628.61 | 168.53 | 105939.64 | 0.25491 | 79.5902 | A
102074 | ESCADA EM CONCRETO ARMADO MOLDADO IN LOCO, FCK 25 MPA, COM 2 LANCES EM U E LAJE PLANA, FÔRMA EM CHAPA DE MADEIRA COMPENSADA RESINADA. AF_11/2020 | SINAPI | Serviço | M3 | 17.73 | 5763.44 | 102185.79 | 0.24588 | 79.8361 | A
JCA-37155338 | INSTALAÇÃO DE ISOLAMENTO COM LÃ DE PET ESPESSURA 50mm EM PAREDE DRYWALL. | Composições | Serviço | M2 | 2889.77 | 33.45 | 96662.81 | 0.23259 | 80.0686 | B
92762 | ARMAÇÃO DE PILAR OU VIGA DE ESTRUTURA CONVENCIONAL DE CONCRETO ARMADO UTILIZANDO AÇO CA-50 DE 10,0 MM - MONTAGEM. AF_06/2022 | SINAPI | Serviço | KG | 7612.5 | 12.61 | 95993.63 | 0.23098 | 80.2996 | B
91341 | Porta em alumínio de abrir tipo veneziana com guarnição, fixação com parafusos - fornecimento e instalação. af_12/2019 | SINAPI | Serviço | M2 | 159.36 | 600.83 | 95748.27 | 0.23039 | 80.53 | B
105561 | EXECUÇÃO E COMPACTAÇÃO DE CORPO DE ATERRO DE ATERRO (95% DE ENERGIA DO PROCTOR NORMAL) COM SOLO PREDOMINANTEMENTE ARENOSO, EM CAMADAS COM ESPESSURA DE 10 CM - EXCLUSIVE ESCAVAÇÃO, CARGA E TRANSPORTE E SOLO. AF_09/2024 | SINAPI | Serviço | M3 | 8681.98 | 11 | 95501.78 | 0.22979 | 80.7598 | B
91929 | CABO DE COBRE FLEXÍVEL ISOLADO, 4 MM², ANTI-CHAMA 0,6/1,0 KV, PARA CIRCUITOS TERMINAIS - FORNECIMENTO E INSTALAÇÃO. AF_03/2023 | SINAPI | Serviço | M | 9650.84 | 9.61 | 92744.57 | 0.22316 | 80.983 | B
92512 | MONTAGEM E DESMONTAGEM DE FÔRMA DE LAJE MACIÇA, PÉ-DIREITO DUPLO, EM CHAPA DE MADEIRA COMPENSADA RESINADA, 4 UTILIZAÇÕES. AF_09/2020 | SINAPI | Serviço | M2 | 802.2 | 111.61 | 89533.54 | 0.21543 | 81.1984 | B
JCA-57502954 | TUBO DE PVC PARA REDE COLETORA DE ÁGUAS PLUVIAIS DE PAREDE MACIÇA, DN 300 MM, JUNTA ELÁSTICA, FORNECIMENTO E ASSENTAMENTO. | Composições | Serviço | M | 232.74 | 380.78 | 88622.74 | 0.21324 | 81.4116 | B
JCA-45991654 | FORNECIMENTO DE EXAUSTOR CENTRÍFUGO VAZÃO 552 M3/H, PRESSÃO 32 MMCA, PRESSÃO SONORA MÁX.: 44Db REF. MAXX 150 DA SICFLUX OU EQUIVALENTE | Composições | Serviço | UN | 97 | 901.52 | 87447.44 | 0.21041 | 81.6221 | B
91602 | ARMAÇÃO DO SISTEMA DE PAREDES DE CONCRETO, EXECUTADA COMO REFORÇO, VERGALHÃO DE 8,0 MM DE DIÂMETRO. AF_12/2024 | SINAPI | Serviço | KG | 6562.1 | 12.84 | 84257.36 | 0.20274 | 81.8248 | B
S08082 | Cabo de cobre nú 50 mm2 - fornecimento e assentamento (2,27m/kg) | ORSE | Serviço | kg | 469.24 | 179.43 | 84195.73 | 0.20259 | 82.0274 | B
92772 | ARMAÇÃO DE LAJE DE ESTRUTURA CONVENCIONAL DE CONCRETO ARMADO UTILIZANDO AÇO CA-50 DE 12,5 MM - MONTAGEM. AF_06/2022 | SINAPI | Serviço | KG | 8481.7 | 9.89 | 83884.01 | 0.20184 | 82.2292 | B
94273 | ASSENTAMENTO DE GUIA (MEIO-FIO) EM TRECHO RETO, CONFECCIONADA EM CONCRETO PRÉ-FABRICADO, DIMENSÕES 100X15X13X30 CM (COMPRIMENTO X BASE INFERIOR X BASE SUPERIOR X ALTURA). AF_01/2024 | SINAPI | Serviço | M | 1603.13 | 51.21 | 82096.29 | 0.19754 | 82.4268 | B
104166 | TUBO PVC, SÉRIE R, ÁGUA PLUVIAL, DN 150 MM, FORNECIDO E INSTALADO EM RAMAL DE ENCAMINHAMENTO. AF_06/2022 | SINAPI | Serviço | M | 932.53 | 85.41 | 79647.39 | 0.19165 | 82.6184 | B
105024 | VERGA MOLDADA IN LOCO EM CONCRETO, ESPESSURA DE *10* CM. AF_03/2024 | SINAPI | Serviço | M | 1118.17 | 70.84 | 79211.16 | 0.1906 | 82.809 | B
UFSB-11006250 | EXECUÇÃO DE ESCRITÓRIO EM CANTEIRO DE OBRA EM ALVENARIA, NÃO INCLUSO MOBILIÁRIO E EQUIPAMENTOS. (CONTRATADA) | Composições | Serviço | M2 | 54 | 1449.35 | 78264.9 | 0.18832 | 82.9973 | B
UFSB-11006250 | EXECUÇÃO DE ESCRITÓRIO EM CANTEIRO DE OBRA EM ALVENARIA, NÃO INCLUSO MOBILIÁRIO E EQUIPAMENTOS. (FISCALIZAÇÃO) | Composições | Serviço | M2 | 54 | 1449.35 | 78264.9 | 0.18832 | 83.1856 | B
87261 | REVESTIMENTO CERÂMICO PARA PISO COM PLACAS TIPO PORCELANATO DE DIMENSÕES 60X60 CM APLICADA EM AMBIENTES DE ÁREA MENOR QUE 5 M². AF_02/2023_PE | SINAPI | Serviço | M2 | 490.48 | 159.04 | 78005.94 | 0.1877 | 83.3733 | B
89478 | ALVENARIA DE BLOCOS DE CONCRETO ESTRUTURAL 14X19X29 CM (ESPESSURA 14 CM), FBK = 4,5 MPA, UTILIZANDO COLHER DE PEDREIRO. AF_10/2022 | SINAPI | Serviço | M2 | 464.44 | 165.41 | 76823.02 | 0.18485 | 83.5582 | B
97064 | MONTAGEM E DESMONTAGEM DE ANDAIME TUBULAR TIPO "TORRE" (EXCLUSIVE ANDAIME E LIMPEZA). AF_03/2024 | SINAPI | Serviço | M | 1790.25 | 42.23 | 75602.26 | 0.18191 | 83.7401 | B
104740 | REATERRO MECANIZADO DE VALA COM MINICARREGADEIRA, COM COMPACTADOR DE SOLOS DE PERCUSSÃO. AF_08/2023 | SINAPI | Serviço | M3 | 1900.43 | 39.53 | 75124 | 0.18076 | 83.9209 | B
88485 | FUNDO SELADOR ACRÍLICO, APLICAÇÃO MANUAL EM PAREDE, UMA DEMÃO. AF_04/2023 | SINAPI | Serviço | M2 | 12679.02 | 5.84 | 74045.48 | 0.17817 | 84.099 | B
104399 | CONDULETE DE PVC, TIPO LR, PARA ELETRODUTO DE PVC SOLDÁVEL DN 25 MM (3/4''), APARENTE - FORNECIMENTO E INSTALAÇÃO. AF_10/2022 | SINAPI | Serviço | UN | 2004 | 36.56 | 73266.24 | 0.17629 | 84.2753 | B
UFSB-22052011 | INVERSOR SOLIS 50K-S5-GC - FORNECIMENTO | Composições | Serviço | UN | 2 | 34096.1 | 68192.2 | 0.16408 | 84.4394 | B
98520 | APLICAÇÃO DE ADUBO EM SOLO. AF_07/2024 | SINAPI | Serviço | M2 | 9852.47 | 6.84 | 67390.89 | 0.16215 | 84.6016 | B
JCA-33071746 | ABRIGO PARA HIDRANTE, 90X60X17CM, COM REGISTRO GLOBO ANGULAR 45 GRAUS 2 1/2", ADAPTADOR STORZ 2 1/2", DUAS MANGUEIRAS DE INCÊNDIO 15M, REDUÇÃO 2 1/2" X 1 1/2" E ESGUICHO EM LATÃO 1 1/2" - FORNECIMENTO E INSTALAÇÃO. AF_10/2020 | Composições | Serviço | UN | 24 | 2799.57 | 67189.68 | 0.16167 | 84.7632 | B
96527 | ESCAVAÇÃO MANUAL PARA VIGA BALDRAME OU SAPATA CORRIDA (INCLUINDO ESCAVAÇÃO PARA COLOCAÇÃO DE FÔRMAS). AF_01/2024 | SINAPI | Serviço | M3 | 442.31 | 148.18 | 65541.5 | 0.1577 | 84.9209 | B
UFSB-43650176 | POSTE DE AÇO GALVANIZADO CÔNICO CONTÍNUO RETO COM SUPORTE DE FIXAÇÃO EM AÇO GALVANIZADO A FOGO, PARA LUMINÁRIA PÚBLICA DE 02 PÉTALAS, COM DIÂMETRO SUPERIOR DE 76MM, DIÂMETRO DA BASE 175MM, ALTURA TOTAL 9M, COM BASE DE FIXAÇÃO, DA CONIPOST REF. SÉRIE 3009/BJG+CH, CLASSE 100 DA CONIPOST OU SIMILAR | Composições | Serviço | un | 7 | 9303.25 | 65122.75 | 0.1567 | 85.0776 | B
UFSB-87809990 | JANELA EM ALUMÍNIO, COR PRETA, TIPO MAXIM-AR COM VIDRO 6mm. INCLUSIVE BATENTE E FERRAGENS | Composições | Serviço | M2 | 73.96 | 877.4 | 64892.5 | 0.15614 | 85.2338 | B
UFSB-06803881 | BAN-03 - BANCADA EM GRANITO CINZA 400x60cm COM 05 CUBAS DE EMBUTIR OVAL EM LOUÇA BRANCA, 35 X 50CM | Composições | Serviço | UN | 12 | 5370.43 | 64445.16 | 0.15507 | 85.3888 | B
96622 | LASTRO COM MATERIAL GRANULAR, APLICADO EM PISOS OU LAJES SOBRE SOLO, ESPESSURA DE *5 CM*. AF_01/2024 | SINAPI | Serviço | M3 | 211.17 | 304.43 | 64286.48 | 0.15469 | 85.5435 | B
97328 | TUBO EM COBRE FLEXÍVEL, DN 3/8", COM ISOLAMENTO, INSTALADO EM RAMAL DE ALIMENTAÇÃO DE AR-CONDICIONADO - FORNECIMENTO E INSTALAÇÃO. AF_07/2025 | SINAPI | Serviço | M | 1029.91 | 61.74 | 63586.64 | 0.153 | 85.6965 | B
97329 | TUBO EM COBRE FLEXÍVEL, DN 1/2", COM ISOLAMENTO, INSTALADO EM RAMAL DE ALIMENTAÇÃO DE AR-CONDICIONADO - FORNECIMENTO E INSTALAÇÃO. AF_07/2025 | SINAPI | Serviço | M | 806.54 | 78.49 | 63305.32 | 0.15232 | 85.8489 | B
JCA-26173754 | AR CONDICIONADO SPLIT INVERTER, CASSETE (TETO), 48000 BTUS/H, CICLO QUENTE/FRIO, 60 HZ, CLASSIFICACAO ENERGETICA A - SELO PROCEL, GAS HFC, CONTROLE S/ FIO | Composições | Material | UN | 4 | 15488.78 | 61955.12 | 0.14908 | 85.9979 | B
103075 | EXECUÇÃO DE PISO DE CONCRETO, COM ACABAMENTO SUPERFICIAL, ESPESSURA DE 15 CM, FCK = 30 MPA, COM USO DE FORMAS EM MADEIRA SERRADA. AF_09/2021 | SINAPI | Serviço | M2 | 220.45 | 277.03 | 61071.26 | 0.14695 | 86.1449 | B
96620 | LASTRO DE CONCRETO MAGRO, APLICADO EM PISOS, LAJES SOBRE SOLO OU RADIERS. AF_01/2024 | SINAPI | Serviço | M3 | 56.23 | 1080.4 | 60750.89 | 0.14618 | 86.2911 | B
S12188 | Corrimão duplo em tubo de ferro galvanizado 1 1/2", com chumbadores para fixação em alvenaria | ORSE | Serviço | m | 228.5 | 256.83 | 58685.66 | 0.14121 | 86.4323 | B
98081 | SUMIDOURO RETANGULAR, EM ALVENARIA COM TIJOLOS CERÂMICOS MACIÇOS, DIMENSÕES INTERNAS: 1,6 X 5,8 X H=3,0 M, ÁREA DE INFILTRAÇÃO: 50 M² (PARA 20 CONTRIBUINTES). AF_12/2020 | SINAPI | Serviço | UN | 3 | 19279.96 | 57839.88 | 0.13917 | 86.5714 | B
98522 | ALAMBRADO EM MOURÕES DE CONCRETO, COM TELA DE ARAME GALVANIZADO (INCLUSIVE MURETA EM CONCRETO). AF_05/2018 | SINAPI | Serviço | M | 286.65 | 201.63 | 57797.24 | 0.13907 | 86.7105 | B
87553 | EMBOÇO, EM ARGAMASSA TRAÇO 1:2:8, PREPARO MECÂNICO, APLICADO MANUALMENTE EM PAREDES INTERNAS DE AMBIENTES COM ÁREA MAIOR QUE 10M², E = 10MM, COM TALISCAS. AF_03/2024 | SINAPI | Serviço | M2 | 1599.72 | 35.27 | 56422.12 | 0.13576 | 86.8463 | B
94287 | EXECUÇÃO DE SARJETA DE CONCRETO USINADO, MOLDADA IN LOCO EM TRECHO RETO, 30 CM BASE X 10 CM ALTURA. AF_01/2024 | SINAPI | Serviço | M | 1178.59 | 47.74 | 56265.89 | 0.13539 | 86.9817 | B
S12189 | Corrimão duplo central em tubo de ferro galvanizado 1 1/2", com chumbadores para fixação no piso | ORSE | Serviço | m | 100.22 | 559.22 | 56045.03 | 0.13485 | 87.1165 | B
96358 | PAREDE COM SISTEMA EM CHAPAS DE GESSO PARA DRYWALL, USO INTERNO, COM DUAS FACES SIMPLES E ESTRUTURA METÁLICA COM GUIAS SIMPLES, SEM VÃOS. AF_07/2023_PS | SINAPI | Serviço | M2 | 430.21 | 130.22 | 56021.95 | 0.1348 | 87.2513 | B
92992 | CABO DE COBRE FLEXÍVEL ISOLADO, 95 MM², ANTI-CHAMA 0,6/1,0 KV, PARA REDE ENTERRADA DE DISTRIBUIÇÃO DE ENERGIA ELÉTRICA - FORNECIMENTO E INSTALAÇÃO. AF_12/2021 | SINAPI | Serviço | M | 423 | 131.63 | 55679.49 | 0.13398 | 87.3853 | B
96536 | FABRICAÇÃO, MONTAGEM E DESMONTAGEM DE FÔRMA PARA VIGA BALDRAME, EM MADEIRA SERRADA, E=25 MM, 4 UTILIZAÇÕES. AF_01/2024 | SINAPI | Serviço | M2 | 569.19 | 96.78 | 55086.21 | 0.13255 | 87.5178 | B
91875 | LUVA PARA ELETRODUTO, PVC, ROSCÁVEL, DN 25 MM (3/4"), PARA CIRCUITOS TERMINAIS, INSTALADA EM FORRO - FORNECIMENTO E INSTALAÇÃO. AF_03/2023 | SINAPI | Serviço | UN | 4783 | 11.4 | 54526.2 | 0.1312 | 87.649 | B
JCA-02362094 | FORNECIMENTO DE EXAUSTOR CENTRÍFUGO VAZÃO 345 M3/H, PRESSÃO 36 MMCA, PRESSÃO SONORA MÁX.: 42Db REF. MAXX 125 DA SICFLUX OU EQUIVALENTE | Composições | Serviço | UN | 71 | 761.56 | 54070.76 | 0.1301 | 87.7791 | B
JCA-19707240 | GRELHA DE INSUFLAMENTO, EM ALUMÍNIO, 325X125 mm (LxH) - REF. TROX AT-AG/325x125 | Composições | Serviço | UN | 168 | 321.49 | 54010.32 | 0.12996 | 87.9091 | B
102322 | ESCAVAÇÃO MECANIZADA DE VALA COM PROF. ATÉ 1,5 M (MÉDIA MONTANTE E JUSANTE/UMA COMPOSIÇÃO POR TRECHO), RETROESCAV. (0,26 M3), LARG. MENOR QUE 0,8 M, EM SOLO DE 2A CATEGORIA, EM LOCAIS COM ALTO NÍVEL DE INTERFERÊNCIA. AF_09/2024 | SINAPI | Serviço | M3 | 2003.02 | 26.96 | 54001.42 | 0.12994 | 88.039 | B
JCA-81920142 | VIGA METÁLICA EM PERFIL LAMINADO OU SOLDADO EM AÇO ESTRUTURAL, COM CONEXÕES SOLDADAS, INCLUSOS MÃO DE OBRA, TRANSPORTE E IÇAMENTO UTILIZANDO GUINDASTE - FORNECIMENTO E INSTALAÇÃO. | Composições | Serviço | KG | 2813.21 | 19.18 | 53957.37 | 0.12983 | 88.1689 | B
UFSB-21269389 | MOBILIZAÇÃO E DESMOBILIZAÇÃO DE OBRAS - EQUIPAMENTOS E PESSOAL - EXCLUSIVO OBRA DE IMPLANTAÇÃO DO CAMPUS DE JEQUIÉ DA UFSB | Composições | Serviço | UN | 1 | 52852.44 | 52852.44 | 0.12717 | 88.296 | B
S07384 | Fixação de eletrocalhas com vergalhão (Tirante) com rosca total ø 1/4"x1000mm (marvitec ref. 1431 ou similar) | ORSE | Serviço | m | 1412.44 | 37.06 | 52345.03 | 0.12595 | 88.422 | B
UFSB-54908422 | DETECTOR ÓPTICO DE FUMAÇA ENDEREÇÁVEL, REF.: DFE 521. FAB.: INTELBRAS OU EQUIVALENTE TÉCNICO | Composições | Serviço | UN | 238 | 218.05 | 51895.9 | 0.12487 | 88.5469 | B
S09086 | Degrau industrial monolítico c/pingadeira (fornecimento e assentamento) | ORSE | Serviço | m | 925 | 55.37 | 51217.25 | 0.12324 | 88.6701 | B
86932 | VASO SANITÁRIO SIFONADO COM CAIXA ACOPLADA LOUÇA BRANCA - PADRÃO MÉDIO, INCLUSO ENGATE FLEXÍVEL EM METAL CROMADO, 1/2 X 40CM - FORNECIMENTO E INSTALAÇÃO. AF_01/2020 | SINAPI | Serviço | UN | 71 | 718.41 | 51007.11 | 0.12273 | 88.7928 | B
96359 | PAREDE COM SISTEMA EM CHAPAS DE GESSO PARA DRYWALL, USO INTERNO, COM DUAS FACES SIMPLES E ESTRUTURA METÁLICA COM GUIAS SIMPLES PARA PAREDES COM ÁREA LÍQUIDA MAIOR OU IGUAL A 6 M2, COM VÃOS. AF_07/2023_PS | SINAPI | Serviço | M2 | 337.54 | 149.21 | 50364.34 | 0.12119 | 88.914 | B
98565 | PROTEÇÃO MECÂNICA DE SUPERFICIE HORIZONTAL COM ARGAMASSA DE CIMENTO E AREIA, TRAÇO 1:3, E=3CM. AF_09/2023 | SINAPI | Serviço | M2 | 650.89 | 76.9 | 50053.44 | 0.12044 | 89.0345 | B
98405 | BASE PARA POÇO DE VISITA CIRCULAR PARA ESGOTO, EM ALVENARIA COM TIJOLOS CERÂMICOS MACIÇOS, DIÂMETRO INTERNO = 1,0 M, PROFUNDIDADE = 1,40 M, EXCLUINDO TAMPÃO. AF_12/2020 | SINAPI | Serviço | UN | 14 | 3547.55 | 49665.7 | 0.1195 | 89.154 | B
96532 | FABRICAÇÃO, MONTAGEM E DESMONTAGEM DE FÔRMA PARA SAPATA, EM MADEIRA SERRADA, E=25 MM, 2 UTILIZAÇÕES. AF_01/2024 | SINAPI | Serviço | M2 | 189.42 | 256.55 | 48595.7 | 0.11693 | 89.2709 | B
104757 | FORRO EM FIBRA MINERAL, PARA AMBIENTES COMERCIAIS, INCLUSIVE ESTRUTURA DE FIXAÇÃO. AF_08/2023 | SINAPI | Serviço | M2 | 238.46 | 194.55 | 46392.39 | 0.11163 | 89.3825 | B
105521 | ESPALHAMENTO DE TERRA VEGETAL PARA O PLANTIO. AF_07/2024 | SINAPI | Serviço | M2 | 9852.47 | 4.66 | 45912.51 | 0.11047 | 89.493 | B
105599 | CONSTRUÇÃO DE BASE E SUB-BASE PARA PAVIMENTAÇÃO DE SOLO (PREDOMINANTEMENTE ARENOSO) MELHORADO COM CIMENTO - 2%, MISTURA EM USINA, COM ESPESSURA DE 10 CM - EXCLUSIVE CARGA E TRANSPORTE. AF_09/2024 | SINAPI | Serviço | M3 | 646.19 | 70.83 | 45769.64 | 0.11013 | 89.6031 | B
92770 | ARMAÇÃO DE LAJE DE ESTRUTURA CONVENCIONAL DE CONCRETO ARMADO UTILIZANDO AÇO CA-50 DE 8,0 MM - MONTAGEM. AF_06/2022 | SINAPI | Serviço | KG | 3266.5 | 13.64 | 44555.06 | 0.10721 | 89.7103 | B
87879 | CHAPISCO APLICADO EM ALVENARIAS E ESTRUTURAS DE CONCRETO INTERNAS, COM COLHER DE PEDREIRO. ARGAMASSA TRAÇO 1:3 COM PREPARO EM BETONEIRA 400L. AF_10/2022 | SINAPI | Serviço | M2 | 6573.82 | 6.69 | 43978.86 | 0.10582 | 89.8162 | B
UFSB-43795878 | FILTRO SEPARADOR DE SÓLIDOS DE ÁGUA DE CHUVA - MODELO FILTRO VORTEX WFF150 AQUASTOCK OU EQUIVALENTE - INCLUSIVE CONJUNTO FLUTUANTE DE SUCÇÃO E CONTROLADOR AUTOMÁTICO - FORNECIMENTO E INSTALAÇÃO | Composições | Serviço | UN | 4 | 10987.81 | 43951.24 | 0.10575 | 89.9219 | B
JCA-87083276 | CONDUTOR DE 4x2,5mm² COM FIO DE COBRE ELETROLÍTICO, CLASSE 2, ISOLAÇÃO DAS VIAS EM PVC 105°C ANTICHAMA, BLINDAGEM EM FITA ALUMíNIO + FIO DRENO. 3 FIOS RESPECTIVAMENTE PARA COMUM ,C, CONTATO NORMALMENTE ABERTO, NA, E FECHADO, NF; FAB.: GP CABOS OU EQUIVALENTE TÉCNICO; | Composições | Serviço | m | 1950 | 22.28 | 43446 | 0.10454 | 90.0264 | B
105030 | CONTRAVERGA MOLDADA IN LOCO EM CONCRETO, ESPESSURA DE *10* CM. AF_03/2024 | SINAPI | Serviço | M | 799.13 | 54.34 | 43424.72 | 0.10449 | 90.1309 | B
JCA-08614994 | ELETRODUTO/CONDULETE DE PVC RIGIDO, LISO, COR CINZA, DE 1", PARA INSTALACOES APARENTES (NBR 5410) - FORNECIMENTO E INSTALAÇÃO. | Composições | Serviço | M | 1141.43 | 37.92 | 43283.03 | 0.10415 | 90.2351 | B
UFSB-27259626 | PORTA DE MADEIRA DUPLA PARA PINTURA, SEMI-OCA MÉDIA, 140X210CM, E VISOR DE VIDRO 20x120CM, ESPESSURA DE 3,5CM, INCLUSO MARCOS, ALIZARES DOBRADIÇAS, FECHADURAS E ACABAMENTO - FORNECIMENTO E INSTALAÇÃO | Composições | Serviço | UN | 17 | 2542.35 | 43219.95 | 0.104 | 90.3391 | B
104916 | ARMAÇÃO DE SAPATA ISOLADA, VIGA BALDRAME E SAPATA CORRIDA UTILIZANDO AÇO CA-60 DE 5 MM - MONTAGEM. AF_01/2024 | SINAPI | Serviço | KG | 1994.1 | 21.18 | 42235.04 | 0.10163 | 90.4407 | B
S08637 | Chapim de concreto pré-moldado | ORSE | Serviço | m | 591.19 | 70.79 | 41850.34 | 0.1007 | 90.5414 | B
100859 | MICTÓRIO SIFONADO LOUÇA BRANCA PARA ENTRADA DE ÁGUA EMBUTIDA - PADRÃO ALTO - FORNECIMENTO E INSTALAÇÃO. AF_01/2020 | SINAPI | Serviço | UN | 30 | 1383.45 | 41503.5 | 0.099865 | 90.6413 | B
92994 | CABO DE COBRE FLEXÍVEL ISOLADO, 120 MM², ANTI-CHAMA 0,6/1,0 KV, PARA REDE ENTERRADA DE DISTRIBUIÇÃO DE ENERGIA ELÉTRICA - FORNECIMENTO E INSTALAÇÃO. AF_12/2021 | SINAPI | Serviço | M | 240 | 171 | 41040 | 0.09875 | 90.74 | B
103761 | MONTAGEM E DESMONTAGEM DE FÔRMA DE LAJE MACIÇA, PÉ-DIREITO SIMPLES, EM CHAPA DE MADEIRA COMPENSADA RESINADA E CIMBRAMENTO DE MADEIRA, 4 UTILIZAÇÕES. AF_03/2022 | SINAPI | Serviço | M2 | 374.91 | 105.83 | 39676.73 | 0.095469 | 90.8355 | B
UFSB-21883800 | BOMBA CENTRÍFUGA, TRIFÁSICA, 5,0 CV, HM 32 M, Q 24,5 M3/H - FORNECIMENTO E INSTALAÇÃO. | Composições | Serviço | UN | 6 | 6460.81 | 38764.86 | 0.093275 | 90.9288 | B
UFSB-84651021 | PORTA DE MADEIRA DUPLA PARA PINTURA, SEMI-OCA MÉDIA, 160X210CM, ESPESSURA DE 3,5CM, INCLUSO MARCOS, ALIZARES DOBRADIÇAS, FECHADURAS E ACABAMENTO - FORNECIMENTO E INSTALAÇÃO | Composições | Serviço | UN | 14 | 2721.17 | 38096.38 | 0.091667 | 91.0204 | B
97096 | CONCRETAGEM DE RADIER, PISO DE CONCRETO OU LAJE SOBRE SOLO, FCK 30 MPA - LANÇAMENTO, ADENSAMENTO E ACABAMENTO. AF_09/2021 | SINAPI | Serviço | M3 | 42.3 | 898.79 | 38018.82 | 0.09148 | 91.1119 | B
104920 | ARMAÇÃO DE BLOCO, SAPATA ISOLADA, VIGA BALDRAME E SAPATA CORRIDA UTILIZANDO AÇO CA-50 DE 12,5 MM - MONTAGEM. AF_01/2024 | SINAPI | Serviço | KG | 2985.1 | 12.69 | 37880.92 | 0.091148 | 91.2031 | B
98459 | TAPUME COM TELHA METÁLICA. AF_03/2024 | SINAPI | Serviço | M2 | 322.52 | 115.12 | 37128.5 | 0.089338 | 91.2924 | B
89512 | TUBO PVC, SÉRIE R, ÁGUA PLUVIAL, DN 100 MM, FORNECIDO E INSTALADO EM RAMAL DE ENCAMINHAMENTO. AF_06/2022 | SINAPI | Serviço | M | 611.49 | 60.58 | 37044.06 | 0.089135 | 91.3815 | B
UFSB-83630263 | TORNEIRA METALICA CROMADA DE MESA, PARA LAVATORIO, TEMPORIZADA PRESSAO FECHAMENTO AUTOMATICO, BICA BAIXA | Composições | Serviço | UN | 78 | 465.74 | 36327.72 | 0.087411 | 91.4689 | B
92368 | TUBO DE AÇO GALVANIZADO COM COSTURA, CLASSE MÉDIA, DN 80 (3"), CONEXÃO ROSQUEADA, INSTALADO EM REDE DE ALIMENTAÇÃO PARA HIDRANTE - FORNECIMENTO E INSTALAÇÃO. AF_10/2020 | SINAPI | Serviço | M | 172.06 | 207.58 | 35716.21 | 0.08594 | 91.5549 | B
JCA-82649966 | FORNECIMENTO E INSTALAÇÃO DE REVESTIMENTO EM CARPETE DE POLIPROPILENO EM MANTA PARA TRAFEGO COMERCIAL MEDIO, E = 5 A 6 MM | Composições | Serviço | m2 | 230.87 | 153.88 | 35526.28 | 0.085483 | 91.6404 | B
98557 | IMPERMEABILIZAÇÃO DE SUPERFÍCIE COM EMULSÃO ASFÁLTICA, 2 DEMÃOS. AF_09/2023 | SINAPI | Serviço | M2 | 577.57 | 60.86 | 35150.91 | 0.08458 | 91.7249 | B
UFSB-72521225 | CABO DE COBRE NÚ 50 mm² - FORNECIMETO E ASSENTAMENTO. | Composições | Serviço | KG | 195.03 | 179.68 | 35042.99 | 0.08432 | 91.8093 | B
104396 | CONDULETE DE PVC, TIPO E, PARA ELETRODUTO DE PVC SOLDÁVEL DN 25 MM (3/4''), APARENTE - FORNECIMENTO E INSTALAÇÃO. AF_10/2022 | SINAPI | Serviço | UN | 1263 | 27.72 | 35010.36 | 0.084241 | 91.8935 | B
92761 | ARMAÇÃO DE PILAR OU VIGA DE ESTRUTURA CONVENCIONAL DE CONCRETO ARMADO UTILIZANDO AÇO CA-50 DE 8,0 MM - MONTAGEM. AF_06/2022 | SINAPI | Serviço | KG | 2436.2 | 14.37 | 35008.19 | 0.084236 | 91.9777 | B
88488 | PINTURA LÁTEX ACRÍLICA PREMIUM, APLICAÇÃO MANUAL EM TETO, DUAS DEMÃOS. AF_04/2023 | SINAPI | Serviço | M2 | 1637.69 | 21.34 | 34948.3 | 0.084092 | 92.0618 | B
101121 | ESCAVAÇÃO HORIZONTAL, INCLUINDO ESCARIFICAÇÃO EM SOLO DE 2A CATEGORIA COM TRATOR DE ESTEIRAS (170HP/LÂMINA: 5,20M3). AF_07/2020 | SINAPI | Serviço | M3 | 5789.73 | 6.01 | 34796.28 | 0.083726 | 92.1456 | B
S00763 | Fornecimento e instalação de eletrocalha perfurada 200 x 100 x 3000 mm (ref. mopa ou similar) | ORSE | Serviço | m | 469.6 | 74 | 34750.4 | 0.083616 | 92.2292 | B
UFSB-17055350 | PORTA PIVOTANTE DE ALUMINIO E VIDRO TEMPERADO 10MM, 2 FOLHAS DE 80X210 CM, ESPESSURA DE 10MM, INCLUSIVE ACESSÓRIOS. | Composições | Serviço | UN | 8 | 4296.57 | 34372.56 | 0.082707 | 92.3119 | B
UFSB-81578249 | TOMADA ALTA DE SOBREPOR (1 MÓDULO), TIPO 2P+T, 10A/250V, INCLUINDO SUPORTE E PLACA, INSTALADA EM CONDULETE DE ALUMÍNIO. | Composições | Serviço | UN | 289 | 118 | 34102 | 0.082056 | 92.3939 | B
98547 | IMPERMEABILIZAÇÃO DE SUPERFÍCIE COM MANTA ASFÁLTICA, DUAS CAMADAS, INCLUSIVE APLICAÇÃO DE PRIMER ASFÁLTICO, E=3MM E E=4MM. AF_09/2023 | SINAPI | Serviço | M2 | 121.14 | 281.45 | 34094.85 | 0.082038 | 92.476 | B
UFSB-86651222 | TOMADA BAIXA DE SOBREPOR (2 MÓDULO), TIPO 2P+T, 10A/250V, INCLUINDO SUPORTE E PLACA, INSTALADA EM CONDULETE DE ALUMÍNIO. | Composições | Serviço | UN | 293 | 115.79 | 33926.47 | 0.081633 | 92.5576 | B
S13764 | Portão em ferro de abrir, em gradil nylofor 3D, pintado nas cores verde ou branco ou azul, padrão belgo ou similar | ORSE | Serviço | m2 | 33.05 | 1020.86 | 33739.42 | 0.081183 | 92.6388 | B
JCA-03569057 | AR-AG-225x125/0/0/FAN0M0 - GRELHA DE ALETAS FIXAS, COM REGISTRO AG, COM FUROS NAS ABAS, ANODIZADO, REGISTRO EM ACO , NCM: 76169900 | Composições | Serviço | UN | 168 | 199.09 | 33447.12 | 0.08048 | 92.7193 | B
91869 | ELETRODUTO RÍGIDO ROSCÁVEL, PVC, DN 40 MM (1 1/4"), PARA CIRCUITOS TERMINAIS, INSTALADO EM LAJE - FORNECIMENTO E INSTALAÇÃO. AF_03/2023 | SINAPI | Serviço | M | 1548.12 | 21.47 | 33238.14 | 0.079977 | 92.7993 | B
UFSB-54525715 | MEDIDOR DE GRANDEZAS ELÉTRICAS PM5650 | Composições | Serviço | UN | 3 | 10914.62 | 32743.86 | 0.078788 | 92.878 | B
93000 | CABO DE COBRE FLEXÍVEL ISOLADO, 240 MM², ANTI-CHAMA 0,6/1,0 KV, PARA REDE ENTERRADA DE DISTRIBUIÇÃO DE ENERGIA ELÉTRICA - FORNECIMENTO E INSTALAÇÃO. AF_12/2021 | SINAPI | Serviço | M | 96 | 335.51 | 32208.96 | 0.077501 | 92.9555 | B
S00091 | Alvenaria pedra calcárea argamassada c/ cimento e areia traço t-4 (1:5) - 1 saco cimento 50kg / 5 padiolas areia dim. 0,35z0,45x0,23m - Confecção mecânica e transporte | ORSE | Serviço | m3 | 40.75 | 780.51 | 31805.78 | 0.076531 | 93.0321 | B
UFSB-69921019 | PORTA DE MADEIRA PARA PINTURA, SEMI-OCA MÉDIA, 90X210CM, ESPESSURA DE 3,5CM, INCLUSO BARRAS DE ABERTURA, CHAPA DE PROTEÇÃO, MARCOS, ALIZARES, DOBRADIÇAS, FECHADURAS E ACABAMENTO - FORNECIMENTO E INSTALAÇÃO | Composições | Serviço | UN | 13 | 2414.13 | 31383.69 | 0.075515 | 93.1076 | B
JCA-14895398 | TOMADA DUPLA, DE SOBREPOR, TIPO RJ-45, CATEGORIA 6, INSTALADA EM CONDULETE. | Composições | Serviço | UN | 191 | 164.06 | 31335.46 | 0.075399 | 93.183 | B
89306 | ALVENARIA ESTRUTURAL DE BLOCOS CERÂMICOS 14X19X29, (ESPESSURA DE 14 CM), UTILIZANDO COLHER DE PEDREIRO E ARGAMASSA DE ASSENTAMENTO COM PREPARO EM BETONEIRA. AF_03/2023 | SINAPI | Serviço | M2 | 227.82 | 135.34 | 30833.16 | 0.07419 | 93.2572 | B
UFSB-09534312 | SERVIÇOS DE INSTALAÇÃO DE MÓDULO SOLAR CANADIAN SOLAR - 610Wp - CS6.2-66TB-610 | Composições | Serviço | UN | 208 | 147.8 | 30742.4 | 0.073972 | 93.3311 | B
92763 | ARMAÇÃO DE PILAR OU VIGA DE ESTRUTURA CONVENCIONAL DE CONCRETO ARMADO UTILIZANDO AÇO CA-50 DE 12,5 MM - MONTAGEM. AF_06/2022 (ARMADURA DE FRETAGEM) | SINAPI | Serviço | KG | 2931.8 | 10.48 | 30725.26 | 0.073931 | 93.4051 | B
UFSB-26213364 | LUMINARIA DE SOBREPOR, EM CHAPA DE ACO PINTADA COR BRANCA, PARA 2 LAMPADAS T8 FLUORESCENTES OU LED DE *18* W, BIVOLT, ALETADA, 120 CM (NAO INCLUI LAMPADAS E REATOR) | Composições | Serviço | un | 122 | 250.2 | 30524.4 | 0.073447 | 93.4785 | B
92768 | ARMAÇÃO DE LAJE DE ESTRUTURA CONVENCIONAL DE CONCRETO ARMADO UTILIZANDO AÇO CA-60 DE 5,0 MM - MONTAGEM. AF_06/2022 | SINAPI | Serviço | KG | 1834.7 | 16.56 | 30382.63 | 0.073106 | 93.5516 | B
93382 | REATERRO MANUAL DE VALAS, COM COMPACTADOR DE SOLOS DE PERCUSSÃO. AF_08/2023 | SINAPI | Serviço | M3 | 796.7 | 37.97 | 30250.7 | 0.072789 | 93.6244 | B
89580 | TUBO PVC, SÉRIE R, ÁGUA PLUVIAL, DN 150 MM, FORNECIDO E INSTALADO EM CONDUTORES VERTICAIS DE ÁGUAS PLUVIAIS. AF_06/2022 | SINAPI | Serviço | M | 392.85 | 76.83 | 30182.67 | 0.072625 | 93.697 | B
JCA-24407873 | MONTAGEM E INSTALAÇÃO DE QUADRO ELÉTRICO ATÉ 80 DISJUNTORES | Composições | Serviço | UN | 6 | 5003.11 | 30018.66 | 0.07223 | 93.7693 | B
97327 | TUBO EM COBRE FLEXÍVEL, DN 1/4", COM ISOLAMENTO, INSTALADO EM RAMAL DE ALIMENTAÇÃO DE AR-CONDICIONADO - FORNECIMENTO E INSTALAÇÃO. AF_07/2025 | SINAPI | Serviço | M | 803.79 | 36.35 | 29217.77 | 0.070303 | 93.8396 | B
94274 | ASSENTAMENTO DE GUIA (MEIO-FIO) EM TRECHO CURVO, CONFECCIONADA EM CONCRETO PRÉ-FABRICADO, DIMENSÕES 100X15X13X30 CM (COMPRIMENTO X BASE INFERIOR X BASE SUPERIOR X ALTURA). AF_01/2024 | SINAPI | Serviço | M | 519.33 | 55.26 | 28698.18 | 0.069053 | 93.9086 | B
100068 | ARMAÇÃO DO SISTEMA DE PAREDES DE CONCRETO, EXECUTADA COMO REFORÇO, VERGALHÃO DE 12,5 MM DE DIÂMETRO. AF_12/2024 | SINAPI | Serviço | KG | 2958.6 | 9.66 | 28580.08 | 0.068769 | 93.9774 | B
97887 | CAIXA ENTERRADA ELÉTRICA RETANGULAR, EM ALVENARIA COM TIJOLOS CERÂMICOS MACIÇOS, FUNDO COM BRITA, DIMENSÕES INTERNAS: 0,4X0,4X0,4 M. AF_12/2020 | SINAPI | Serviço | UN | 77 | 365.1 | 28112.7 | 0.067644 | 94.045 | B
UFSB-59213977 | FORNECIMENTO DE NOBREAK MONOFÁSICO COM MÓDULO DE BATERIA EMBUTIDO, 6KVA, 220V IN, 220V OUT. | Composições | Equipamento | UN | 2 | 13948.46 | 27896.92 | 0.067125 | 94.1122 | B
UFSB-88832577 | LOGOMARCA E TEXTO "UFSB" EM AÇO INOX ESCOVADO PARA BLOCO DIDÁTICO DO CAMPUS DE JEQUIÉ - FORNECIMENTO E INSTALAÇÃO - INCLUSIVE TRANSPORTE VERTICAL | Composições | Serviço | UN | 1 | 27881.09 | 27881.09 | 0.067087 | 94.1793 | B
105403 | FABRICAÇÃO DE FÔRMA PARA PILARES CIRCULARES, EM CHAPA DE MADEIRA COMPENSADA RESINADA, PÉ-DIREITO DUPLO. AF_05/2024 | SINAPI | Serviço | M2 | 115.1 | 241 | 27739.1 | 0.066745 | 94.246 | B
00042422 | AR CONDICIONADO SPLIT INVERTER, HI-WALL (PAREDE), 18000 BTU/H, CICLO FRIO, 60HZ, CLASSIFICACAO A (SELO PROCEL), GAS HFC, CONTROLE S/FIO | SINAPI | Equipamento | UN | 6 | 4593.73 | 27562.38 | 0.06632 | 94.3123 | B
88476 | CONTRAPISO COM ARGAMASSA AUTONIVELANTE, APLICADO SOBRE LAJE, ADERIDO, ESPESSURA 2CM. AF_07/2021 | SINAPI | Serviço | M2 | 859.3 | 31.55 | 27110.92 | 0.065234 | 94.3776 | B
UFSB-31207258 | CABO DE COBRE ESTANHADO, FOTOVOLTAICO, FLEXIVEL, NAO HALOGENADO, SECAO NOMINAL 6 MM2, TENSOES NOMINAIS DE 0,6/1 KV (CA) OU 1,8 KV (CC), RESISTENTE A RADIACAO UV E ANTICHAMAS | Composições | Serviço | M | 1573.86 | 16.83 | 26488.06 | 0.063735 | 94.4413 | B
92990 | CABO DE COBRE FLEXÍVEL ISOLADO, 70 MM², ANTI-CHAMA 0,6/1,0 KV, PARA REDE ENTERRADA DE DISTRIBUIÇÃO DE ENERGIA ELÉTRICA - FORNECIMENTO E INSTALAÇÃO. AF_12/2021 | SINAPI | Serviço | M | 260 | 101.84 | 26478.4 | 0.063712 | 94.505 | B
UFSB-03812764 | TUBO, PVC OCRE, JUNTA ELÁSTICA, DN 200 MM, PARA COLETOR PREDIAL DE ESGOTO. | Composições | Serviço | M | 159.6 | 165.77 | 26456.89 | 0.06366 | 94.5687 | B
JCA-62502931 | SERVIÇOS DE INSTALAÇÃO DE AR CONDICIONADO SPLIT INVERTER, PISO TETO, 48000 BTU/H, CICLO FRIO | Composições | Serviço | UN | 30 | 839.9 | 25197 | 0.060629 | 94.6293 | B
98305 | RACK FECHADO 44U PARA SERVIDOR - FORNECIMENTO E INSTALAÇÃO. AF_08/2025 | SINAPI | Serviço | UN | 7 | 3508.38 | 24558.66 | 0.059093 | 94.6884 | B
104658 | PISO PODOTÁTIL DE ALERTA OU DIRECIONAL, DE CONCRETO, ASSENTADO SOBRE ARGAMASSA. AF_03/2024 | SINAPI | Serviço | M2 | 116.64 | 199.15 | 23228.86 | 0.055893 | 94.7443 | B
96619 | LASTRO DE CONCRETO MAGRO, APLICADO EM BLOCOS DE COROAMENTO OU SAPATAS, ESPESSURA DE 5 CM. AF_01/2024 | SINAPI | Serviço | M2 | 388.65 | 58.46 | 22720.48 | 0.05467 | 94.7989 | B
JCA-06562378 | PAREDE COM SISTEMA EM CHAPAS DE GESSO PARA DRYWALL, USO INTERNO, COM UMA FACE SIMPLES E ESTRUTURA METÁLICA COM GUIAS SIMPLES (APLICADA SOBRE PAREDE DE ALVENARIA) | Composições | Serviço | M2 | 217.52 | 104.38 | 22704.74 | 0.054632 | 94.8536 | B
104314 | TRAMA DE AÇO COMPOSTA POR TERÇAS PARA TELHADOS DE ATÉ 2 ÁGUAS PARA TELHA ONDULADA DE FIBROCIMENTO, METÁLICA, PLÁSTICA OU TERMOACÚSTICA, INCLUSO TRANSPORTE VERTICAL (EM KG). AF_07/2019 | SINAPI | Serviço | KG | 1644.71 | 13.62 | 22400.95 | 0.053901 | 94.9075 | B
95305 | TEXTURA ACRÍLICA, APLICAÇÃO MANUAL EM PAREDE, UMA DEMÃO. AF_04/2023 | SINAPI | Serviço | M2 | 1150.71 | 18.85 | 21690.88 | 0.052192 | 94.9597 | B
94992 | EXECUÇÃO DE PASSEIO (CALÇADA) OU PISO DE CONCRETO COM CONCRETO MOLDADO IN LOCO, FEITO EM OBRA, ACABAMENTO CONVENCIONAL, ESPESSURA 6 CM, ARMADO. AF_08/2022 | SINAPI | Serviço | M2 | 211.17 | 101.97 | 21533 | 0.051812 | 95.0115 | C
97902 | CAIXA ENTERRADA HIDRÁULICA RETANGULAR EM ALVENARIA COM TIJOLOS CERÂMICOS MACIÇOS, DIMENSÕES INTERNAS: 0,6X0,6X0,6 M PARA REDE DE ESGOTO. AF_12/2020 | SINAPI | Serviço | UN | 27 | 792.17 | 21388.59 | 0.051465 | 95.0629 | C
92397 | EXECUÇÃO DE PAVIMENTO EM PISO INTERTRAVADO, COM BLOCO RETANGULAR COR NATURAL DE 20 X 10 CM, ESPESSURA 6 CM. AF_10/2022 | SINAPI | Serviço | M2 | 219.27 | 96.93 | 21253.84 | 0.051141 | 95.1141 | C
UFSB-10615980 | EXECUÇÃO DE REFEITÓRIO EM CANTEIRO DE OBRA EM ALVENARIA, NÃO INCLUSO MOBILIÁRIO E EQUIPAMENTOS. | Composições | Serviço | M2 | 28 | 747.15 | 20920.2 | 0.050338 | 95.1644 | C
UFSB-02479459 | QUADRO DE DISTRIBUIÇÃO DE ENERGIA EM CHAPA DE AÇO GALVANIZADO, DE SOBREPOR, COM BARRAMENTO TRIFÁSICO, PARA 72 DISJUNTORES - FORNECIMENTO E INSTALAÇÃO. | Composições | Serviço | UN | 4 | 5229.43 | 20917.72 | 0.050332 | 95.2148 | C
S08858 | Revestimento com chapa em fórmica padrão madeirado, Mel Linheiro, ref.:M814, acabamento TX ou similar, colada c/ formicola ou similar, diretamente sobre emboço | ORSE | Serviço | m2 | 92.78 | 219.03 | 20321.6 | 0.048898 | 95.2637 | C
92986 | CABO DE COBRE FLEXÍVEL ISOLADO, 35 MM², ANTI-CHAMA 0,6/1,0 KV, PARA REDE ENTERRADA DE DISTRIBUIÇÃO DE ENERGIA ELÉTRICA - FORNECIMENTO E INSTALAÇÃO. AF_12/2021 | SINAPI | Serviço | M | 400 | 50.8 | 20320 | 0.048894 | 95.3125 | C
104402 | CONDULETE DE PVC, TIPO C, PARA ELETRODUTO DE PVC SOLDÁVEL DN 25 MM (3/4''), APARENTE - FORNECIMENTO E INSTALAÇÃO. AF_10/2022 | SINAPI | Serviço | UN | 615 | 32.7 | 20110.5 | 0.04839 | 95.3609 | C
101727 | PISO VINÍLICO SEMI-FLEXÍVEL EM PLACAS, PADRÃO LISO, ESPESSURA 3,2 MM, FIXADO COM COLA. AF_09/2020 | SINAPI | Serviço | M2 | 63.42 | 309.89 | 19653.22 | 0.047289 | 95.4082 | C
104921 | ARMAÇÃO DE BLOCO, SAPATA ISOLADA, VIGA BALDRAME E SAPATA CORRIDA UTILIZANDO AÇO CA-50 DE 16 MM - MONTAGEM. AF_01/2024 | SINAPI | Serviço | KG | 1670.9 | 11.76 | 19649.78 | 0.047281 | 95.4555 | C
91931 | CABO DE COBRE FLEXÍVEL ISOLADO, 6 MM², ANTI-CHAMA 0,6/1,0 KV, PARA CIRCUITOS TERMINAIS - FORNECIMENTO E INSTALAÇÃO. AF_03/2023 | SINAPI | Serviço | M | 1434 | 13.58 | 19473.72 | 0.046857 | 95.5024 | C
UFSB-25040249 | GUARDA-CORPO DE AÇO GALVANIZADO DE 1,10M, MONTANTES TUBULARES DE 1.1/4" ESPAÇADOS DE 1,20M, TRAVESSA SUPERIOR DE 1.1/2", GRADIL FORMADO POR TUBOS HORIZONTAIS DE 1" FIXADO COM CHUMBADOR MECÂNICO. | Composições | Serviço | M | 30.97 | 627.25 | 19425.93 | 0.046742 | 95.5491 | C
90838 | PORTA CORTA-FOGO 90X210X4CM - FORNECIMENTO E INSTALAÇÃO. AF_12/2019 | SINAPI | Serviço | UN | 13 | 1489.26 | 19360.38 | 0.046585 | 95.5957 | C
94288 | EXECUÇÃO DE SARJETA DE CONCRETO USINADO, MOLDADA IN LOCO EM TRECHO CURVO, 30 CM BASE X 10 CM ALTURA. AF_01/2024 | SINAPI | Serviço | M | 330.26 | 57.27 | 18913.99 | 0.045511 | 95.6412 | C
JCA-80883333 | PLACA DESLIZANTE EM PVC 2 mm COM ADESIVO IMPRESSO E LAMINADO + BASE EM ALUMINIO VIRADO 30 X 15 cm | Composições | Serviço | UN | 158 | 119.57 | 18892.06 | 0.045458 | 95.6867 | C
JCA-47616389 | PLACA EM AÇO INOX COM IMPRESSÃO UV PARA BRAILLE 15 x 6 cm | Composições | Serviço | UN | 158 | 117.83 | 18617.14 | 0.044796 | 95.7315 | C
JCA-53238907 | MAPA TÁTIL EM ACRILICO CRISTAL COM ADESIVO TRANSPARENTE ESPELHADO CALÇADO DE BRANCO E SUPORTE EM ACM. | Composições | Serviço | UN | 4 | 4636.6 | 18546.4 | 0.044626 | 95.7761 | C
JCA-78102072 | Cabo HDMI 15m Blindado 2.0 Ethernet 15 metros 4K ULTRA HD 3D 2160p | Composições | Serviço | M | 476.76 | 37.42 | 17840.36 | 0.042927 | 95.819 | C
99253 | CAIXA ENTERRADA HIDRÁULICA RETANGULAR EM ALVENARIA COM TIJOLOS CERÂMICOS MACIÇOS, DIMENSÕES INTERNAS: 0,6X0,6X0,6 M PARA REDE DE DRENAGEM. AF_12/2020 | SINAPI | Serviço | UN | 23 | 770.23 | 17715.29 | 0.042626 | 95.8616 | C
104404 | CONDULETE DE PVC, TIPO T, PARA ELETRODUTO DE PVC SOLDÁVEL DN 25 MM (3/4''), APARENTE - FORNECIMENTO E INSTALAÇÃO. AF_10/2022 | SINAPI | Serviço | UN | 408 | 42.58 | 17372.64 | 0.041802 | 95.9034 | C
91932 | CABO DE COBRE FLEXÍVEL ISOLADO, 10 MM², ANTI-CHAMA 450/750 V, PARA CIRCUITOS TERMINAIS - FORNECIMENTO E INSTALAÇÃO. AF_03/2023 | SINAPI | Serviço | M | 771.75 | 22.43 | 17310.35 | 0.041652 | 95.9451 | C
104918 | ARMAÇÃO DE SAPATA ISOLADA, VIGA BALDRAME E SAPATA CORRIDA UTILIZANDO AÇO CA-50 DE 8 MM - MONTAGEM. AF_01/2024 | SINAPI | Serviço | KG | 998.2 | 17.13 | 17099.17 | 0.041144 | 95.9862 | C
UFSB-34948066 | PORTÃO EM GRADIL BELGO NYLOFORD 3D, DE CORRER, SOLDADO EM QUADRO DE TUBO GALV. 2" COM CANTONEIRA 3/4", MONTANTES EM TUBO GALVANIZADO 4", INCLUSIVE FERROLHO E RODÍZIOS | Composições | Serviço | M2 | 15.75 | 1082.9 | 17055.68 | 0.041039 | 96.0273 | C
102512 | PINTURA DE EIXO VIÁRIO SOBRE ASFALTO COM TINTA RETRORREFLETIVA A BASE DE RESINA ACRÍLICA COM MICROESFERAS DE VIDRO, E = 10 CM, APLICAÇÃO MECÂNICA COM DEMARCADORA AUTOPROPELIDA. AF_05/2021 | SINAPI | Serviço | M | 1772.58 | 9.61 | 17034.49 | 0.040988 | 96.0683 | C
S13346 | Fornecimento com instalação de Absorvedor acústico confeccionado em LÃ DE ROCHA BASALTICA, densidade 64 kg/m², espessura 50 mm. acabamento em tecido tramado na cor indicada pela arquitetura.(obra: CONSERVÁTORIO DE MÚSICA) | ORSE | Serviço | m2 | 47.47 | 353.97 | 16802.96 | 0.040431 | 96.1087 | C
UFSB-20407917 | TOMADA BAIXA DE SOBREPOR (1 MÓDULO), TIPO 2P+T, 10A/250V, INCLUINDO SUPORTE E PLACA, INSTALADA EM CONDULETE DE ALUMÍNIO. | Composições | Serviço | UN | 160 | 104.38 | 16700.8 | 0.040185 | 96.1489 | C
98461 | ESTRUTURA DE MADEIRA PROVISÓRIA PARA SUPORTE DE CAIXA DÁGUA ELEVADA DE 1000 LITROS. AF_03/2024 | SINAPI | Serviço | UN | 2 | 8153.15 | 16306.3 | 0.039236 | 96.1881 | C
89356 | TUBO, PVC, SOLDÁVEL, DE 25MM, INSTALADO EM RAMAL OU SUB-RAMAL DE ÁGUA - FORNECIMENTO E INSTALAÇÃO. AF_06/2022 | SINAPI | Serviço | M | 497.68 | 32.38 | 16114.88 | 0.038775 | 96.2269 | C
UFSB-22058840 | FABRICAÇÃO DE DUTO CIRCULAR PARA AR CONDICIONADO (TRECHO RETO) EM CHAPA GALVANIZADA BITOLA 24. AF_03/2024 | Composições | Serviço | M2 | 102.34 | 156.64 | 16030.54 | 0.038572 | 96.2655 | C
91603 | ARMAÇÃO DO SISTEMA DE PAREDES DE CONCRETO, EXECUTADA COMO REFORÇO, VERGALHÃO DE 10,0 MM DE DIÂMETRO. AF_12/2024 | SINAPI | Serviço | KG | 1423.5 | 11.24 | 16000.14 | 0.038499 | 96.304 | C
91933 | CABO DE COBRE FLEXÍVEL ISOLADO, 10 MM², ANTI-CHAMA 0,6/1,0 KV, PARA CIRCUITOS TERMINAIS - FORNECIMENTO E INSTALAÇÃO. AF_03/2023 | SINAPI | Serviço | M | 725 | 21.65 | 15696.25 | 0.037768 | 96.3417 | C
JCA-51202248 | DISPOSITIVO DPS CLASSE II, 1 POLO, TENSAO MAXIMA DE 275 V, CORRENTE MAXIMA DE *45* KA (TIPO AC) | Composições | Serviço | UN | 100 | 156.19 | 15619 | 0.037582 | 96.3793 | C
UFSB-42190952 | CERTIFICAÇÃO DE REDE CABEAMENTO ESTRUTURADO | Composições | Serviço | UN | 523 | 29.75 | 15559.25 | 0.037438 | 96.4168 | C
UFSB-95879454 | INTERRUPTOR SIMPLES (1 MÓDULO), 10A/250V, INCLUINDO SUPORTE E PLACA, INSTALADO EM CONDULETE | Composições | Serviço | UN | 118 | 126.97 | 14982.46 | 0.036051 | 96.4528 | C
91881 | LUVA PARA ELETRODUTO, PVC, ROSCÁVEL, DN 40 MM (1 1/4"), PARA CIRCUITOS TERMINAIS, INSTALADA EM LAJE - FORNECIMENTO E INSTALAÇÃO. AF_03/2023 | SINAPI | Serviço | UN | 1034 | 14.39 | 14879.26 | 0.035802 | 96.4886 | C
98087 | TANQUE SÉPTICO RETANGULAR, EM ALVENARIA COM BLOCOS DE CONCRETO, DIMENSÕES INTERNAS: 1,6 X 4,6 X H=2,4 M, VOLUME ÚTIL: 14720 L (PARA 105 CONTRIBUINTES). AF_12/2020 | SINAPI | Serviço | UN | 1 | 14782.91 | 14782.91 | 0.03557 | 96.5242 | C
104719 | PAREDE COM SISTEMA EM CHAPAS DE GESSO PARA DRYWALL, USO INTERNO, COM DUAS FACES SIMPLES E ESTRUTURA METÁLICA COM GUIAS DUPLAS PARA PAREDES COM ÁREA LÍQUIDA MENOR QUE 6 M2, COM VÃOS. AF_07/2023_PS | SINAPI | Serviço | M2 | 52.79 | 275.85 | 14562.12 | 0.035039 | 96.5592 | C
99814 | LIMPEZA DE SUPERFÍCIE COM JATO DE ALTA PRESSÃO. AF_04/2019 | SINAPI | Serviço | M2 | 5071.88 | 2.77 | 14049.11 | 0.033805 | 96.593 | C
101909 | EXTINTOR DE INCÊNDIO PORTÁTIL COM CARGA DE PQS DE 6 KG, CLASSE BC - FORNECIMENTO E INSTALAÇÃO. AF_10/2020_PE | SINAPI | Serviço | UN | 35 | 400.16 | 14005.6 | 0.0337 | 96.6267 | C
98114 | TAMPA CIRCULAR PARA ESGOTO E DRENAGEM, EM FERRO FUNDIDO, DIÂMETRO INTERNO = 0,6 M. AF_12/2020 | SINAPI | Serviço | UN | 14 | 996.25 | 13947.5 | 0.03356 | 96.6603 | C
JCA-55587950 | SERVIÇOS DE INSTALAÇÃO DE AR CONDICIONADO SPLIT INVERTER, HI-WALL (PAREDE), 12000 BTU/H, CICLO FRIO | Composições | Serviço | UN | 57 | 244.57 | 13940.49 | 0.033543 | 96.6938 | C
JCA-87097223 | SERVIÇOS DE INSTALAÇÃO DE CAIXA DE FILTRAGEM PARA SISTEMAS DE VENTILAÇÃO Ø125mm | Composições | Serviço | UN | 168 | 82.77 | 13905.36 | 0.033459 | 96.7273 | C
UFSB-66468218 | BOMBA CENTRIFUGA, MOTOR ELETRICO TRIFASICO 4,0 CV - 26 MCA - 26 M3/H - REF. DANCOR 37-40 TJM - FORNECIMENTO E INSTALAÇÃO | Composições | Serviço | UN | 2 | 6806.77 | 13613.54 | 0.032757 | 96.76 | C
JCA-15799018 | CONJUNTO DE BAIAS DE RESÍDUOS DE CONSTRUÇÃO COM PAREDES EM MADEIRA COMPENSADA, PISO CIMENTADO - INCLUSIVE ACABAMENTOS - SENDO 5 BAIAS DE 2,00M X 2,00M CADA UMA TOTALIZANDO 10,00M X 2,00M. | Composições | Serviço | UN | 1 | 13057.79 | 13057.79 | 0.031419 | 96.7915 | C
UFSB-09072339 | SERVIÇOS DE INSTALAÇÃO DE TRANSFORMADOR DE DISTRIBUIÇÃO, 750 KVA, TRIFÁSICO, 60 HZ, CLASSE 15 KV, A SECO - INCLUSIVE ACESSÓRIOS | Composições | Serviço | UN | 1 | 12949.34 | 12949.34 | 0.031158 | 96.8226 | C
101749 | PISO CIMENTADO, TRAÇO 1:3 (CIMENTO E AREIA), ACABAMENTO LISO, ESPESSURA 4,0 CM, PREPARO MECÂNICO DA ARGAMASSA. AF_09/2020 | SINAPI | Serviço | M2 | 154.64 | 83.31 | 12883.06 | 0.030999 | 96.8536 | C
92367 | TUBO DE AÇO GALVANIZADO COM COSTURA, CLASSE MÉDIA, DN 65 (2 1/2"), CONEXÃO ROSQUEADA, INSTALADO EM REDE DE ALIMENTAÇÃO PARA HIDRANTE - FORNECIMENTO E INSTALAÇÃO. AF_10/2020 | SINAPI | Serviço | M | 81.61 | 157.09 | 12820.11 | 0.030848 | 96.8845 | C
100577 | REGULARIZAÇÃO E COMPACTAÇÃO DE SUBLEITO DE SOLO PREDOMINANTEMENTE ARENOSO, PARA OBRAS DE CONSTRUÇÃO DE PAVIMENTOS. AF_09/2024 | SINAPI | Serviço | M2 | 6461.88 | 1.95 | 12600.67 | 0.03032 | 96.9148 | C
JCA-22628615 | TUBO DE PVC CORRUGADO DE DUPLA PAREDE PARA REDE DE ÁGUAS PLUVIAIS, DN 200 MM, JUNTA ELÁSTICA - FORNECIMENTO E ASSENTAMENTO. | Composições | Serviço | M | 99.16 | 126.71 | 12564.56 | 0.030233 | 96.945 | C
92996 | CABO DE COBRE FLEXÍVEL ISOLADO, 150 MM², ANTI-CHAMA 0,6/1,0 KV, PARA REDE ENTERRADA DE DISTRIBUIÇÃO DE ENERGIA ELÉTRICA - FORNECIMENTO E INSTALAÇÃO. AF_12/2021 | SINAPI | Serviço | M | 60 | 206.87 | 12412.2 | 0.029866 | 96.9749 | C
89714 | TUBO PVC, SERIE NORMAL, ESGOTO PREDIAL, DN 100 MM, FORNECIDO E INSTALADO EM RAMAL DE DESCARGA OU RAMAL DE ESGOTO SANITÁRIO. AF_08/2022 | SINAPI | Serviço | M | 248.9 | 48.95 | 12183.66 | 0.029316 | 97.0042 | C
S10326 | Disjuntor termomagnetico tripolar 500 A, padrão DIN (Europeu - linha branca), 65KA | ORSE | Serviço | un | 3 | 3972.2 | 11916.6 | 0.028674 | 97.0329 | C
UFSB-17144001 | QUADRO DE DISTRIBUIÇÃO DE ENERGIA EM CHAPA DE AÇO GALVANIZADO, DE SOBREPOR, COM BARRAMENTO TRIFÁSICO, PARA 48 DISJUNTORES DIN 100A - FORNECIMENTO E INSTALAÇÃO. AF_10/2020 | Composições | Serviço | UN | 10 | 1185.54 | 11855.4 | 0.028526 | 97.0614 | C
JCA-64451098 | SERVIÇOS DE INSTALAÇÃO DE AR CONDICIONADO SPLIT INVERTER, PISO TETO, APRESENTANDO ENTRE 54000 E 58000 BTU/H, CICLO FRIO | Composições | Serviço | UN | 14 | 839.9 | 11758.6 | 0.028293 | 97.0897 | C
101905 | EXTINTOR DE INCÊNDIO PORTÁTIL COM CARGA DE ÁGUA PRESSURIZADA DE 10 L, CLASSE A - FORNECIMENTO E INSTALAÇÃO. AF_10/2020_PE | SINAPI | Serviço | UN | 33 | 354.43 | 11696.19 | 0.028143 | 97.1178 | C
94651 | TUBO, PVC, SOLDÁVEL, DE 50MM, INSTALADO EM RESERVAÇÃO PREDIAL DE ÁGUA - FORNECIMENTO E INSTALAÇÃO. AF_04/2024 | SINAPI | Serviço | M | 426.61 | 27.09 | 11556.86 | 0.027808 | 97.1456 | C
UFSB-00886077 | TOMADA DE SOBREPOR (1 MÓDULO) TIPO 2P+T 10A COM CAIXA METÁLICA, INSTALADA EM PERFILADO - FORNECIMENTO E INSTALAÇÃO. | Composições | Serviço | UN | 123 | 93.77 | 11533.71 | 0.027752 | 97.1734 | C
S00660 | Disjuntor tripolar tipo compacto e aberto 1250A - 50 ka instalado | ORSE | Serviço | un | 1 | 11498.75 | 11498.75 | 0.027668 | 97.2011 | C
UFSB-94219373 | MEDUSA DE 12 VIS COM CABOS BALANCEADOS DE 2x0,30mm² CONECTORES XLR, MONTAGEM IN LOCO | Composições | Serviço | M | 42 | 262.75 | 11035.5 | 0.026553 | 97.2276 | C
JCA-21150214 | SERVIÇOS DE INSTALAÇÃO DE AR CONDICIONADO SPLIT INVERTER, PISO TETO, 36000 BTU/H, CICLO FRIO | Composições | Serviço | UN | 26 | 412.58 | 10727.08 | 0.025811 | 97.2534 | C
93681 | EXECUÇÃO DE PAVIMENTO EM PISO INTERTRAVADO, COM BLOCO RETANGULAR COLORIDO DE 20 X 10 CM, ESPESSURA 8 CM. AF_10/2022 | SINAPI | Serviço | M2 | 77.36 | 137.55 | 10640.87 | 0.025604 | 97.279 | C
JCA-89852022 | CONJUNTO DE BAIAS DE MATERIAIS DE CONSTRUÇÃO COM PAREDES EM MADEIRA COMPENSADA, PISO CIMENTADO - INCLUSIVE ACABAMENTOS - SENDO 4 BAIAS DE 2,00M X 2,00M CADA UMA TOTALIZANDO 8,00M X 2,00M. | Composições | Serviço | UN | 1 | 10600.22 | 10600.22 | 0.025506 | 97.3045 | C
91876 | LUVA PARA ELETRODUTO, PVC, ROSCÁVEL, DN 32 MM (1"), PARA CIRCUITOS TERMINAIS, INSTALADA EM FORRO - FORNECIMENTO E INSTALAÇÃO. AF_03/2023 | SINAPI | Serviço | UN | 764 | 13.62 | 10405.68 | 0.025038 | 97.3296 | C
S02371 | Muro em alvenaria bloco cimento, e= 0,09m, c/ alv de pedra 0,35 x 0,60m, colunas concreto armado fck = 15,0mpa cada 3,00m, c/ chapisco | ORSE | Serviço | m2 | 43.58 | 237.68 | 10358.09 | 0.024923 | 97.3545 | C
100868 | BARRA DE APOIO RETA, EM ACO INOX POLIDO, COMPRIMENTO 80 CM, FIXADA NA PAREDE - FORNECIMENTO E INSTALAÇÃO. AF_01/2020 | SINAPI | Serviço | UN | 26 | 397.69 | 10339.94 | 0.02488 | 97.3794 | C
103979 | TUBO, PVC, SOLDÁVEL, DE 50MM, INSTALADO EM RAMAL DE DISTRIBUIÇÃO DE ÁGUA - FORNECIMENTO E INSTALAÇÃO. AF_06/2022 | SINAPI | Serviço | M | 264.35 | 38.17 | 10090.24 | 0.024279 | 97.4037 | C
104400 | CONDULETE DE PVC, TIPO LR, PARA ELETRODUTO DE PVC SOLDÁVEL DN 32 MM (1''), APARENTE - FORNECIMENTO E INSTALAÇÃO. AF_10/2022 | SINAPI | Serviço | UN | 213 | 47.01 | 10013.13 | 0.024093 | 97.4277 | C
S12740 | Fornecimento e assentamento de barra chata de alumínio de 7/8" x 1/8" | ORSE | Serviço | m | 435.62 | 22.85 | 9953.92 | 0.023951 | 97.4517 | C
104955 | MASSA ÚNICA, EM ARGAMASSA TRAÇO 1:2:8, PREPARO MECÂNICO, APLICADA MANUALMENTE EM PAREDES INTERNAS DE AMBIENTES COM PÉ-DIREITO DUPLO E ÁREA MAIOR QUE 10M², E = 17,5MM, COM TALISCAS. AF_03/2024 | SINAPI | Serviço | M2 | 153.81 | 64.68 | 9948.43 | 0.023938 | 97.4756 | C
UFSB-44606329 | FABRICAÇÃO DE DUTO RETANGULAR PARA AR CONDICIONADO (TRECHO RETO) EM CHAPA GALVANIZADA BITOLA 24. AF_03/2024 | Composições | Serviço | M2 | 51.67 | 192.12 | 9926.84 | 0.023886 | 97.4995 | C
100866 | BARRA DE APOIO RETA, EM ACO INOX POLIDO, COMPRIMENTO 60CM, FIXADA NA PAREDE - FORNECIMENTO E INSTALAÇÃO. AF_01/2020 | SINAPI | Serviço | UN | 27 | 365.57 | 9870.39 | 0.02375 | 97.5233 | C
104397 | CONDULETE DE PVC, TIPO E, PARA ELETRODUTO DE PVC SOLDÁVEL DN 32 MM (1''), APARENTE - FORNECIMENTO E INSTALAÇÃO. AF_10/2022 | SINAPI | Serviço | UN | 301 | 32.75 | 9857.75 | 0.02372 | 97.547 | C
UFSB-13473464 | EXECUÇÃO DE CENTRAL DE FÔRMAS, PRODUÇÃO DE ARGAMASSA OU CONCRETO EM CANTEIRO DE OBRA, NÃO INCLUSO MOBILIÁRIO E EQUIPAMENTOS. | Composições | Serviço | M2 | 18 | 539.52 | 9711.36 | 0.023367 | 97.5704 | C
JCA-99926908 | TOMADA SIMPLES, DE SOBREPOR, TIPO RJ-45, CATEGORIA 6, INSTALADA EM CONDULETE. | Composições | Serviço | UN | 76 | 127.38 | 9680.88 | 0.023294 | 97.5937 | C
UFSB-31419976 | PATCH CORD (CABO DE REDE), CATEGORIA 6 (CAT 6) UTP, 4 PARES, EXTENSAO DE 2,50 M. | Composições | Serviço | UN | 255 | 37.87 | 9656.85 | 0.023236 | 97.6169 | C
95875 | TRANSPORTE COM CAMINHÃO BASCULANTE DE 10 M³, EM VIA URBANA PAVIMENTADA, DMT ATÉ 30 KM (UNIDADE: M3XKM). AF_07/2020 | SINAPI | Serviço | M3XKM | 3044.19 | 3.13 | 9528.31 | 0.022927 | 97.6398 | C
104405 | CONDULETE DE PVC, TIPO T, PARA ELETRODUTO DE PVC SOLDÁVEL DN 32 MM (1''), APARENTE - FORNECIMENTO E INSTALAÇÃO. AF_10/2022 | SINAPI | Serviço | UN | 162 | 57.5 | 9315 | 0.022414 | 97.6622 | C
S09669 | Perfilado, pré-zincado a fogo, perfurado 38 x 38 x 6000mm | ORSE | Serviço | un | 89 | 104.39 | 9290.71 | 0.022355 | 97.6846 | C
97607 | LUMINÁRIA ARANDELA TIPO TARTARUGA, DE SOBREPOR, COM 1 LÂMPADA LED DE 6 W, SEM REATOR - FORNECIMENTO E INSTALAÇÃO. AF_09/2024 | SINAPI | Serviço | UN | 73 | 126.16 | 9209.68 | 0.02216 | 97.7067 | C
UFSB-83384959 | EXECUÇÃO DE CENTRAL DE ARMADURA EM CANTEIRO DE OBRA, NÃO INCLUSO MOBILIÁRIO E EQUIPAMENTOS. AF_04/2016 | Composições | Serviço | M2 | 30 | 303.3 | 9099 | 0.021894 | 97.7286 | C
UFSB-37778802 | INSTALAÇÃO DE DUTO CIRCULAR PARA AR CONDICIONADO (TRECHO RETO) EM CHAPA GALVANIZADA BITOLA 24 - SEM ISOLAMENTO. | Composições | Serviço | M2 | 102.34 | 88.22 | 9028.43 | 0.021724 | 97.7504 | C
87265 | REVESTIMENTO CERÂMICO PARA PAREDES INTERNAS COM PLACAS TIPO ESMALTADA DE DIMENSÕES 20X20 CM APLICADAS NA ALTURA INTEIRA DAS PAREDES. AF_02/2023_PE | SINAPI | Serviço | M2 | 128.98 | 69.28 | 8935.73 | 0.021501 | 97.7719 | C
99826 | LIMPEZA DE FORRO REMOVÍVEL COM PANO ÚMIDO. AF_04/2019 | SINAPI | Serviço | M2 | 4064.91 | 2.17 | 8820.85 | 0.021225 | 97.7931 | C
JCA-68889107 | SERVIÇOS DE INSTALAÇÃO DE AR CONDICIONADO SPLIT INVERTER, CASSETE (TETO), APRESENTANDO ENTRE 54000 E 58000 BTU/H, CICLO FRIO | Composições | Serviço | UN | 10 | 868.12 | 8681.2 | 0.020889 | 97.814 | C
92644 | TÊ, EM FERRO GALVANIZADO, CONEXÃO ROSQUEADA, DN 80 (3"), INSTALADO EM REDE DE ALIMENTAÇÃO PARA HIDRANTE - FORNECIMENTO E INSTALAÇÃO. AF_10/2020 | SINAPI | Serviço | UN | 28 | 308.07 | 8625.96 | 0.020756 | 97.8347 | C
S12968 | Suporte vertical 200 x 100 mm para fixação de eletrocalha metálica ( ref.: Mopa ou similar) | ORSE | Serviço | un | 314 | 26.64 | 8364.96 | 0.020128 | 97.8549 | C
UFSB-65841821 | JANELA EM VENEZIANA DE ALUMÍNIO, COR PRETA. INCLUSIVE BATENTE E FERRAGENS | Composições | Serviço | M2 | 18.65 | 439.89 | 8203.95 | 0.01974 | 97.8746 | C
91868 | ELETRODUTO RÍGIDO ROSCÁVEL, PVC, DN 32 MM (1"), PARA CIRCUITOS TERMINAIS, INSTALADO EM LAJE - FORNECIMENTO E INSTALAÇÃO. AF_03/2023 | SINAPI | Serviço | M | 480.1 | 17.02 | 8171.3 | 0.019662 | 97.8943 | C
90408 | MASSA ÚNICA, EM ARGAMASSA TRAÇO 1:2:8, PREPARO MECÂNICO, APLICADA MANUALMENTE EM TETO, E = 10MM, COM TALISCAS. AF_03/2024 | SINAPI | Serviço | M2 | 163.74 | 49.57 | 8116.59 | 0.01953 | 97.9138 | C
UFSB-62439064 | LUMINARIA PAINEL PLAFON, DE EMBUTIR, SLIM, QUADRADA *17 X 17* CM, EM ALUMINIO ACABAMENTO BRANCO, COM ACRILICO, COM LAMPADAS LED 12 W, BIVOLT | Composições | Serviço | UN | 138 | 58.4 | 8059.2 | 0.019392 | 97.9332 | C
UFSB-46805127 | BAN-04 - BANCADA EM GRANITO CINZA 250x60cm COM UMA CUBA DE EMBUTIR RETANGULAR DE AÇO INOXIDÁVEL, 46 X 30 X 12 CM | Composições | Serviço | UN | 1 | 8046.64 | 8046.64 | 0.019362 | 97.9525 | C
87557 | EMBOÇO, EM ARGAMASSA INDUSTRIALIZADA, PREPARO MECÂNICO, APLICADO COM EQUIPAMENTO DE MISTURA E PROJEÇÃO DE ARGAMASSA EM PAREDES INTERNAS, E = 10MM, COM TALISCAS. AF_03/2024 | SINAPI | Serviço | M2 | 128.98 | 61.95 | 7990.31 | 0.019226 | 97.9718 | C
S07891 | Eletroduto em ferro galvanizado pesado sem costura 1 1/4" x 3m | ORSE | Serviço | un | 35 | 225.4 | 7889 | 0.018982 | 97.9908 | C
S00765 | Fornecimento e instalação de eletrocalha metálica 50 x 50 x 3000 mm (ref. valemam ou similar) | ORSE | Serviço | un | 138 | 55.14 | 7609.32 | 0.018309 | 98.0091 | C
S11295 | Emenda interna 200 x 100 mm com base lisa perfurada para eletrocalha metálica (ref. Mopa ou similar) | ORSE | Serviço | un | 310 | 24.09 | 7467.9 | 0.017969 | 98.027 | C
JCA-29175514 | TUBO EM COBRE FLEXÍVEL, DN 7/8", COM ISOLAMENTO, INSTALADO EM RAMAL DE ALIMENTAÇÃO DE AR-CONDICIONADO - FORNECIMENTO E INSTALAÇÃO. | Composições | Serviço | M | 59.43 | 125.22 | 7441.82 | 0.017906 | 98.0449 | C
92390 | JOELHO 90 GRAUS, EM FERRO GALVANIZADO, DN 65 (2 1/2"), CONEXÃO ROSQUEADA, INSTALADO EM REDE DE ALIMENTAÇÃO PARA HIDRANTE - FORNECIMENTO E INSTALAÇÃO. AF_10/2020 | SINAPI | Serviço | UN | 41 | 181 | 7421 | 0.017856 | 98.0628 | C
104171 | LUVA DE CORRER, PVC, SERIE R, ÁGUA PLUVIAL, DN 150 MM, JUNTA ELÁSTICA, FORNECIDO E INSTALADO EM RAMAL DE ENCAMINHAMENTO. AF_06/2022 | SINAPI | Serviço | UN | 68 | 107.23 | 7291.64 | 0.017545 | 98.0803 | C
UFSB-76919611 | CENTRAL DE ALARME DE INCÊNDIO ENDEREÇÁVEL DE 2 LAÇOS COM ATÉ 500 ENDEREÇOS, ACOMPANHA BATERIAS, REF.: CIE 2500. FAB.: INTELBRAS OU EQUIVALENTE TÉCNICO | Composições | Serviço | UN | 1 | 7182.13 | 7182.13 | 0.017282 | 98.0976 | C
JCA-16603463 | SERVIÇOS DE INSTALAÇÃO DE EXAUSTOR CENTRÍFUGO VAZÃO 552 M3/H, PRESSÃO 32 MMCA, PRESSÃO SONORA MÁX.: 44Db REF. MAXX 150 DA SICFLUX OU EQUIVALENTE | Composições | Serviço | UN | 97 | 73.9 | 7168.3 | 0.017248 | 98.1149 | C
103327 | ALVENARIA DE VEDAÇÃO DE BLOCOS CERÂMICOS FURADOS NA VERTICAL DE 19X19X39 CM (ESPESSURA 19 CM) E ARGAMASSA DE ASSENTAMENTO COM PREPARO MANUAL. AF_12/2021 | SINAPI | Serviço | M2 | 54.27 | 129.64 | 7035.56 | 0.016929 | 98.1318 | C
102508 | PINTURA DE FAIXA DE PEDESTRE OU ZEBRADA COM TINTA EPÓXI, E = 30 CM, APLICAÇÃO MANUAL. AF_05/2021 | SINAPI | Serviço | M2 | 113.42 | 61.9 | 7020.7 | 0.016893 | 98.1487 | C
94652 | TUBO, PVC, SOLDÁVEL, DE 60MM, INSTALADO EM RESERVAÇÃO PREDIAL DE ÁGUA - FORNECIMENTO E INSTALAÇÃO. AF_04/2024 | SINAPI | Serviço | M | 163.85 | 42.14 | 6904.64 | 0.016614 | 98.1653 | C
104329 | CAIXA SIFONADA, COM GRELHA REDONDA, PVC, DN 150 X 150 X 50 MM, JUNTA SOLDÁVEL, FORNECIDA E INSTALADA EM RAMAL DE DESCARGA OU EM RAMAL DE ESGOTO SANITÁRIO. AF_08/2022 | SINAPI | Serviço | UN | 71 | 94.78 | 6729.38 | 0.016192 | 98.1815 | C
104168 | JOELHO 45 GRAUS, PVC, SERIE R, ÁGUA PLUVIAL, DN 150 MM, JUNTA ELÁSTICA, FORNECIDO E INSTALADO EM RAMAL DE ENCAMINHAMENTO. AF_06/2022 | SINAPI | Serviço | UN | 49 | 136.57 | 6691.93 | 0.016102 | 98.1976 | C
UFSB-81547439 | MOBILIZAÇÃO OU DESMOBILIZAÇÃO DE CONTAINER 2,30 X 6,00 M, ALT. 2,50 M PARA USOS DIVERSOS EM CANTEIRO DE OBRAS - REF. OBRAS EM JEQUIÉ/BA | Composições | Serviço | UN | 4 | 1661 | 6644 | 0.015987 | 98.2136 | C
93009 | ELETRODUTO RÍGIDO ROSCÁVEL, PVC, DN 60 MM (2"), PARA REDE ENTERRADA DE DISTRIBUIÇÃO DE ENERGIA ELÉTRICA - FORNECIMENTO E INSTALAÇÃO. AF_12/2021 | SINAPI | Serviço | M | 208.62 | 31.62 | 6596.56 | 0.015873 | 98.2295 | C
99246 | ACRÉSCIMO PARA POÇO DE VISITA CIRCULAR PARA DRENAGEM, EM CONCRETO PRÉ-MOLDADO, DIÂMETRO INTERNO = 1,5 M. AF_12/2020 | SINAPI | Serviço | M | 5.29 | 1239.27 | 6555.74 | 0.015774 | 98.2452 | C
UFSB-54635527 | SINALIZADOR AUDIOVISUAL ENDEREÇÁVEL, REF.: SAV 521E. FAB.: INTELBRAS OU EQUIVALENTE TÉCNICO | Composições | Serviço | UN | 25 | 261.78 | 6544.5 | 0.015747 | 98.261 | C
97086 | FABRICAÇÃO, MONTAGEM E DESMONTAGEM DE FORMA PARA RADIER, PISO DE CONCRETO OU LAJE SOBRE SOLO, EM MADEIRA SERRADA, 4 UTILIZAÇÕES. AF_09/2021 | SINAPI | Serviço | M2 | 35.46 | 182.06 | 6455.85 | 0.015534 | 98.2765 | C
89778 | LUVA SIMPLES, PVC, SERIE NORMAL, ESGOTO PREDIAL, DN 100 MM, JUNTA ELÁSTICA, FORNECIDO E INSTALADO EM RAMAL DE DESCARGA OU RAMAL DE ESGOTO SANITÁRIO. AF_08/2022 | SINAPI | Serviço | UN | 296 | 21.8 | 6452.8 | 0.015527 | 98.292 | C
91935 | CABO DE COBRE FLEXÍVEL ISOLADO, 16 MM², ANTI-CHAMA 0,6/1,0 KV, PARA CIRCUITOS TERMINAIS - FORNECIMENTO E INSTALAÇÃO. AF_03/2023 | SINAPI | Serviço | M | 190 | 33.96 | 6452.4 | 0.015526 | 98.3076 | C
UFSB-21711412 | PORTA EM ALUMÍNIO E VIDRO TEMPERADO TEMPERADO 10MM, ABRIR DUPLA, FORNECIMENTO E INSTALAÇÃO | Composições | Serviço | M2 | 6.29 | 1021.05 | 6422.4 | 0.015453 | 98.323 | C
100978 | CARGA, MANOBRA E DESCARGA DE SOLOS E MATERIAIS GRANULARES EM CAMINHÃO BASCULANTE 10 M³ - CARGA COM ESCAVADEIRA HIDRÁULICA (CAÇAMBA DE 1,20 M³ / 155 HP) E DESCARGA LIVRE (UNIDADE: M3). AF_07/2020 | SINAPI | Serviço | M3 | 707.95 | 9.04 | 6399.87 | 0.015399 | 98.3384 | C
UFSB-72156628 | QUADRO DE DISTRIBUIÇÃO DE SOBREPOR, EM CHAPA DE AÇO, 1000X800X220 MM, COM BARRAMENTO, PADRÃO DIN E DISJUNTOR COM CAIXA MOLDADA, EXCLUSIVE DISJUNTORES | Composições | Serviço | UN | 2 | 3097.1 | 6194.2 | 0.014904 | 98.3533 | C
89353 | REGISTRO DE GAVETA BRUTO, LATÃO, ROSCÁVEL, 3/4" - FORNECIMENTO E INSTALAÇÃO. AF_08/2021 | SINAPI | Serviço | UN | 117 | 52.34 | 6123.78 | 0.014735 | 98.3681 | C
S11773 | Eletroduto em ferro galvanizado pesado sem costura 1" x 3m | ORSE | Serviço | un | 32 | 189.21 | 6054.72 | 0.014569 | 98.3826 | C
00010778 | LOCACAO DE CONTAINER 2,30 X 6,00 M, ALT. 2,50 M, PARA SANITARIO, COM 4 BACIAS, 8 CHUVEIROS,1 LAVATORIO E 1 MICTORIO (NAO INCLUI MOBILIZACAO/DESMOBILIZACAO) | SINAPI | Equipamento | MES | 2 | 3001.75 | 6003.5 | 0.014446 | 98.3971 | C
JCA-42481703 | TUBO PROLONGADOR PARA CAIXA SIFONADA, PVC, 150 MM X 150 MM - FORNECIMENTO E INSTALAÇÃO | Composições | Serviço | UN | 71 | 84.53 | 6001.63 | 0.014441 | 98.4115 | C
102513 | PINTURA DE SÍMBOLOS E TEXTOS COM TINTA ACRÍLICA, DEMARCAÇÃO COM FITA ADESIVA E APLICAÇÃO COM ROLO. AF_05/2021 | SINAPI | Serviço | M2 | 86.65 | 68.78 | 5959.79 | 0.01434 | 98.4259 | C
JCA-67828849 | CABO DE FIBRA ÓPTICA, 6 VIAS. | Composições | Serviço | M | 203.82 | 28.37 | 5782.37 | 0.013913 | 98.4398 | C
UFSB-49665253 | PAPELEIRA PLASTICA TIPO DISPENSER PARA PAPEL HIGIENICO ROLAO, INCLUSO FIXAÇÃO. | Composições | Serviço | UN | 71 | 81.19 | 5764.49 | 0.01387 | 98.4536 | C
UFSB-02691745 | CABO FTP, BLINDADO, PAR TRANÇADO, 4 PARES, CATEGORIA 6. | Composições | Serviço | M | 590.14 | 9.5 | 5606.33 | 0.01349 | 98.4671 | C
S10908 | Barra de aço redonda re-bar3/8" x 3,00m | ORSE | Serviço | un | 77 | 72.1 | 5551.7 | 0.013358 | 98.4805 | C
JCA-62648846 | Tampa de encaixe 200 mm para eletrocalha metálica (ref.: mopa ou similar) | Composições | Serviço | UN | 155 | 34.18 | 5297.9 | 0.012748 | 98.4932 | C
S07881 | Suporte vertical 50 x 50mm para fixação de eletrocalha metálica (ref. Mopa ou similar) | ORSE | Serviço | un | 276 | 19.13 | 5279.88 | 0.012704 | 98.5059 | C
S10795 | Luminária hermética corpo em fibra de vidro blindada, mod. TLH34, da Tec & Luz ou similar, inclusive duas lâmpadas tubular de led, tipo T8 (para câmara frigorífera) | ORSE | Serviço | un | 9 | 584.1 | 5256.9 | 0.012649 | 98.5186 | C
JCA-73937261 | SERVIÇOS DE INSTALAÇÃO DE EXAUSTOR CENTRÍFUGO VAZÃO 345 M3/H, PRESSÃO 36 MMCA, PRESSÃO SONORA MÁX.: 42Db REF. MAXX 125 DA SICFLUX OU EQUIVALENTE | Composições | Serviço | UN | 71 | 73.9 | 5246.9 | 0.012625 | 98.5312 | C
86902 | LAVATÓRIO LOUÇA BRANCA COM COLUNA, *44 X 35,5* CM, PADRÃO POPULAR - FORNECIMENTO E INSTALAÇÃO. AF_01/2020 | SINAPI | Serviço | UN | 12 | 429.3 | 5151.6 | 0.012396 | 98.5436 | C
87250 | REVESTIMENTO CERÂMICO PARA PISO COM PLACAS TIPO ESMALTADA DE DIMENSÕES 45X45 CM APLICADA EM AMBIENTES DE ÁREA ENTRE 5 M2 E 10 M2. AF_02/2023_PE | SINAPI | Serviço | M2 | 71.86 | 71.34 | 5126.49 | 0.012335 | 98.5559 | C
S11334 | Caixa de gordura 0.60 x 0.60 x 0.60m | ORSE | Serviço | un | 5 | 1021.23 | 5106.15 | 0.012286 | 98.5682 | C
UFSB-26193780 | MUFLA TERMINAL CONTRATIL À FRIO 12/20KV | Composições | Serviço | un | 4 | 1270.19 | 5080.76 | 0.012225 | 98.5805 | C
S07996 | Disjuntor bipolar DR 25 A - Dispositivo residual diferencial, tipo AC, 30MA, ref.5SM1 312-OMB, Siemens ou similar | ORSE | Serviço | un | 13 | 389.34 | 5061.42 | 0.012179 | 98.5926 | C
100743 | PINTURA COM TINTA ALQUÍDICA DE ACABAMENTO (ESMALTE SINTÉTICO BRILHANTE) PULVERIZADA SOBRE PERFIL METÁLICO EXECUTADO EM FÁBRICA (POR DEMÃO). AF_01/2020_PE | SINAPI | Serviço | M2 | 358.68 | 14.11 | 5060.97 | 0.012178 | 98.6048 | C
S12098 | Porta corta fogo, de abrir, 02 folhas, em chapa de aço galvanizado nº24, batente em chapa nº18, classe 90, isolante em manta cerâmica incombustível e=5cm, dobradiças tipo helicoidal em aço 1010/1020, e fechadura reversível sem chave | ORSE | Serviço | m2 | 5.88 | 855.56 | 5030.69 | 0.012105 | 98.6169 | C
100867 | BARRA DE APOIO RETA, EM ACO INOX POLIDO, COMPRIMENTO 70 CM, FIXADA NA PAREDE - FORNECIMENTO E INSTALAÇÃO. AF_01/2020 | SINAPI | Serviço | UN | 13 | 384.86 | 5003.18 | 0.012039 | 98.629 | C
95547 | SABONETEIRA PLASTICA TIPO DISPENSER PARA SABONETE LIQUIDO COM RESERVATORIO 800 A 1500 ML, INCLUSO FIXAÇÃO. AF_01/2020 | SINAPI | Serviço | UN | 63 | 78.61 | 4952.43 | 0.011916 | 98.6409 | C
UFSB-17136953 | CONDUTOR DE COBRE UNIPOLAR P/ USO SUBTERRÂNEO DE MÉDIA TENSÃO NA BITOLA DE 35MM² - ISOLAÇÃO 12/20KV - IDENTIFICAR POR FITAS - FORNECIMENTO E INSTALAÇÃO. | Composições | Serviço | M | 110 | 44.94 | 4943.4 | 0.011895 | 98.6528 | C
UFSB-86889296 | PORTA DE MADEIRA PARA PINTURA, SEMI-OCA MÉDIA, 80X210CM, E VISOR DE VIDRO 50x60, ESPESSURA DE 3,5CM, INCLUSO MARCOS, ALIZARES DOBRADIÇAS, FECHADURAS E ACABAMENTO - FORNECIMENTO E INSTALAÇÃO | Composições | Serviço | UN | 3 | 1641.27 | 4923.81 | 0.011848 | 98.6646 | C
89711 | TUBO PVC, SERIE NORMAL, ESGOTO PREDIAL, DN 40 MM, FORNECIDO E INSTALADO EM RAMAL DE DESCARGA OU RAMAL DE ESGOTO SANITÁRIO. AF_08/2022 | SINAPI | Serviço | M | 171.18 | 28.43 | 4866.65 | 0.01171 | 98.6763 | C
91890 | CURVA 90 GRAUS PARA ELETRODUTO, PVC, ROSCÁVEL, DN 25 MM (3/4"), PARA CIRCUITOS TERMINAIS, INSTALADA EM FORRO - FORNECIMENTO E INSTALAÇÃO. AF_03/2023 | SINAPI | Serviço | UN | 265 | 18.21 | 4825.65 | 0.011611 | 98.6879 | C
91850 | ELETRODUTO FLEXÍVEL CORRUGADO, PEAD, DN 40 MM (1 1/4"), PARA CIRCUITOS TERMINAIS, INSTALADO EM LAJE - FORNECIMENTO E INSTALAÇÃO. AF_03/2023 | SINAPI | Serviço | M | 369.59 | 13 | 4804.67 | 0.011561 | 98.6995 | C
S12042 | Letra em aço inox escovado/polido 15 x 15cm - instalado | ORSE | Serviço | un | 44 | 109.18 | 4803.92 | 0.011559 | 98.7111 | C
00010775 | LOCACAO DE CONTAINER 2,30 X 6,00 M, ALT. 2,50 M, COM 1 SANITARIO, PARA ESCRITORIO, COMPLETO, SEM DIVISORIAS INTERNAS (NAO INCLUI MOBILIZACAO/DESMOBILIZACAO) | SINAPI | Equipamento | MES | 2 | 2401.41 | 4802.82 | 0.011556 | 98.7226 | C
99821 | LIMPEZA DE JANELA DE VIDRO COM CAIXILHO EM AÇO/ALUMÍNIO/PVC. AF_04/2019 | SINAPI | Serviço | M2 | 1158.8 | 4.09 | 4739.49 | 0.011404 | 98.734 | C
UFSB-53342385 | BAN-01 - BANCADA EM GRANITO CINZA 160x60cm COM 02 CUBAS DE EMBUTIR OVAL EM LOUÇA BRANCA, 35 X 50CM | Composições | Serviço | UN | 2 | 2357.74 | 4715.48 | 0.011346 | 98.7454 | C
S11005 | Pára-raio tipo Franklin 350mm, latão cromado, para descida 2 cabos, c/suporte e conectores p/cabo terra, inclusive mastro aço galv 6mx2" e base | ORSE | Serviço | un | 3 | 1570.87 | 4712.61 | 0.011339 | 98.7567 | C
100067 | ARMAÇÃO DO SISTEMA DE PAREDES DE CONCRETO, EXECUTADA COMO REFORÇO, VERGALHÃO DE 5,0 MM DE DIÂMETRO. AF_12/2024 | SINAPI | Serviço | KG | 327.9 | 14.06 | 4610.27 | 0.011093 | 98.7678 | C
JCA-78882592 | Tampa de encaixe 50 mm para eletrocalha metálica (ref.: mopa ou similar) | Composições | Serviço | UN | 138 | 33.29 | 4594.02 | 0.011054 | 98.7788 | C
UFSB-52909382 | INSTALAÇÃO DE DUTO RETANGULAR PARA AR CONDICIONADO (TRECHO RETO) EM CHAPA GALVANIZADA BITOLA 24 - SEM ISOLAMENTO. | Composições | Serviço | M2 | 51.67 | 88.22 | 4558.33 | 0.010968 | 98.7898 | C
UFSB-86272757 | ACIONADOR MANUAL REARMÁVEL ENDEREÇAVEL, REF.: AME 521. FAB.: INTELBRAS OU EQUIVALENTE TÉCNICO | Composições | Serviço | UN | 25 | 178.66 | 4466.5 | 0.010747 | 98.8006 | C
97890 | CAIXA ENTERRADA ELÉTRICA RETANGULAR, EM ALVENARIA COM TIJOLOS CERÂMICOS MACIÇOS, FUNDO COM BRITA, DIMENSÕES INTERNAS: 1X1X0,6 M. AF_12/2020 | SINAPI | Serviço | UN | 4 | 1085.55 | 4342.2 | 0.010448 | 98.811 | C
89408 | JOELHO 90 GRAUS, PVC, SOLDÁVEL, DN 25MM, INSTALADO EM RAMAL DE DISTRIBUIÇÃO DE ÁGUA - FORNECIMENTO E INSTALAÇÃO. AF_06/2022 | SINAPI | Serviço | UN | 366 | 11.84 | 4333.44 | 0.010427 | 98.8214 | C
89797 | JUNÇÃO SIMPLES, PVC, SERIE NORMAL, ESGOTO PREDIAL, DN 100 X 100 MM, JUNTA ELÁSTICA, FORNECIDO E INSTALADO EM RAMAL DE DESCARGA OU RAMAL DE ESGOTO SANITÁRIO. AF_08/2022 | SINAPI | Serviço | UN | 70 | 61.78 | 4324.6 | 0.010406 | 98.8318 | C
93654 | DISJUNTOR MONOPOLAR TIPO DIN, CORRENTE NOMINAL DE 16A - FORNECIMENTO E INSTALAÇÃO. AF_07/2025 | SINAPI | Serviço | UN | 305 | 14.17 | 4321.85 | 0.010399 | 98.8422 | C
UFSB-50008125 | CONECTOR ATERRINSERT COM DISCO EM LATÃO | Composições | Serviço | UN | 28 | 152.8 | 4278.4 | 0.010295 | 98.8525 | C
92936 | LUVA DE REDUÇÃO, EM FERRO GALVANIZADO, 3" X 2 1/2", CONEXÃO ROSQUEADA, INSTALADO EM REDE DE ALIMENTAÇÃO PARA HIDRANTE - FORNECIMENTO E INSTALAÇÃO. AF_10/2020 | SINAPI | Serviço | UN | 24 | 176.46 | 4235.04 | 0.01019 | 98.8627 | C
UFSB-79440352 | BOMBA CENTRIFUGA, MOTOR ELETRICO TRIFASICO 3/4 OU 1,0 CV - 36 MCA - 1,20 M3/H - REF. DANCOR CAP-1.1B-BHD - FORNECIMENTO E INSTALAÇÃO | Composições | Serviço | UN | 1 | 4225.25 | 4225.25 | 0.010167 | 98.8729 | C
UFSB-48576747 | INTERRUPTOR SIMPLES (2 MÓDULO), 10A/250V, INCLUINDO SUPORTE E PLACA, INSTALADO EM CONDULETE. | Composições | Serviço | UN | 29 | 145.6 | 4222.4 | 0.01016 | 98.8831 | C
S11443 | Gancho curto 38x38mm para luminária | ORSE | Serviço | un | 228 | 18.51 | 4220.28 | 0.010155 | 98.8932 | C
98689 | SOLEIRA EM GRANITO, LARGURA 15 CM, ESPESSURA 2,0 CM. AF_09/2020 | SINAPI | Serviço | M | 35.8 | 117.33 | 4200.41 | 0.010107 | 98.9033 | C
103689 | FORNECIMENTO E INSTALAÇÃO DE PLACA DE OBRA COM CHAPA GALVANIZADA E ESTRUTURA DE MADEIRA. AF_03/2022_PS | SINAPI | Serviço | M2 | 8 | 517.19 | 4137.52 | 0.0099556 | 98.9133 | C
87777 | EMBOÇO OU MASSA ÚNICA EM ARGAMASSA TRAÇO 1:2:8, PREPARO MANUAL, APLICADA MANUALMENTE EM PANOS DE FACHADA COM PRESENÇA DE VÃOS, ESPESSURA DE 25 MM. AF_08/2022 | SINAPI | Serviço | M2 | 48.2 | 85.38 | 4115.32 | 0.0099022 | 98.9232 | C
93012 | ELETRODUTO RÍGIDO ROSCÁVEL, PVC, DN 110 MM (4"), PARA REDE ENTERRADA DE DISTRIBUIÇÃO DE ENERGIA ELÉTRICA - FORNECIMENTO E INSTALAÇÃO. AF_12/2021 | SINAPI | Serviço | M | 51.37 | 79.49 | 4083.4 | 0.0098254 | 98.933 | C
S08690 | Cabo de fibra ótica de 6 vias | ORSE | Serviço | m | 144.25 | 28.16 | 4062.08 | 0.0097741 | 98.9428 | C
94497 | REGISTRO DE GAVETA BRUTO, LATÃO, ROSCÁVEL, 1 1/2" - FORNECIMENTO E INSTALAÇÃO. AF_08/2021 | SINAPI | Serviço | UN | 29 | 139.45 | 4044.05 | 0.0097307 | 98.9525 | C
88496 | EMASSAMENTO COM MASSA LÁTEX, APLICAÇÃO EM TETO, DUAS DEMÃOS, LIXAMENTO MANUAL. AF_04/2023 | SINAPI | Serviço | M2 | 89.77 | 44.76 | 4018.11 | 0.0096683 | 98.9622 | C
92636 | JOELHO 90 GRAUS, EM FERRO GALVANIZADO, CONEXÃO ROSQUEADA, DN 80 (3"), INSTALADO EM REDE DE ALIMENTAÇÃO PARA HIDRANTE - FORNECIMENTO E INSTALAÇÃO. AF_10/2020 | SINAPI | Serviço | UN | 17 | 232.59 | 3954.03 | 0.0095141 | 98.9717 | C
UFSB-96833505 | INTERRUPTOR SIMPLES (3 MÓDULOS), 10A/250V, INCLUINDO SUPORTE E PLACA, INSTALADO EM CONDULETE. | Composições | Serviço | UN | 24 | 164.23 | 3941.52 | 0.009484 | 98.9812 | C
00041205 | POSTE DE CONCRETO ARMADO DE SECAO DUPLO T, EXTENSAO DE 11,00 M, RESISTENCIA DE 1000 DAN, TIPO B-1,5 | SINAPI | Material | UN | 1 | 3879.8 | 3879.8 | 0.0093355 | 98.9905 | C
JCA-17849394 | PARAFUSO AUTOATARRACHANTE EM AÇO INOX, Ø4,2 X 32MM, FORNECIDO COM BUCHA DE NYLON | Composições | Serviço | UN | 644 | 5.95 | 3831.8 | 0.00922 | 98.9997 | C
S13649 | Chuveiro em aço inox cromado com tubo, de parede, linha max ref.: 1977.C.CT, Deca ou similar | ORSE | Serviço | un | 8 | 475.59 | 3804.72 | 0.0091549 | 99.0089 | C
UFSB-87759457 | BAN-05 - BANCADA EM GRANITO CINZA 240x40cm | Composições | Serviço | UN | 2 | 1889 | 3778 | 0.0090906 | 99.018 | C
UFSB-97862304 | DETECTOR DE TEMPERATURA ENDEREÇÁVEL, REF.: DTE 521. FAB.: INTELBRAS OU EQUIVALENTE TÉCNICO | Composições | Serviço | UN | 15 | 250.7 | 3760.5 | 0.0090485 | 99.027 | C
JCA-53693887 | MONTAGEM E INSTALAÇÃO DE QUADRO ELÉTRICO ATÉ 60 DISJUNTORES | Composições | Serviço | UN | 10 | 375.25 | 3752.5 | 0.0090292 | 99.0361 | C
00010776 | LOCACAO DE CONTAINER 2,30 X 6,00 M, ALT. 2,50 M, PARA ESCRITORIO, SEM DIVISORIAS INTERNAS E SEM SANITARIO (NAO INCLUI MOBILIZACAO/DESMOBILIZACAO) - ADAPTADO PARA FUNÇÃO DE ALMOXARIFADO | SINAPI | Equipamento | MES | 2 | 1876.09 | 3752.18 | 0.0090284 | 99.0451 | C
00010776 | LOCACAO DE CONTAINER 2,30 X 6,00 M, ALT. 2,50 M, PARA ESCRITORIO, SEM DIVISORIAS INTERNAS E SEM SANITARIO (NAO INCLUI MOBILIZACAO/DESMOBILIZACAO) - ADAPTADO PARA FUNÇÃO DE REFEITÓRIO | SINAPI | Equipamento | MES | 2 | 1876.09 | 3752.18 | 0.0090284 | 99.0541 | C
100701 | PORTA DE FERRO, DE ABRIR, TIPO GRADE COM CHAPA, COM GUARNIÇÕES. AF_12/2019 | SINAPI | Serviço | M2 | 6.6 | 568.17 | 3749.92 | 0.009023 | 99.0631 | C
100849 | ASSENTO SANITÁRIO CONVENCIONAL - FORNECIMENTO E INSTALACAO. AF_01/2020 | SINAPI | Serviço | UN | 70 | 53.53 | 3747.1 | 0.0090162 | 99.0721 | C
91880 | LUVA PARA ELETRODUTO, PVC, ROSCÁVEL, DN 32 MM (1"), PARA CIRCUITOS TERMINAIS, INSTALADA EM LAJE - FORNECIMENTO E INSTALAÇÃO. AF_03/2023 | SINAPI | Serviço | UN | 326 | 11.48 | 3742.48 | 0.0090051 | 99.0812 | C
87887 | CHAPISCO APLICADO NO TETO OU EM ESTRUTURA, COM DESEMPENADEIRA DENTADA. ARGAMASSA INDUSTRIALIZADA COM PREPARO EM MISTURADOR 300 KG. AF_10/2022 | SINAPI | Serviço | M2 | 163.74 | 22.85 | 3741.46 | 0.0090026 | 99.0902 | C
89590 | JOELHO 90 GRAUS, PVC, SERIE R, ÁGUA PLUVIAL, DN 150 MM, JUNTA ELÁSTICA, FORNECIDO E INSTALADO EM CONDUTORES VERTICAIS DE ÁGUAS PLUVIAIS. AF_06/2022 | SINAPI | Serviço | UN | 24 | 155.04 | 3720.96 | 0.0089533 | 99.0991 | C
97599 | LUMINÁRIA DE EMERGÊNCIA, COM 30 LÂMPADAS LED DE 2 W, SEM REATOR - FORNECIMENTO E INSTALAÇÃO. AF_09/2024 | SINAPI | Serviço | UN | 172 | 21.5 | 3698 | 0.0088981 | 99.108 | C
94648 | TUBO, PVC, SOLDÁVEL, DE 25MM, INSTALADO EM RESERVAÇÃO PREDIAL DE ÁGUA - FORNECIMENTO E INSTALAÇÃO. AF_04/2024 | SINAPI | Serviço | M | 426.82 | 8.4 | 3585.29 | 0.0086269 | 99.1166 | C
89396 | TÊ COM BUCHA DE LATÃO NA BOLSA CENTRAL, PVC, SOLDÁVEL, DN 25MM X 1/2, INSTALADO EM RAMAL OU SUB-RAMAL DE ÁGUA - FORNECIMENTO E INSTALAÇÃO. AF_06/2022 | SINAPI | Serviço | UN | 138 | 25.93 | 3578.34 | 0.0086101 | 99.1252 | C
99806 | LIMPEZA DE REVESTIMENTO CERÂMICO EM PAREDE COM PANO ÚMIDO AF_04/2019 | SINAPI | Serviço | M2 | 2949.33 | 1.2 | 3539.2 | 0.008516 | 99.1338 | C
S07752 | Ralo hemisférico em ferro fundido tipo abacaxi, DN=150mm | ORSE | Serviço | un | 30 | 117.54 | 3526.2 | 0.0084847 | 99.1422 | C
93014 | LUVA PARA ELETRODUTO, PVC, ROSCÁVEL, DN 60 MM (2"), PARA REDE ENTERRADA DE DISTRIBUIÇÃO DE ENERGIA ELÉTRICA - FORNECIMENTO E INSTALAÇÃO. AF_12/2021 | SINAPI | Serviço | UN | 141 | 24.65 | 3475.65 | 0.0083631 | 99.1506 | C
JCA-24007156 | SERVIÇOS DE INSTALAÇÃO DE AR CONDICIONADO SPLIT INVERTER, CASSETE (TETO), 48000 BTU/H, CICLO FRIO | Composições | Serviço | UN | 4 | 868.12 | 3472.48 | 0.0083554 | 99.159 | C
UFSB-40561574 | QUADRO DE DISTRIBUIÇÃO DE ENERGIA EM CHAPA DE AÇO GALVANIZADO, DE SOBREPOR, COM BARRAMENTO TRIFÁSICO, PARA 36 DISJUNTORES DIN 100A - FORNECIMENTO E INSTALAÇÃO. AF_10/2020 | Composições | Serviço | UN | 3 | 1155.3 | 3465.9 | 0.0083396 | 99.1673 | C
JCA-16027811 | LAJE PRÉ-MOLDADA UNIDIRECIONAL, BIAPOIADA, ENCHIMENTO EM EPS, VIGOTA TRELIÇADA, ALTURA TOTAL DA LAJE (ENCHIMENTO+CAPA) = (9+5). | Composições | Serviço | M2 | 9.49 | 359.04 | 3407.29 | 0.0081986 | 99.1755 | C
JCA-77340311 | EXTINTOR DE PÓ QUIMICO (BICABORNATO DE SÓDIO) SOBRE RODAS, CAPACIDADE 50Kg, FABRICADO EM CHAPA DE AÇO CARBONO DE ALTA RESISTÊNCIA, DECAPADAS E FOSFATIZADAS, MONTADOS EM TAMPA DE ALUMÍNIO E VÁLVULA DE LATÃO FORJADO E MANGOTE PINTADOS COM FUNDO PRIMER ESMALTE SINTÉTICO VERMELHO. CAPACIDADE EXTINTORA: 80 B:C | Composições | Serviço | UN | 1 | 3387.79 | 3387.79 | 0.0081516 | 99.1837 | C
89799 | TUBO PVC, SERIE NORMAL, ESGOTO PREDIAL, DN 75 MM, FORNECIDO E INSTALADO EM PRUMADA DE ESGOTO SANITÁRIO OU VENTILAÇÃO. AF_08/2022 | SINAPI | Serviço | M | 123.14 | 27.19 | 3348.18 | 0.0080563 | 99.1917 | C
98510 | PLANTIO DE ÁRVORE ORNAMENTAL COM ALTURA DE MUDA MENOR OU IGUAL A 2,00 M . AF_07/2024 - (MIMOSA TENUIFLORA) | SINAPI | Serviço | UN | 26 | 128.46 | 3339.96 | 0.0080366 | 99.1997 | C
UFSB-14851786 | SERVIÇOS DE INSTALAÇÃO DE GRUPO GERADOR DIESEL, COM CARENAGEM, POTENCIA STANDART ATÉ 150 KVA | Composições | Serviço | UN | 1 | 3334.4 | 3334.4 | 0.0080232 | 99.2078 | C
89724 | JOELHO 90 GRAUS, PVC, SERIE NORMAL, ESGOTO PREDIAL, DN 40 MM, JUNTA SOLDÁVEL, FORNECIDO E INSTALADO EM RAMAL DE DESCARGA OU RAMAL DE ESGOTO SANITÁRIO. AF_08/2022 | SINAPI | Serviço | UN | 238 | 13.46 | 3203.48 | 0.0077082 | 99.2155 | C
95817 | CONDULETE DE PVC, TIPO X, PARA ELETRODUTO DE PVC SOLDÁVEL DN 25 MM (3/4"), APARENTE - FORNECIMENTO E INSTALAÇÃO. AF_10/2022 | SINAPI | Serviço | UN | 66 | 47.87 | 3159.42 | 0.0076021 | 99.2231 | C
JCA-16739056 | CLIP DE AÇO GALVANIZADO PARA CONEXÃO DE BARRAS DE 8 A 10 MM DE DIÂMETRO | Composições | Serviço | UN | 207 | 14.95 | 3094.65 | 0.0074463 | 99.2305 | C
UFSB-80687123 | TOALHEIRO PLASTICO TIPO DISPENSER PARA PAPEL TOALHA INTERFOLHADO, INCLUSO FIXAÇÃO. | Composições | Serviço | UN | 38 | 81.19 | 3085.22 | 0.0074236 | 99.2379 | C
104403 | CONDULETE DE PVC, TIPO C, PARA ELETRODUTO DE PVC SOLDÁVEL DN 32 MM (1''), APARENTE - FORNECIMENTO E INSTALAÇÃO. AF_10/2022 | SINAPI | Serviço | UN | 76 | 40.56 | 3082.56 | 0.0074172 | 99.2454 | C
101896 | DISJUNTOR TERMOMAGNÉTICO TRIPOLAR, CORRENTE NOMINAL DE 200A - FORNECIMENTO E INSTALAÇÃO. AF_07/2025 | SINAPI | Serviço | UN | 4 | 757.06 | 3028.24 | 0.0072865 | 99.2527 | C
89698 | JUNÇÃO SIMPLES, PVC, SERIE R, ÁGUA PLUVIAL, DN 150 X 150 MM, JUNTA ELÁSTICA, FORNECIDO E INSTALADO EM CONDUTORES VERTICAIS DE ÁGUAS PLUVIAIS. AF_06/2022 | SINAPI | Serviço | UN | 10 | 300.71 | 3007.1 | 0.0072356 | 99.2599 | C
97668 | ELETRODUTO FLEXÍVEL CORRUGADO, PEAD, DN 63 (2"), PARA REDE ENTERRADA DE DISTRIBUIÇÃO DE ENERGIA ELÉTRICA - FORNECIMENTO E INSTALAÇÃO. AF_12/2021 | SINAPI | Serviço | M | 189.98 | 15.76 | 2994.08 | 0.0072043 | 99.2671 | C
UFSB-94448482 | ISOLADOR DE LAÇO, PROTEGE O SISTEMA CONTRA CURTOS-CIRCUITOS NO LAÇO, REF.: IDL 521. FAB.: INTELBRAS OU EQUIVALENTE TÉCNICO | Composições | Serviço | UN | 18 | 165.77 | 2983.86 | 0.0071797 | 99.2743 | C
93668 | DISJUNTOR TRIPOLAR TIPO DIN, CORRENTE NOMINAL DE 16A - FORNECIMENTO E INSTALAÇÃO. AF_07/2025 | SINAPI | Serviço | UN | 35 | 84.75 | 2966.25 | 0.0071373 | 99.2814 | C
S01533 | Tubo pvc rígido c/anel borracha, serie normal, p/esgoto predial, d = 150mm | ORSE | Serviço | m | 33.76 | 87.78 | 2963.45 | 0.0071306 | 99.2885 | C
104345 | JUNÇÃO DE REDUÇÃO INVERTIDA, PVC, SÉRIE NORMAL, ESGOTO PREDIAL, DN 100 X 50 MM, JUNTA ELÁSTICA, FORNECIDO E INSTALADO EM RAMAL DE DESCARGA OU RAMAL DE ESGOTO SANITÁRIO. AF_08/2022 | SINAPI | Serviço | UN | 57 | 51.89 | 2957.73 | 0.0071168 | 99.2957 | C
JCA-89075846 | SERVIÇOS DE INSTALAÇÃO DE CONJUNTO DE PAINEIS BLINDADOS DE MÉDIA TENSÃO 13,8 KV CONTENDO 1 MÓDULO DE MEDIÇÃO; 1 MÓDULO DE PROTEÇÃO INCLUINDO RELÉ E DISJUNTOR DE MÉDIA TENSÃO; 1 MÓDULO DE TRANSPOSIÇÃO DE CABOS E 3 MÓDULOS DE SECCIONAMENTO | Composições | Serviço | CJ | 1 | 2955.96 | 2955.96 | 0.0071126 | 99.3028 | C
UFSB-45586283 | TOMADA MÉDIA DE SOBREPOR (1 MÓDULO), TIPO 2P+T, 10A/250V, INCLUINDO SUPORTE E PLACA, INSTALADA EM CONDULETE DE ALUMÍNIO. | Composições | Serviço | UN | 29 | 99.31 | 2879.99 | 0.0069298 | 99.3097 | C
92773 | ARMAÇÃO DE LAJE DE ESTRUTURA CONVENCIONAL DE CONCRETO ARMADO UTILIZANDO AÇO CA-50 DE 16,0 MM - MONTAGEM. AF_06/2022 | SINAPI | Serviço | KG | 296.9 | 9.65 | 2865.09 | 0.0068939 | 99.3166 | C
S01845 | Alçapão em chapa de aço e = 3/16" | ORSE | Serviço | m2 | 3.48 | 820.03 | 2853.7 | 0.0068665 | 99.3235 | C
89679 | LUVA DE CORRER, PVC, SERIE R, ÁGUA PLUVIAL, DN 150 MM, JUNTA ELÁSTICA, FORNECIDO E INSTALADO EM CONDUTORES VERTICAIS DE ÁGUAS PLUVIAIS. AF_06/2022 | SINAPI | Serviço | UN | 20 | 141.4 | 2828 | 0.0068047 | 99.3303 | C
89712 | TUBO PVC, SERIE NORMAL, ESGOTO PREDIAL, DN 50 MM, FORNECIDO E INSTALADO EM RAMAL DE DESCARGA OU RAMAL DE ESGOTO SANITÁRIO. AF_08/2022 | SINAPI | Serviço | M | 80.44 | 35.14 | 2826.66 | 0.0068015 | 99.3371 | C
89798 | TUBO PVC, SERIE NORMAL, ESGOTO PREDIAL, DN 50 MM, FORNECIDO E INSTALADO EM PRUMADA DE ESGOTO SANITÁRIO OU VENTILAÇÃO. AF_08/2022 | SINAPI | Serviço | M | 182.78 | 15.44 | 2822.12 | 0.0067905 | 99.3439 | C
97888 | CAIXA ENTERRADA ELÉTRICA RETANGULAR, EM ALVENARIA COM TIJOLOS CERÂMICOS MACIÇOS, FUNDO COM BRITA, DIMENSÕES INTERNAS: 0,6X0,6X0,6 M. AF_12/2020 | SINAPI | Serviço | UN | 4 | 703.63 | 2814.52 | 0.0067723 | 99.3506 | C
CAJQ-47402285 | CONTRAVENTAMENTO COM CANTONEIRAS DE AÇO, ABAS IGUAIS, COM CONEXÕES PARAFUSADAS, INCLUSOS MÃO DE OBRA, TRANSPORTE E IÇAMENTO UTILIZANDO TALHA MANUAL, PARA EDIFÍCIOS DE ATÉ 2 PAVIMENTOS - FORNECIMENTO E INSTALAÇÃO | Composições | Serviço | KG | 131.01 | 21.39 | 2802.3 | 0.0067428 | 99.3574 | C
UFSB-18265106 | VÁLVULA DE ALÍVIO DN 3" BRONZE - FORNECIMENTO E INSTALAÇÃO | Composições | Serviço | UN | 1 | 2793.3 | 2793.3 | 0.0067212 | 99.3641 | C
90373 | JOELHO 90 GRAUS COM BUCHA DE LATÃO, PVC, SOLDÁVEL, DN 25MM, X 1/2 INSTALADO EM RAMAL OU SUB-RAMAL DE ÁGUA - FORNECIMENTO E INSTALAÇÃO. AF_06/2022 | SINAPI | Serviço | UN | 166 | 16.78 | 2785.48 | 0.0067024 | 99.3708 | C
104642 | PINTURA LÁTEX ACRÍLICA STANDARD, APLICAÇÃO MANUAL EM PAREDES, DUAS DEMÃOS. AF_04/2023 | SINAPI | Serviço | M2 | 184.95 | 14.95 | 2765 | 0.0066531 | 99.3774 | C
104639 | PINTURA LÁTEX ACRÍLICA ECONÔMICA, APLICAÇÃO MANUAL EM TETO, DUAS DEMÃOS. AF_04/2023 | SINAPI | Serviço | M2 | 163.74 | 16.67 | 2729.55 | 0.0065678 | 99.384 | C
UFSB-60772918 | TOMADA MÉDIA DE SOBREPOR (2 MÓDULO), TIPO 2P+T, 10A/250V, INCLUINDO SUPORTE E PLACA, INSTALADA EM CONDULETE DE ALUMÍNIO. | Composições | Serviço | UN | 21 | 129.62 | 2722.02 | 0.0065497 | 99.3906 | C
93656 | DISJUNTOR MONOPOLAR TIPO DIN, CORRENTE NOMINAL DE 25A - FORNECIMENTO E INSTALAÇÃO. AF_07/2025 | SINAPI | Serviço | UN | 163 | 16.61 | 2707.43 | 0.0065146 | 99.3971 | C
89449 | TUBO, PVC, SOLDÁVEL, DE 50MM, INSTALADO EM PRUMADA DE ÁGUA - FORNECIMENTO E INSTALAÇÃO. AF_06/2022 | SINAPI | Serviço | M | 123.94 | 21.46 | 2659.75 | 0.0063998 | 99.4035 | C
93200 | FIXAÇÃO (ENCUNHAMENTO) DE ALVENARIA DE VEDAÇÃO COM ARGAMASSA APLICADA COM BISNAGA. AF_03/2024 | SINAPI | Serviço | M | 151.11 | 17.51 | 2645.94 | 0.0063666 | 99.4098 | C
JCA-30071279 | Emenda interna 050 x 050 mm com base lisa perfurada para eletrocalha metálica (ref. Mopa ou similar) | Composições | Serviço | UN | 138 | 19.13 | 2639.94 | 0.0063522 | 99.4162 | C
104344 | TE, PVC, SÉRIE NORMAL, ESGOTO PREDIAL, DN 100 X 50 MM, JUNTA ELÁSTICA, FORNECIDO E INSTALADO EM RAMAL DE DESCARGA OU RAMAL DE ESGOTO SANITÁRIO. AF_08/2022 | SINAPI | Serviço | UN | 53 | 49.62 | 2629.86 | 0.0063279 | 99.4225 | C
89744 | JOELHO 90 GRAUS, PVC, SERIE NORMAL, ESGOTO PREDIAL, DN 100 MM, JUNTA ELÁSTICA, FORNECIDO E INSTALADO EM RAMAL DE DESCARGA OU RAMAL DE ESGOTO SANITÁRIO. AF_08/2022 | SINAPI | Serviço | UN | 75 | 34.24 | 2568 | 0.0061791 | 99.4287 | C
UFSB-02773957 | BAN-02 - BANCADA EM GRANITO CINZA 210x60cm COM UMA CUBA DE EMBUTIR RETANGULAR DE AÇO INOXIDÁVEL, 46 X 30 X 12 CM | Composições | Serviço | UN | 1 | 2503.08 | 2503.08 | 0.0060229 | 99.4347 | C
JCA-09099812 | MONTAGEM E INSTALAÇÃO DE QUADRO ELÉTRICO ATÉ 40 DISJUNTORES | Composições | Serviço | UN | 10 | 250.15 | 2501.5 | 0.0060191 | 99.4407 | C
UFSB-96395821 | QUADRO DE DISTRIBUIÇÃO DE ENERGIA EM CHAPA DE AÇO GALVANIZADO, DE SOBREPOR, COM BARRAMENTO TRIFÁSICO, PARA 28 DISJUNTORES DIN 100A - FORNECIMENTO E INSTALAÇÃO. AF_10/2020 | Composições | Serviço | UN | 4 | 608.52 | 2434.08 | 0.0058568 | 99.4466 | C
96985 | HASTE DE ATERRAMENTO, DIÂMETRO 5/8", COM 3 METROS - FORNECIMENTO E INSTALAÇÃO. AF_08/2023 | SINAPI | Serviço | UN | 23 | 105.1 | 2417.3 | 0.0058165 | 99.4524 | C
101897 | DISJUNTOR TERMOMAGNÉTICO TRIPOLAR, CORRENTE NOMINAL DE 250A - FORNECIMENTO E INSTALAÇÃO. AF_07/2025 | SINAPI | Serviço | UN | 2 | 1199.69 | 2399.38 | 0.0057733 | 99.4582 | C
100613 | ASSENTAMENTO DE POSTE DE CONCRETO COM COMPRIMENTO NOMINAL DE 11 M, CARGA NOMINAL DE 1000 DAN, ENGASTAMENTO BASE CONCRETADA COM 1 M DE CONCRETO E 0,7 M DE SOLO (NÃO INCLUI FORNECIMENTO). AF_04/2025 | SINAPI | Serviço | UN | 1 | 2312.8 | 2312.8 | 0.005565 | 99.4638 | C
98058 | FILTRO ANAERÓBIO CIRCULAR, EM CONCRETO PRÉ-MOLDADO, DIÂMETRO INTERNO = 1,10 M, ALTURA INTERNA = 1,50 M, VOLUME ÚTIL: 1140,4 L (PARA 5 CONTRIBUINTES). AF_12/2020 | SINAPI | Serviço | UN | 1 | 2308.88 | 2308.88 | 0.0055556 | 99.4693 | C
93671 | DISJUNTOR TRIPOLAR TIPO DIN, CORRENTE NOMINAL DE 32A - FORNECIMENTO E INSTALAÇÃO. AF_07/2025 | SINAPI | Serviço | UN | 23 | 97.93 | 2252.39 | 0.0054197 | 99.4747 | C
92765 | ARMAÇÃO DE PILAR OU VIGA DE ESTRUTURA CONVENCIONAL DE CONCRETO ARMADO UTILIZANDO AÇO CA-50 DE 20,0 MM - MONTAGEM. AF_06/2022 | SINAPI | Serviço | KG | 198.1 | 11.28 | 2234.57 | 0.0053768 | 99.4801 | C
JCA-02208791 | PARAFUSO CABEÇA CHATA PARA EMENDA DE BARRAS, Ø1/4″ X7/8″, FORNECIDO COM PORCA SEXTAVADA | Composições | Serviço | UN | 390 | 5.69 | 2219.1 | 0.0053396 | 99.4855 | C
83633B | HIDRANTE DE RECALQUE PARA SISTEMA DE COMBATE A INCÊNDIO - PADRÃO CBM/BA | Composições | Serviço | UN | 1 | 2215.01 | 2215.01 | 0.0053297 | 99.4908 | C
92988 | CABO DE COBRE FLEXÍVEL ISOLADO, 50 MM², ANTI-CHAMA 0,6/1,0 KV, PARA REDE ENTERRADA DE DISTRIBUIÇÃO DE ENERGIA ELÉTRICA - FORNECIMENTO E INSTALAÇÃO. AF_12/2021 | SINAPI | Serviço | M | 30 | 73.63 | 2208.9 | 0.005315 | 99.4961 | C
S12045 | Letra em aço inox escovado/polido 40 x 40cm - instalado | ORSE | Serviço | un | 8 | 273.85 | 2190.8 | 0.0052715 | 99.5014 | C
JCA-19175299 | DISPOSITIVO DPS CLASSE II, 1 POLO, TENSAO MAXIMA DE 275 V, CORRENTE MAXIMA DE *60* KA (TIPO AC) | Composições | Serviço | UN | 16 | 135.35 | 2165.6 | 0.0052108 | 99.5066 | C
UFSB-40612970 | QUADRO DE DISTRIBUIÇÃO DE ENERGIA EM CHAPA DE AÇO GALVANIZADO, DE SOBREPOR, COM BARRAMENTO TRIFÁSICO, PARA 36 DISJUNTORES DIN 150A - FORNECIMENTO E INSTALAÇÃO. | Composições | Serviço | UN | 1 | 2161.44 | 2161.44 | 0.0052008 | 99.5118 | C
UFSB-81748755 | BAN-06 - BANCADA EM GRANITO CINZA 2010x50cm COM UMA CUBA DE EMBUTIR RETANGULAR DE AÇO INOXIDÁVEL, 46 X 30 X 12 CM | Composições | Serviço | UN | 1 | 2154.72 | 2154.72 | 0.0051847 | 99.517 | C
89801 | JOELHO 90 GRAUS, PVC, SERIE NORMAL, ESGOTO PREDIAL, DN 50 MM, JUNTA ELÁSTICA, FORNECIDO E INSTALADO EM PRUMADA DE ESGOTO SANITÁRIO OU VENTILAÇÃO. AF_08/2022 | SINAPI | Serviço | UN | 182 | 11.75 | 2138.5 | 0.0051456 | 99.5221 | C
UFSB-64970954 | LUVA DE EMENDA PARA ELETRODUTO, AÇO GALVANIZADO, DN 32 MM (1 1/4''), APARENTE - FORNECIMENTO E INSTALAÇÃO. AF_10/2022 | Composições | Serviço | UN | 70 | 30.44 | 2130.8 | 0.0051271 | 99.5272 | C
93017 | LUVA PARA ELETRODUTO, PVC, ROSCÁVEL, DN 110 MM (4"), PARA REDE ENTERRADA DE DISTRIBUIÇÃO DE ENERGIA ELÉTRICA - FORNECIMENTO E INSTALAÇÃO. AF_12/2021 | SINAPI | Serviço | UN | 35 | 60.85 | 2129.75 | 0.0051246 | 99.5324 | C
S08490 | Disjuntor termomagnetico tripolar 100 A, padrão DIN (Europeu - linha branca), 10KA | ORSE | Serviço | un | 3 | 709.38 | 2128.14 | 0.0051207 | 99.5375 | C
89402 | TUBO, PVC, SOLDÁVEL, DE 25MM, INSTALADO EM RAMAL DE DISTRIBUIÇÃO DE ÁGUA - FORNECIMENTO E INSTALAÇÃO. AF_06/2022 | SINAPI | Serviço | M | 127.48 | 16.49 | 2102.15 | 0.0050582 | 99.5425 | C
S11752 | Cabo balanceado 2 x 0,30mm (para microfone) | ORSE | Serviço | m | 107.6 | 19.39 | 2086.36 | 0.0050202 | 99.5476 | C
89817 | LUVA SIMPLES, PVC, SERIE NORMAL, ESGOTO PREDIAL, DN 75 MM, JUNTA ELÁSTICA, FORNECIDO E INSTALADO EM PRUMADA DE ESGOTO SANITÁRIO OU VENTILAÇÃO. AF_08/2022 | SINAPI | Serviço | UN | 122 | 16.98 | 2071.56 | 0.0049846 | 99.5525 | C
98510 | PLANTIO DE ÁRVORE ORNAMENTAL COM ALTURA DE MUDA MENOR OU IGUAL A 2,00 M . AF_07/2024 - (POINCIANELLA PYRAMIDALIS) | SINAPI | Serviço | UN | 16 | 128.46 | 2055.36 | 0.0049456 | 99.5575 | C
93008 | ELETRODUTO RÍGIDO ROSCÁVEL, PVC, DN 50 MM (1 1/2"), PARA REDE ENTERRADA DE DISTRIBUIÇÃO DE ENERGIA ELÉTRICA - FORNECIMENTO E INSTALAÇÃO. AF_12/2021 | SINAPI | Serviço | M | 94.2 | 21.81 | 2054.5 | 0.0049435 | 99.5624 | C
94649 | TUBO, PVC, SOLDÁVEL, DE 32MM, INSTALADO EM RESERVAÇÃO PREDIAL DE ÁGUA - FORNECIMENTO E INSTALAÇÃO. AF_04/2024 | SINAPI | Serviço | M | 132.62 | 15.35 | 2035.72 | 0.0048983 | 99.5673 | C
101927 | TUBO DE AÇO GALVANIZADO COM COSTURA, CLASSE MÉDIA, DN 100 (4"), CONEXÃO ROSQUEADA, INSTALADO EM REDE DE ALIMENTAÇÃO PARA HIDRANTE - FORNECIMENTO E INSTALAÇÃO. AF_10/2020 | SINAPI | Serviço | M | 7.18 | 281.55 | 2021.53 | 0.0048642 | 99.5722 | C
UFSB-67117653 | TAPETE DE BORRACHA 100X50CM - HOMOLOGADO E COM CERTIFICADO PARA NR-10 NA ISOLAÇÃO DA SUBESTAÇÃO | Composições | Serviço | pç | 5 | 403.94 | 2019.7 | 0.0048598 | 99.5771 | C
89501 | JOELHO 90 GRAUS, PVC, SOLDÁVEL, DN 50MM, INSTALADO EM PRUMADA DE ÁGUA - FORNECIMENTO E INSTALAÇÃO. AF_06/2022 | SINAPI | Serviço | UN | 111 | 18.18 | 2017.98 | 0.0048556 | 99.5819 | C
86872 | TANQUE DE LOUÇA BRANCA COM COLUNA, 30L OU EQUIVALENTE - FORNECIMENTO E INSTALAÇÃO. AF_01/2020 | SINAPI | Serviço | UN | 2 | 986.73 | 1973.46 | 0.0047485 | 99.5867 | C
104167 | JOELHO 90 GRAUS, PVC, SERIE R, ÁGUA PLUVIAL, DN 150 MM, JUNTA ELÁSTICA, FORNECIDO E INSTALADO EM RAMAL DE ENCAMINHAMENTO. AF_06/2022 | SINAPI | Serviço | UN | 14 | 140.01 | 1960.14 | 0.0047165 | 99.5914 | C
S12783 | Caixa de emenda de fibra para poste completa com: Caixa metálica 30x30, régua elétrica, cordão SC mono extensão ótica com terminador, haste e base para instalação no poste e mão de obra | ORSE | Serviço | un | 1 | 1905.15 | 1905.15 | 0.0045841 | 99.596 | C
101934 | JOELHO 90°, EM FERRO GALVANIZADO, 4", CONEXÃO ROSQUEADA, INSTALADO EM REDE DE ALIMENTAÇÃO PARA HIDRANTE - FORNECIMENTO E INSTALAÇÃO. AF_10/2020 | SINAPI | Serviço | UN | 5 | 375.46 | 1877.3 | 0.0045171 | 99.6005 | C
JCA-83171406 | PLACA DE SINALIZAÇÃO DE SEGURANÇA CONTRA INCÊNDIO, FOTOLUMINESCENTE, QUADRADA, 20 X 20 CM, EM PVC 2 MM ANTI-CHAMAS (SIMBOLOS, CORES E PICTOGRAMAS CONFORME NBR 16820) - EXTINTOR PORTÁTIL | Composições | Serviço | UN | 68 | 27.6 | 1876.8 | 0.0045159 | 99.605 | C
S05046 | Caixa d'agua de polietileno - instalada, exceto base de apoio, cap. 310 litros | ORSE | Serviço | un | 2 | 929.72 | 1859.44 | 0.0044742 | 99.6095 | C
94501 | REGISTRO DE GAVETA BRUTO, LATÃO, ROSCÁVEL, 4" - FORNECIMENTO E INSTALAÇÃO. AF_08/2021 | SINAPI | Serviço | UN | 2 | 929.51 | 1859.02 | 0.0044731 | 99.6139 | C
S11292 | Tê horizontal 200 x 100 mm para eletrocalha metálica (ref.: mopa ou similar) | ORSE | Serviço | un | 16 | 112.85 | 1805.6 | 0.0043446 | 99.6183 | C
89784 | TE, PVC, SERIE NORMAL, ESGOTO PREDIAL, DN 50 X 50 MM, JUNTA ELÁSTICA, FORNECIDO E INSTALADO EM RAMAL DE DESCARGA OU RAMAL DE ESGOTO SANITÁRIO. AF_08/2022 | SINAPI | Serviço | UN | 59 | 30.28 | 1786.52 | 0.0042987 | 99.6226 | C
89800 | TUBO PVC, SERIE NORMAL, ESGOTO PREDIAL, DN 100 MM, FORNECIDO E INSTALADO EM PRUMADA DE ESGOTO SANITÁRIO OU VENTILAÇÃO. AF_08/2022 | SINAPI | Serviço | M | 49.19 | 36.02 | 1771.82 | 0.0042633 | 99.6268 | C
89557 | REDUÇÃO EXCÊNTRICA, PVC, SERIE R, ÁGUA PLUVIAL, DN 100 X 75 MM, JUNTA ELÁSTICA, FORNECIDO E INSTALADO EM RAMAL DE ENCAMINHAMENTO. AF_06/2022 | SINAPI | Serviço | UN | 48 | 36.55 | 1754.4 | 0.0042214 | 99.6311 | C
92760 | ARMAÇÃO DE PILAR OU VIGA DE ESTRUTURA CONVENCIONAL DE CONCRETO ARMADO UTILIZANDO AÇO CA-50 DE 6,3 MM - MONTAGEM. AF_06/2022 | SINAPI | Serviço | KG | 111.3 | 15.76 | 1754.09 | 0.0042207 | 99.6353 | C
103014 | VÁLVULA DE RETENÇÃO, DE BRONZE, PÉ COM CRIVOS, ROSCÁVEL, 2" - FORNECIMENTO E INSTALAÇÃO. AF_08/2021 | SINAPI | Serviço | UN | 6 | 290.69 | 1744.14 | 0.0041967 | 99.6395 | C
91930 | CABO DE COBRE FLEXÍVEL ISOLADO, 6 MM², ANTI-CHAMA 450/750 V, PARA CIRCUITOS TERMINAIS - FORNECIMENTO E INSTALAÇÃO. AF_03/2023 | SINAPI | Serviço | M | 138.56 | 12.58 | 1743.08 | 0.0041942 | 99.6437 | C
S13834 | Vaso de expansão com volume interno 36 litros, conexão BSP 1" M, faixa de temperatura -10 a +99, pressão máxima 10 Bar, conexões em AISI 304, modelo TAN-VAQF-36 ou similar. Inclusive instalação | ORSE | Serviço | un | 1 | 1738.8 | 1738.8 | 0.0041839 | 99.6479 | C
S13364 | Luva de emenda para eletroduto, aço galvanizado, dn 25 mm (1"), aparente, instalada em teto - fornecimento e instalaçâo | ORSE | Serviço | un | 63 | 27.14 | 1709.82 | 0.0041141 | 99.652 | C
S09973 | Eletroduto em ferro galvanizado pesado sem costura 3/4" x 3m | ORSE | Serviço | un | 11 | 153.21 | 1685.31 | 0.0040552 | 99.656 | C
101878 | QUADRO DE DISTRIBUIÇÃO DE ENERGIA EM CHAPA DE AÇO GALVANIZADO, DE SOBREPOR, COM BARRAMENTO TRIFÁSICO, PARA 18 DISJUNTORES DIN 100A - FORNECIMENTO E INSTALAÇÃO. AF_07/2025 | SINAPI | Serviço | UN | 3 | 559.77 | 1679.31 | 0.0040407 | 99.6601 | C
92419 | MONTAGEM E DESMONTAGEM DE FÔRMA DE PILARES RETANGULARES E ESTRUTURAS SIMILARES, PÉ-DIREITO SIMPLES, EM CHAPA DE MADEIRA COMPENSADA RESINADA, 4 UTILIZAÇÕES. AF_09/2020 | SINAPI | Serviço | M2 | 14.35 | 116.62 | 1673.5 | 0.0040267 | 99.6641 | C
89505 | JOELHO 90 GRAUS, PVC, SOLDÁVEL, DN 60MM, INSTALADO EM PRUMADA DE ÁGUA - FORNECIMENTO E INSTALAÇÃO. AF_06/2022 | SINAPI | Serviço | UN | 34 | 49.1 | 1669.4 | 0.0040169 | 99.6681 | C
JCA-48782394 | Emenda externa, para perfilado 38 x 38 mm. | Composições | Serviço | UN | 89 | 18.75 | 1668.75 | 0.0040153 | 99.6721 | C
91867 | ELETRODUTO RÍGIDO ROSCÁVEL, PVC, DN 25 MM (3/4"), PARA CIRCUITOS TERMINAIS, INSTALADO EM LAJE - FORNECIMENTO E INSTALAÇÃO. AF_03/2023 | SINAPI | Serviço | M | 132.23 | 12.46 | 1647.59 | 0.0039644 | 99.6761 | C
89746 | JOELHO 45 GRAUS, PVC, SERIE NORMAL, ESGOTO PREDIAL, DN 100 MM, JUNTA ELÁSTICA, FORNECIDO E INSTALADO EM RAMAL DE DESCARGA OU RAMAL DE ESGOTO SANITÁRIO. AF_08/2022 | SINAPI | Serviço | UN | 46 | 35.16 | 1617.36 | 0.0038917 | 99.68 | C
UFSB-42323267 | FORNECIMENTO DE CARTUCHO PARA SOLDA EXOTÉRMICA | Composições | Serviço | UN | 44 | 36.66 | 1613.04 | 0.0038813 | 99.6839 | C
UFSB-53263897 | FORNECIMENTO DE CHAVE FUSÍVEL 15KV - 300A, RUPTURA ASSIM. 10KA | Composições | Serviço | un | 3 | 528.72 | 1586.16 | 0.0038166 | 99.6877 | C
99318 | CHAMINÉ CIRCULAR PARA POÇO DE VISITA PARA DRENAGEM, EM CONCRETO PRÉ-MOLDADO, DIÂMETRO INTERNO = 0,6 M. AF_12/2020 | SINAPI | Serviço | M | 4.2 | 376.8 | 1582.56 | 0.0038079 | 99.6915 | C
UFSB-98153148 | CONDULETE DE ALUMÍNIO, TIPO LR, PARA ELETRODUTO DE AÇO GALVANIZADO DN 40 MM (1.1/2''), APARENTE - FORNECIMENTO E INSTALAÇÃO. | Composições | Serviço | UN | 12 | 131.52 | 1578.24 | 0.0037975 | 99.6953 | C
101795 | CAIXA ENTERRADA PARA INSTALAÇÕES TELEFÔNICAS TIPO R1, EM ALVENARIA COM BLOCOS DE CONCRETO, DIMENSÕES INTERNAS: 0,35X0,60X0,60 M, EXCLUINDO TAMPÃO. AF_12/2020 | SINAPI | Serviço | UN | 2 | 783.43 | 1566.86 | 0.0037702 | 99.6991 | C
89429 | ADAPTADOR CURTO COM BOLSA E ROSCA PARA REGISTRO, PVC, SOLDÁVEL, DN 25MM X 3/4, INSTALADO EM RAMAL DE DISTRIBUIÇÃO DE ÁGUA - FORNECIMENTO E INSTALAÇÃO. AF_06/2022 | SINAPI | Serviço | UN | 190 | 8.18 | 1554.2 | 0.0037397 | 99.7028 | C
JCA-21625721 | SERVIÇOS DE INSTALAÇÃO DE AR CONDICIONADO SPLIT INVERTER, HI-WALL (PAREDE), 18000 BTU/H, CICLO FRIO. | Composições | Serviço | UN | 6 | 258.11 | 1548.66 | 0.0037264 | 99.7065 | C
S00454 | Disjuntor termomagnetico tripolar 160 A, padrão DIN (Europeu - linha branca), 65KA | ORSE | Serviço | un | 4 | 385.79 | 1543.16 | 0.0037131 | 99.7102 | C
S11273 | Caixa de equipotencialização em aço 200x200x90mm, para embutir com tampa, com 9 terminais, ref:TEL-901 ou similar (SPDA) | ORSE | Serviço | un | 3 | 506.13 | 1518.39 | 0.0036535 | 99.7139 | C
UFSB-27021013 | QUADRO DE DISTRIBUICAO COM BARRAMENTO TRIFASICO, DE SOBREPOR, EM CHAPA DE ACO GALVANIZADO, PARA 28 DISJUNTORES DIN, 100A | Composições | Serviço | UN | 2 | 758.61 | 1517.22 | 0.0036507 | 99.7175 | C
UFSB-38646662 | LUMINARIA DE SOBREPOR TIPO CALHA, EM CHAPA DE ACO PINTADA EM BRANCO, PARA 2 LAMPADAS TUBULARES, FLUORESCENTES OU T8 LED DE *9* W, BASE G13, ENTRADA BIVOLT, COM ALETAS E REFLETORES EM ALUMINIO (NAO INCLUI REATOR OU LAMPADA), TAMANHO MAIOR QUE 1 M. | Composições | Serviço | UN | 8 | 184.62 | 1476.96 | 0.0035538 | 99.7211 | C
UFSB-29205032 | REPETIDORA PARA CENTRAL DE ALARME DE INCÊNDIO ENDEREÇÁVEL CIE, REF.: RP 520. FAB.: INTELBRAS OU EQUIVALENTE TÉCNICO | Composições | Serviço | UN | 1 | 1455 | 1455 | 0.003501 | 99.7246 | C
99803 | LIMPEZA DE PISO CERÂMICO OU PORCELANATO COM PANO ÚMIDO. AF_04/2019 | SINAPI | Serviço | M2 | 490.48 | 2.93 | 1437.11 | 0.003458 | 99.7281 | C
89732 | JOELHO 45 GRAUS, PVC, SERIE NORMAL, ESGOTO PREDIAL, DN 50 MM, JUNTA ELÁSTICA, FORNECIDO E INSTALADO EM RAMAL DE DESCARGA OU RAMAL DE ESGOTO SANITÁRIO. AF_08/2022 | SINAPI | Serviço | UN | 70 | 19.93 | 1395.1 | 0.0033569 | 99.7314 | C
UFSB-41856430 | TRANSFORMADOR DE CORRENTE 1500/5, Y-Y | Composições | Serviço | UN | 3 | 462.36 | 1387.08 | 0.0033376 | 99.7348 | C
89617 | TE, PVC, SOLDÁVEL, DN 25MM, INSTALADO EM PRUMADA DE ÁGUA - FORNECIMENTO E INSTALAÇÃO. AF_06/2022 | SINAPI | Serviço | UN | 138 | 10.02 | 1382.76 | 0.0033272 | 99.7381 | C
97087 | CAMADA SEPARADORA PARA EXECUÇÃO DE RADIER, PISO DE CONCRETO OU LAJE SOBRE SOLO, EM LONA PLÁSTICA. AF_09/2021 | SINAPI | Serviço | M2 | 446.9 | 3.07 | 1371.98 | 0.0033012 | 99.7414 | C
S11287 | Curva vertical 50 x 50 mm para eletrocalha metálica, com ângulo 90° (ref.: mopa ou similar) | ORSE | Serviço | un | 42 | 32.29 | 1356.18 | 0.0032632 | 99.7446 | C
93013 | LUVA PARA ELETRODUTO, PVC, ROSCÁVEL, DN 50 MM (1 1/2"), PARA REDE ENTERRADA DE DISTRIBUIÇÃO DE ENERGIA ELÉTRICA - FORNECIMENTO E INSTALAÇÃO. AF_12/2021 | SINAPI | Serviço | UN | 64 | 20.43 | 1307.52 | 0.0031461 | 99.7478 | C
103077 | EXECUÇÃO DE LAJE SOBRE SOLO, ESPESSURA DE 15 CM, FCK = 30 MPA, COM USO DE FORMAS EM MADEIRA SERRADA. AF_09/2021 | SINAPI | Serviço | M2 | 5 | 253.57 | 1267.85 | 0.0030507 | 99.7508 | C
I09269 | Válvula solenoide p/irrigação modelo 100-DVF 1", marca Rain Bird ou similar | ORSE | Material | un | 2 | 632.86 | 1265.72 | 0.0030456 | 99.7539 | C
89627 | TÊ DE REDUÇÃO, PVC, SOLDÁVEL, DN 50MM X 25MM, INSTALADO EM PRUMADA DE ÁGUA - FORNECIMENTO E INSTALAÇÃO. AF_06/2022 | SINAPI | Serviço | UN | 51 | 24.75 | 1262.25 | 0.0030372 | 99.7569 | C
99631 | VÁLVULA DE RETENÇÃO VERTICAL, DE BRONZE, ROSCÁVEL, 1 1/2" - FORNECIMENTO E INSTALAÇÃO. AF_08/2021 | SINAPI | Serviço | UN | 6 | 208.9 | 1253.4 | 0.0030159 | 99.7599 | C
S04223 | Tubo metálico flexível d=1", Sealtubo ou similar, fornecimento | ORSE | Serviço | m | 78.13 | 15.77 | 1232.11 | 0.0029647 | 99.7629 | C
98525 | LIMPEZA MECANIZADA DE CAMADA VEGETAL, VEGETAÇÃO E PEQUENAS ÁRVORES (DIÂMETRO DE TRONCO MENOR QUE 0,20 M), COM TRATOR DE ESTEIRAS. AF_03/2024 | SINAPI | Serviço | M2 | 1398.6 | 0.88 | 1230.77 | 0.0029615 | 99.7659 | C
UFSB-86368757 | CANALETA DE PISO 0,08x0,30m. | Composições | Serviço | M | 12 | 99.7 | 1196.4 | 0.0028788 | 99.7687 | C
89813 | LUVA SIMPLES, PVC, SERIE NORMAL, ESGOTO PREDIAL, DN 50 MM, JUNTA ELÁSTICA, FORNECIDO E INSTALADO EM PRUMADA DE ESGOTO SANITÁRIO OU VENTILAÇÃO. AF_08/2022 | SINAPI | Serviço | UN | 175 | 6.79 | 1188.25 | 0.0028591 | 99.7716 | C
UFSB-56331939 | TRANSFORMADOR DE CORRENTE 50/5, Y-Y | Composições | Serviço | UN | 3 | 386.71 | 1160.13 | 0.0027915 | 99.7744 | C
94498 | REGISTRO DE GAVETA BRUTO, LATÃO, ROSCÁVEL, 2" - FORNECIMENTO E INSTALAÇÃO. AF_08/2021 | SINAPI | Serviço | UN | 6 | 192.29 | 1153.74 | 0.0027761 | 99.7772 | C
JCA-67498785 | SINALIZAÇÃO DE SOLO PARA EQUIPAMENTOS DE COMBATE A INCENDIO COM FITA AUTO-ADESIVA - HIDRANTES OU EXTINTORES | Composições | Serviço | UN | 1 | 1115.5 | 1115.5 | 0.0026841 | 99.7799 | C
S11944 | Janela em alumínio, cor N/P/B, moldura-vidro, tipo guilhotina, exclusive vidro | ORSE | Serviço | m2 | 2.88 | 384.73 | 1108.02 | 0.0026661 | 99.7825 | C
98111 | CAIXA DE INSPEÇÃO PARA ATERRAMENTO, CIRCULAR, EM POLIETILENO, DIÂMETRO INTERNO = 0,3 M. AF_12/2020 | SINAPI | Serviço | UN | 18 | 61.45 | 1106.1 | 0.0026615 | 99.7852 | C
102607 | CAIXA D´ÁGUA EM POLIETILENO, 1000 LITROS - FORNECIMENTO E INSTALAÇÃO. AF_06/2021 | SINAPI | Serviço | UN | 2 | 544.69 | 1089.38 | 0.0026212 | 99.7878 | C
JCA-87899058 | PLACA DE SINALIZAÇÃO DE SEGURANÇA CONTRA INCÊNDIO, FOTOLUMINESCENTE, RETANGULAR, 26 X 13 CM, EM PVC 2 MM ANTI-CHAMAS (SIMBOLOS, CORES E PICTOGRAMAS CONFORME NBR 16820) - SENTIDO DE ROTA DE FUGA (LATERAL) | Composições | Serviço | UN | 44 | 24.68 | 1085.92 | 0.0026129 | 99.7904 | C
89713 | TUBO PVC, SERIE NORMAL, ESGOTO PREDIAL, DN 75 MM, FORNECIDO E INSTALADO EM RAMAL DE DESCARGA OU RAMAL DE ESGOTO SANITÁRIO. AF_08/2022 | SINAPI | Serviço | M | 24.79 | 43.53 | 1079.11 | 0.0025965 | 99.793 | C
UFSB-01133595 | BAN-07 - BANCADA EM GRANITO CINZA 120x40cm | Composições | Serviço | UN | 1 | 1072.68 | 1072.68 | 0.0025811 | 99.7956 | C
UFSB-58149436 | Molde de solda exotérmica conexão cabo-haste em T, bitola do cabo de 50mm² para haste de 5/8 e 3/4 | Composições | Serviço | un | 4 | 265.9 | 1063.6 | 0.0025592 | 99.7982 | C
101798 | TAMPA PARA CAIXA TIPO R1, EM FERRO FUNDIDO, DIMENSÕES INTERNAS: 0,40 X 0,60 M - FORNECIMENTO E INSTALAÇÃO. AF_12/2020 | SINAPI | Serviço | UN | 2 | 530.83 | 1061.66 | 0.0025545 | 99.8007 | C
89753 | LUVA SIMPLES, PVC, SERIE NORMAL, ESGOTO PREDIAL, DN 50 MM, JUNTA ELÁSTICA, FORNECIDO E INSTALADO EM RAMAL DE DESCARGA OU RAMAL DE ESGOTO SANITÁRIO. AF_08/2022 | SINAPI | Serviço | UN | 89 | 11.79 | 1049.31 | 0.0025248 | 99.8032 | C
97670 | ELETRODUTO FLEXÍVEL CORRUGADO, PEAD, DN 100 (4"), PARA REDE ENTERRADA DE DISTRIBUIÇÃO DE ENERGIA ELÉTRICA - FORNECIMENTO E INSTALAÇÃO. AF_12/2021 | SINAPI | Serviço | M | 35 | 29.87 | 1045.45 | 0.0025155 | 99.8058 | C
86921 | TANQUE DE LOUÇA BRANCA COM COLUNA, 30L OU EQUIVALENTE, INCLUSO SIFÃO FLEXÍVEL EM PVC, VÁLVULA PLÁSTICA E TORNEIRA DE PLÁSTICO - FORNECIMENTO E INSTALAÇÃO. AF_01/2020 | SINAPI | Serviço | UN | 1 | 1040.32 | 1040.32 | 0.0025032 | 99.8083 | C
JCA-96847529 | TERMINAL DE PRESSÃO EM LATÃO ESTANHADO TIPO CRUZ/PRENSA, PARA CABOS DE 16MM² A 50MM², REF:TEL-5096 (SPDA) | Composições | Serviço | un | 17 | 61.11 | 1038.87 | 0.0024997 | 99.8108 | C
UFSB-71698507 | FORNECIMENTO E INSTALAÇÃO DE PARA RAIOS TIPO POLIMÉRICO 15KV - 12ka | Composições | Serviço | un | 3 | 330.01 | 990.03 | 0.0023822 | 99.8131 | C
JCA-30984289 | PLACA DE SINALIZAÇÃO DE SEGURANÇA CONTRA INCÊNDIO, FOTOLUMINESCENTE, RETANGULAR, 26 X 13 CM, EM PVC 2 MM ANTI-CHAMAS (SIMBOLOS, CORES E PICTOGRAMAS CONFORME NBR 16820) - SENTIDO DE ROTA DE FUGA (EM FRENTE) | Composições | Serviço | UN | 40 | 24.68 | 987.2 | 0.0023754 | 99.8155 | C
S10729 | Fixador universal estanhado para cabos 16 a 70mm2 - fornecimento | ORSE | Serviço | un | 28 | 35.14 | 983.92 | 0.0023675 | 99.8179 | C
S08460 | Fornecimento e instalação de mini rack de parede 19" x 16u x 450mm | ORSE | Serviço | un | 1 | 979.22 | 979.22 | 0.0023562 | 99.8202 | C
101935 | TÊ, EM FERRO GALVANIZADO, 4", CONEXÃO ROSQUEADA, INSTALADO EM REDE DE ALIMENTAÇÃO PARA HIDRANTE - FORNECIMENTO E INSTALAÇÃO. AF_10/2020 | SINAPI | Serviço | UN | 2 | 485.51 | 971.02 | 0.0023365 | 99.8226 | C
97889 | CAIXA ENTERRADA ELÉTRICA RETANGULAR, EM ALVENARIA COM TIJOLOS CERÂMICOS MACIÇOS, FUNDO COM BRITA, DIMENSÕES INTERNAS: 0,8X0,8X0,6 M. AF_12/2020 | SINAPI | Serviço | UN | 1 | 954.48 | 954.48 | 0.0022967 | 99.8249 | C
91851 | ELETRODUTO FLEXÍVEL LISO, PEAD, DN 40 MM (1 1/4"), PARA CIRCUITOS TERMINAIS, INSTALADO EM LAJE - FORNECIMENTO E INSTALAÇÃO. AF_03/2023 | SINAPI | Serviço | M | 77.23 | 12.18 | 940.66 | 0.0022634 | 99.8271 | C
S00758 | Fornecimento e instalação de rack de piso 19" x 16u x 570mm (gabinete) | ORSE | Serviço | un | 1 | 940.41 | 940.41 | 0.0022628 | 99.8294 | C
JCA-78442367 | PLACA DE SINALIZAÇÃO DE SEGURANÇA CONTRA INCÊNDIO, FOTOLUMINESCENTE, RETANGULAR, 20 X 40 CM, EM PVC 2 MM ANTI-CHAMAS (SIMBOLOS, CORES E PICTOGRAMAS CONFORME NBR 16820) - ALARME DE INCÊNDIO | Composições | Serviço | UN | 23 | 40.77 | 937.71 | 0.0022563 | 99.8317 | C
106020 | DISJUNTOR TRIPOLAR DIN 63A - FORNECIMENTO E INSTALAÇÃO. AF_07/2025 | SINAPI | Serviço | UN | 7 | 133.61 | 935.27 | 0.0022504 | 99.8339 | C
86914 | TORNEIRA CROMADA 1/2" OU 3/4" PARA TANQUE, PADRÃO MÉDIO - FORNECIMENTO E INSTALAÇÃO. AF_01/2020 | SINAPI | Serviço | UN | 7 | 133.34 | 933.38 | 0.0022459 | 99.8361 | C
89726 | JOELHO 45 GRAUS, PVC, SERIE NORMAL, ESGOTO PREDIAL, DN 40 MM, JUNTA SOLDÁVEL, FORNECIDO E INSTALADO EM RAMAL DE DESCARGA OU RAMAL DE ESGOTO SANITÁRIO. AF_08/2022 | SINAPI | Serviço | UN | 68 | 13.72 | 932.96 | 0.0022449 | 99.8384 | C
94500 | REGISTRO DE GAVETA BRUTO, LATÃO, ROSCÁVEL, 3" - FORNECIMENTO E INSTALAÇÃO. AF_08/2021 | SINAPI | Serviço | UN | 2 | 462.2 | 924.4 | 0.0022243 | 99.8406 | C
99819 | LIMPEZA DE BANCADA DE PEDRA (MÁRMORE OU GRANITO). AF_04/2019 | SINAPI | Serviço | M2 | 37.78 | 23.75 | 897.28 | 0.002159 | 99.8428 | C
98563 | PROTEÇÃO MECÂNICA DE SUPERFÍCIE HORIZONTAL COM ARGAMASSA DE CIMENTO E AREIA, TRAÇO 1:3, E=2CM. AF_09/2023 | SINAPI | Serviço | M2 | 16.53 | 53.85 | 890.14 | 0.0021418 | 99.8449 | C
97449 | LUVA, EM AÇO, CONEXÃO SOLDADA, DN 80 (3"), INSTALADO EM PRUMADAS - FORNECIMENTO E INSTALAÇÃO. AF_10/2020 | SINAPI | Serviço | UN | 2 | 441.01 | 882.02 | 0.0021223 | 99.847 | C
91879 | LUVA PARA ELETRODUTO, PVC, ROSCÁVEL, DN 25 MM (3/4"), PARA CIRCUITOS TERMINAIS, INSTALADA EM LAJE - FORNECIMENTO E INSTALAÇÃO. AF_03/2023 | SINAPI | Serviço | UN | 92 | 9.27 | 852.84 | 0.0020521 | 99.8491 | C
S09670 | Fornecimento e instalação de pressostato 0 a 10 kgf/cm2 | ORSE | Serviço | un | 3 | 276.51 | 829.53 | 0.001996 | 99.8511 | C
94654 | TUBO, PVC, SOLDÁVEL, DE 85MM, INSTALADO EM RESERVAÇÃO PREDIAL DE ÁGUA - FORNECIMENTO E INSTALAÇÃO. AF_04/2024 | SINAPI | Serviço | M | 8.9 | 92.21 | 820.67 | 0.0019747 | 99.8531 | C
JCA-02017028 | CURVA 90° DE BARRA CHATA EM ALUMÍNIO, 7/8″ X 1/8″ X 300 MM (70MM²) | Composições | Serviço | UN | 32 | 25.49 | 815.68 | 0.0019627 | 99.855 | C
104718 | PAREDE COM SISTEMA EM CHAPAS DE GESSO PARA DRYWALL, USO INTERNO, COM DUAS FACES SIMPLES E ESTRUTURA METÁLICA COM GUIAS SIMPLES PARA PAREDES COM ÁREA LÍQUIDA MENOR QUE 6 M2, COM VÃOS. AF_07/2023_PS | SINAPI | Serviço | M2 | 4.32 | 183.17 | 791.29 | 0.001904 | 99.8569 | C
98510 | PLANTIO DE ÁRVORE ORNAMENTAL COM ALTURA DE MUDA MENOR OU IGUAL A 2,00 M . AF_07/2024 - (STRYPHNODENDRUN ADSTRINGENS) | SINAPI | Serviço | UN | 6 | 128.46 | 770.76 | 0.0018546 | 99.8588 | C
89578 | TUBO PVC, SÉRIE R, ÁGUA PLUVIAL, DN 100 MM, FORNECIDO E INSTALADO EM CONDUTORES VERTICAIS DE ÁGUAS PLUVIAIS. AF_06/2022 | SINAPI | Serviço | M | 20.21 | 37.36 | 755.05 | 0.0018168 | 99.8606 | C
91914 | CURVA 90 GRAUS PARA ELETRODUTO, PVC, ROSCÁVEL, DN 25 MM (3/4"), PARA CIRCUITOS TERMINAIS, INSTALADA EM PAREDE - FORNECIMENTO E INSTALAÇÃO. AF_03/2023 | SINAPI | Serviço | UN | 30 | 24.79 | 743.7 | 0.0017895 | 99.8624 | C
93670 | DISJUNTOR TRIPOLAR TIPO DIN, CORRENTE NOMINAL DE 25A - FORNECIMENTO E INSTALAÇÃO. AF_07/2025 | SINAPI | Serviço | UN | 8 | 92.06 | 736.48 | 0.0017721 | 99.8642 | C
99818 | LIMPEZA DE BACIA SANITÁRIA, BIDÊ OU MICTÓRIO EM LOUÇA, INCLUSIVE METAIS CORRESPONDENTES. AF_04/2019 | SINAPI | Serviço | UN | 101 | 7.17 | 724.17 | 0.0017425 | 99.8659 | C
89825 | TE, PVC, SERIE NORMAL, ESGOTO PREDIAL, DN 50 X 50 MM, JUNTA ELÁSTICA, FORNECIDO E INSTALADO EM PRUMADA DE ESGOTO SANITÁRIO OU VENTILAÇÃO. AF_08/2022 | SINAPI | Serviço | UN | 35 | 20.43 | 715.05 | 0.0017205 | 99.8676 | C
104003 | BUCHA DE REDUÇÃO, LONGA, PVC, SOLDÁVEL, DN 50 X 32 MM, INSTALADO EM RAMAL DE DISTRIBUIÇÃO DE ÁGUA - FORNECIMENTO E INSTALAÇÃO. AF_06/2022 | SINAPI | Serviço | UN | 37 | 18.56 | 686.72 | 0.0016524 | 99.8693 | C
105115 | INSTALAÇÃO E DESINSTALAÇÃO MECANIZADA DE CONTÊINER OU MÓDULO HABITÁVEL DE USOS DIVERSOS. AF_03/2024 | SINAPI | Serviço | UN | 4 | 171.38 | 685.52 | 0.0016495 | 99.8709 | C
98051 | CHAMINÉ CIRCULAR PARA POÇO DE VISITA PARA ESGOTO, EM ALVENARIA COM TIJOLOS CERÂMICOS MACIÇOS, DIÂMETRO INTERNO = 0,6 M. AF_12/2020 | SINAPI | Serviço | M | 0.5 | 1354.26 | 677.13 | 0.0016293 | 99.8726 | C
89549 | REDUÇÃO EXCÊNTRICA, PVC, SERIE R, ÁGUA PLUVIAL, DN 75 X 50 MM, JUNTA ELÁSTICA, FORNECIDO E INSTALADO EM RAMAL DE ENCAMINHAMENTO. AF_06/2022 | SINAPI | Serviço | UN | 30 | 22.23 | 666.9 | 0.0016047 | 99.8742 | C
91872 | ELETRODUTO RÍGIDO ROSCÁVEL, PVC, DN 32 MM (1"), PARA CIRCUITOS TERMINAIS, INSTALADO EM PAREDE - FORNECIMENTO E INSTALAÇÃO. AF_03/2023 | SINAPI | Serviço | M | 28.87 | 23.09 | 666.61 | 0.001604 | 99.8758 | C
JCA-46369676 | PLACA DE SINALIZAÇÃO DE SEGURANÇA CONTRA INCÊNDIO, FOTOLUMINESCENTE, QUADRADA, 20 X 20 CM, EM PVC 2 MM ANTI-CHAMAS (SIMBOLOS, CORES E PICTOGRAMAS CONFORME NBR 16820) - HIDRANTE | Composições | Serviço | UN | 24 | 27.6 | 662.4 | 0.0015939 | 99.8774 | C
88484 | FUNDO SELADOR ACRÍLICO, APLICAÇÃO MANUAL EM TETO, UMA DEMÃO. AF_04/2023 | SINAPI | Serviço | M2 | 89.77 | 7.24 | 649.93 | 0.0015639 | 99.8789 | C
96252 | FABRICAÇÃO DE FÔRMA PARA PILARES CIRCULARES, EM CHAPA DE MADEIRA COMPENSADA RESINADA, PÉ-DIREITO SIMPLES. AF_05/2024 | SINAPI | Serviço | M2 | 3.22 | 201.83 | 649.89 | 0.0015638 | 99.8805 | C
99633 | VÁLVULA DE RETENÇÃO VERTICAL, DE BRONZE, ROSCÁVEL, 3" - FORNECIMENTO E INSTALAÇÃO. AF_08/2021 | SINAPI | Serviço | UN | 1 | 646.46 | 646.46 | 0.0015555 | 99.882 | C
98510 | PLANTIO DE ÁRVORE ORNAMENTAL COM ALTURA DE MUDA MENOR OU IGUAL A 2,00 M . AF_07/2024 - (MYRACRODRUON URUNDEUVA) | SINAPI | Serviço | UN | 5 | 128.46 | 642.3 | 0.0015455 | 99.8836 | C
104001 | ADAPTADOR CURTO COM BOLSA E ROSCA PARA REGISTRO, PVC, SOLDÁVEL, DN 50MM X 1.1/2", INSTALADO EM RAMAL DE DISTRIBUIÇÃO DE ÁGUA - FORNECIMENTO E INSTALAÇÃO. AF_06/2022 | SINAPI | Serviço | UN | 36 | 17.57 | 632.52 | 0.001522 | 99.8851 | C
89625 | TE, PVC, SOLDÁVEL, DN 50MM, INSTALADO EM PRUMADA DE ÁGUA - FORNECIMENTO E INSTALAÇÃO. AF_06/2022 | SINAPI | Serviço | UN | 22 | 28.29 | 622.38 | 0.0014976 | 99.8866 | C
S12959 | Curva horizontal 200 x 100 mm para eletrocalha metálica, com ângulo 90° (ref.: mopa ou similar) | ORSE | Serviço | un | 9 | 68.5 | 616.5 | 0.0014834 | 99.8881 | C
89805 | JOELHO 90 GRAUS, PVC, SERIE NORMAL, ESGOTO PREDIAL, DN 75 MM, JUNTA ELÁSTICA, FORNECIDO E INSTALADO EM PRUMADA DE ESGOTO SANITÁRIO OU VENTILAÇÃO. AF_08/2022 | SINAPI | Serviço | UN | 24 | 25.37 | 608.88 | 0.0014651 | 99.8896 | C
S11289 | Curva vertical 200 x 100 mm para eletrocalha metálica, com ângulo 90° (ref.: mopa ou similar) | ORSE | Serviço | un | 4 | 152.21 | 608.84 | 0.001465 | 99.891 | C
93010 | ELETRODUTO RÍGIDO ROSCÁVEL, PVC, DN 75 MM (2 1/2"), PARA REDE ENTERRADA DE DISTRIBUIÇÃO DE ENERGIA ELÉTRICA - FORNECIMENTO E INSTALAÇÃO. AF_12/2021 | SINAPI | Serviço | M | 13.91 | 43.66 | 607.31 | 0.0014613 | 99.8925 | C
91871 | ELETRODUTO RÍGIDO ROSCÁVEL, PVC, DN 25 MM (3/4"), PARA CIRCUITOS TERMINAIS, INSTALADO EM PAREDE - FORNECIMENTO E INSTALAÇÃO. AF_03/2023 | SINAPI | Serviço | M | 32.59 | 18.53 | 603.89 | 0.0014531 | 99.8939 | C
95818 | CONDULETE DE PVC, TIPO X, PARA ELETRODUTO DE PVC SOLDÁVEL DN 32 MM (1''), APARENTE - FORNECIMENTO E INSTALAÇÃO. AF_10/2022 | SINAPI | Serviço | UN | 9 | 66.43 | 597.87 | 0.0014386 | 99.8954 | C
UFSB-90627014 | PORTÃO EM ALAMBRADO, ESTRUTURADO POR TUBOS DE ACO GALVANIZADO, COM COSTURA, DIAMETRO 2", COM TELA DE ARAME GALVANIZADO, FIO 14 BWG E MALHA QUADRADA 5X5CM | Composições | Serviço | M2 | 2.07 | 287.99 | 596.14 | 0.0014344 | 99.8968 | C
UFSB-35113194 | SERVIÇOS DE INSTALAÇÃO DE INVERSOR SOLIS-S5-GC50K | Composições | Serviço | UN | 2 | 295.6 | 591.2 | 0.0014225 | 99.8982 | C
UFSB-48044101 | ALARME BANHEIRO PCD DEFICIENTE FÍSICO CONFORME NBR 9050 COM ACIONADOR, INCLUSO FIXAÇÃO. | Composições | Serviço | UN | 1 | 587.03 | 587.03 | 0.0014125 | 99.8996 | C
86915 | TORNEIRA CROMADA DE MESA, 1/2" OU 3/4", PARA LAVATÓRIO, PADRÃO MÉDIO - FORNECIMENTO E INSTALAÇÃO. AF_01/2020 | SINAPI | Serviço | UN | 3 | 193.38 | 580.14 | 0.0013959 | 99.901 | C
JCA-54390529 | CAIXA DE PASSAGEM METÁLICA, DE EMBUTIR, COM MEDIDAS 40x40x12cm, INSTALADA A 0,60m DO PISO, EXCETO QUANDO INDICADO EM PROJETO. | Composições | Serviço | UN | 3 | 186.13 | 558.39 | 0.0013436 | 99.9024 | C
UFSB-85111960 | CAIXA DE EQUIPOTENCIALIZAÇÃO EM AÇO 200X200X90MM, PARA EMBUTIR COM TAMPA, COM 9 TERMINAIS, REF:TEL-901 OU SIMILAR (SPDA) | Composições | Serviço | un | 1 | 553.75 | 553.75 | 0.0013324 | 99.9037 | C
99824 | LIMPEZA DE PORTA EM AÇO/ALUMÍNIO. AF_04/2019 | SINAPI | Serviço | M2 | 159.36 | 3.45 | 549.79 | 0.0013229 | 99.905 | C
89830 | JUNÇÃO SIMPLES, PVC, SERIE NORMAL, ESGOTO PREDIAL, DN 75 X 75 MM, JUNTA ELÁSTICA, FORNECIDO E INSTALADO EM PRUMADA DE ESGOTO SANITÁRIO OU VENTILAÇÃO. AF_08/2022 | SINAPI | Serviço | UN | 12 | 45.62 | 547.44 | 0.0013172 | 99.9064 | C
JCA-98966113 | CRUZETA DE CONCRETO LEVE, COMP. 2000 MM SECAO, 90 X 90 MM, TIPO NORMAL | Composições | Serviço | UN | 4 | 136.19 | 544.76 | 0.0013108 | 99.9077 | C
UFSB-96262096 | INTERRUPTOR PARALELO (1 MÓDULO), 10A/250V, INCLUINDO SUPORTE E PLACA, INSTALADO EM CONDULETE. | Composições | Serviço | UN | 4 | 135.09 | 540.36 | 0.0013002 | 99.909 | C
UFSB-71729485 | ISOLADOR PEDASTAL 15KV | Composições | Serviço | un | 3 | 175.44 | 526.32 | 0.0012664 | 99.9102 | C
101923 | LUVA DE REDUÇÃO, EM FERRO GALVANIZADO, 4" X 3", CONEXÃO ROSQUEADA, INSTALADO EM PRUMADAS - FORNECIMENTO E INSTALAÇÃO. AF_10/2020 | SINAPI | Serviço | UN | 2 | 262.16 | 524.32 | 0.0012616 | 99.9115 | C
89829 | TE, PVC, SERIE NORMAL, ESGOTO PREDIAL, DN 75 X 75 MM, JUNTA ELÁSTICA, FORNECIDO E INSTALADO EM PRUMADA DE ESGOTO SANITÁRIO OU VENTILAÇÃO. AF_08/2022 | SINAPI | Serviço | UN | 12 | 43.35 | 520.2 | 0.0012517 | 99.9127 | C
99817 | LIMPEZA DE LAVATÓRIO DE LOUÇA COM BANCADA DE PEDRA, INCLUSIVE METAIS CORRESPONDENTES. AF_04/2019 | SINAPI | Serviço | UN | 72 | 7.17 | 516.24 | 0.0012422 | 99.914 | C
97598 | SENSOR DE PRESENÇA SEM FOTOCÉLULA, FIXAÇÃO EM TETO - FORNECIMENTO E INSTALAÇÃO. AF_09/2024 | SINAPI | Serviço | UN | 6 | 81.66 | 489.96 | 0.0011789 | 99.9152 | C
UFSB-46576634 | CONDULETE DE ALUMÍNIO, TIPO T, PARA ELETRODUTO DE AÇO GALVANIZADO DN 40 MM (1.1/2''), APARENTE - FORNECIMENTO E INSTALAÇÃO | Composições | Serviço | UN | 4 | 121.46 | 485.84 | 0.001169 | 99.9163 | C
S11131 | Fornecimento de cartucho para solda exotérmica para cabo 50 mm² | ORSE | Serviço | un | 28 | 17.29 | 484.12 | 0.0011649 | 99.9175 | C
93673 | DISJUNTOR TRIPOLAR TIPO DIN, CORRENTE NOMINAL DE 50A - FORNECIMENTO E INSTALAÇÃO. AF_07/2025 | SINAPI | Serviço | UN | 4 | 119.29 | 477.16 | 0.0011481 | 99.9186 | C
89425 | LUVA DE CORRER, PVC, SOLDÁVEL, DN 25MM, INSTALADO EM RAMAL DE DISTRIBUIÇÃO DE ÁGUA - FORNECIMENTO E INSTALAÇÃO. AF_06/2022 | SINAPI | Serviço | UN | 21 | 22.27 | 467.67 | 0.0011253 | 99.9198 | C
S08686 | Tê horizontal 50 x 50 mm para eletrocalha metálica (ref. Mopa ou similar) | ORSE | Serviço | un | 11 | 42.29 | 465.19 | 0.0011193 | 99.9209 | C
98509 | PLANTIO DE ARBUSTO OU CERCA VIVA. AF_07/2024 - (BROMELIA LACINIOSA) | SINAPI | Serviço | UN | 6 | 77.2 | 463.2 | 0.0011145 | 99.922 | C
91917 | CURVA 90 GRAUS PARA ELETRODUTO, PVC, ROSCÁVEL, DN 32 MM (1"), PARA CIRCUITOS TERMINAIS, INSTALADA EM PAREDE - FORNECIMENTO E INSTALAÇÃO. AF_03/2023 | SINAPI | Serviço | UN | 16 | 28.76 | 460.16 | 0.0011072 | 99.9231 | C
S12557 | Junção interna tipo "T" para perfilado, ( ref.: Mopa ou similar) | ORSE | Serviço | un | 19 | 23.41 | 444.79 | 0.0010702 | 99.9242 | C
95785 | CONDULETE DE ALUMÍNIO, TIPO E, PARA ELETRODUTO DE AÇO GALVANIZADO DN 32 MM (1 1/4''), APARENTE - FORNECIMENTO E INSTALAÇÃO. AF_10/2022 | SINAPI | Serviço | UN | 8 | 55.34 | 442.72 | 0.0010653 | 99.9252 | C
89596 | ADAPTADOR CURTO COM BOLSA E ROSCA PARA REGISTRO, PVC, SOLDÁVEL, DN 50MM X 1.1/2, INSTALADO EM PRUMADA DE ÁGUA - FORNECIMENTO E INSTALAÇÃO. AF_06/2022 | SINAPI | Serviço | UN | 34 | 12.97 | 440.98 | 0.0010611 | 99.9263 | C
94496 | REGISTRO DE GAVETA BRUTO, LATÃO, ROSCÁVEL, 1 1/4" - FORNECIMENTO E INSTALAÇÃO. AF_08/2021 | SINAPI | Serviço | UN | 4 | 110.03 | 440.12 | 0.001059 | 99.9274 | C
JCA-92173719 | CAIXA DE PASSAGEM METALICA, DE SOBREPOR, COM TAMPA APARAFUSADA, DIMENSOES 20 X 20 X *10* CM. | Composições | Serviço | UN | 7 | 62.65 | 438.55 | 0.0010552 | 99.9284 | C
UFSB-64826063 | TRANSFORMADOR DE CORRENTE 300/5, Y-Y | Composições | Serviço | UN | 3 | 145.57 | 436.71 | 0.0010508 | 99.9295 | C
91873 | ELETRODUTO RÍGIDO ROSCÁVEL, PVC, DN 40 MM (1 1/4"), PARA CIRCUITOS TERMINAIS, INSTALADO EM PAREDE - FORNECIMENTO E INSTALAÇÃO. AF_03/2023 | SINAPI | Serviço | M | 15.83 | 27.55 | 436.12 | 0.0010494 | 99.9305 | C
93672 | DISJUNTOR TRIPOLAR TIPO DIN, CORRENTE NOMINAL DE 40A - FORNECIMENTO E INSTALAÇÃO. AF_07/2025 | SINAPI | Serviço | UN | 4 | 107.28 | 429.12 | 0.0010325 | 99.9316 | C
89610 | ADAPTADOR CURTO COM BOLSA E ROSCA PARA REGISTRO, PVC, SOLDÁVEL, DN 60MM X 2, INSTALADO EM PRUMADA DE ÁGUA - FORNECIMENTO E INSTALAÇÃO. AF_06/2022 | SINAPI | Serviço | UN | 18 | 23.51 | 423.18 | 0.0010182 | 99.9326 | C
S04283 | Ralo hemisférico em fº fº, tipo abacaxi Ø 100mm | ORSE | Serviço | un | 6 | 70.42 | 422.52 | 0.0010167 | 99.9336 | C
102137 | CHAVE DE BOIA AUTOMÁTICA SUPERIOR/INFERIOR 15A/250V - FORNECIMENTO E INSTALAÇÃO. AF_12/2020 | SINAPI | Serviço | UN | 4 | 105.33 | 421.32 | 0.0010138 | 99.9346 | C
92382 | JOELHO 90 GRAUS, EM FERRO GALVANIZADO, DN 25 (1"), CONEXÃO ROSQUEADA, INSTALADO EM REDE DE ALIMENTAÇÃO PARA HIDRANTE - FORNECIMENTO E INSTALAÇÃO. AF_10/2020 | SINAPI | Serviço | UN | 6 | 70.14 | 420.84 | 0.0010126 | 99.9356 | C
99822 | LIMPEZA DE PORTA DE MADEIRA. AF_04/2019 | SINAPI | Serviço | M2 | 296.31 | 1.42 | 420.76 | 0.0010124 | 99.9366 | C
91865 | ELETRODUTO RÍGIDO ROSCÁVEL, PVC, DN 40 MM (1 1/4"), PARA CIRCUITOS TERMINAIS, INSTALADO EM FORRO - FORNECIMENTO E INSTALAÇÃO. AF_03/2023 | SINAPI | Serviço | M | 17.82 | 23.34 | 415.92 | 0.0010008 | 99.9376 | C
94680 | JOELHO 90 GRAUS, PVC, SOLDÁVEL, DN 60 MM INSTALADO EM RESERVAÇÃO PREDIAL DE ÁGUA - FORNECIMENTO E INSTALAÇÃO. AF_04/2024 | SINAPI | Serviço | UN | 8 | 51.79 | 414.32 | 0.00099693 | 99.9386 | C
91884 | LUVA PARA ELETRODUTO, PVC, ROSCÁVEL, DN 25 MM (3/4"), PARA CIRCUITOS TERMINAIS, INSTALADA EM PAREDE - FORNECIMENTO E INSTALAÇÃO. AF_03/2023 | SINAPI | Serviço | UN | 25 | 15.84 | 396 | 0.00095285 | 99.9396 | C
93026 | CURVA 90 GRAUS PARA ELETRODUTO, PVC, ROSCÁVEL, DN 110 MM (4"), PARA REDE ENTERRADA DE DISTRIBUIÇÃO DE ENERGIA ELÉTRICA - FORNECIMENTO E INSTALAÇÃO. AF_12/2021 | SINAPI | Serviço | UN | 4 | 98.91 | 395.64 | 0.00095198 | 99.9405 | C
91885 | LUVA PARA ELETRODUTO, PVC, ROSCÁVEL, DN 32 MM (1"), PARA CIRCUITOS TERMINAIS, INSTALADA EM PAREDE - FORNECIMENTO E INSTALAÇÃO. AF_03/2023 | SINAPI | Serviço | UN | 22 | 17.98 | 395.56 | 0.00095179 | 99.9415 | C
99813 | LIMPEZA DE MÁRMORE/GRANITO EM PAREDE UTILIZANDO DETERGENTE NEUTRO E ESCOVAÇÃO MANUAL. AF_04/2019 | SINAPI | Serviço | M2 | 292.77 | 1.35 | 395.24 | 0.00095102 | 99.9424 | C
UFSB-28969522 | ESPELHO CRISTAL, ESPESSURA 4 MM, SEM MOLDURA, 60x80cm, FORNECIMENTO E INSTALAÇÃO | Composições | Serviço | UN | 1 | 394.7 | 394.7 | 0.00094972 | 99.9434 | C
JCA-72769892 | PLACA DE SINALIZAÇÃO DE SEGURANÇA CONTRA INCÊNDIO, FOTOLUMINESCENTE, RETANGULAR, 40 X 12 CM, EM PVC 2 MM ANTI-CHAMAS (SIMBOLOS, CORES E PICTOGRAMAS CONFORME NBR 16820) - PLACA INDICATIVA DEABERTURA DA PORTA CORTA-FOGO POR BARRA ANTIPÂNICO | Composições | Serviço | UN | 12 | 32.48 | 389.76 | 0.00093783 | 99.9443 | C
92389 | JOELHO 45 GRAUS, EM FERRO GALVANIZADO, DN 65 (2 1/2"), CONEXÃO ROSQUEADA, INSTALADO EM REDE DE ALIMENTAÇÃO PARA HIDRANTE - FORNECIMENTO E INSTALAÇÃO. AF_10/2020 | SINAPI | Serviço | UN | 2 | 192.22 | 384.44 | 0.00092503 | 99.9452 | C
JCA-04107877 | MONTAGEM E INSTALAÇÃO DE QUADRO ELÉTRICO ATÉ 20 DISJUNTORES | Composições | Serviço | UN | 3 | 125.08 | 375.24 | 0.0009029 | 99.9462 | C
97084 | COMPACTAÇÃO MECÂNICA DE SOLO PARA EXECUÇÃO DE RADIER, PISO DE CONCRETO OU LAJE SOBRE SOLO, COM COMPACTADOR DE SOLOS TIPO PLACA VIBRATÓRIA. AF_09/2021 | SINAPI | Serviço | M2 | 358.24 | 1.01 | 361.82 | 0.00087061 | 99.947 | C
S13363 | Luva de emenda para eletroduto, aço galvanizado, dn 20 mm (3/4"), aparente, instalada em teto - fornecimento e instalaçâo | ORSE | Serviço | un | 21 | 16.84 | 353.64 | 0.00085092 | 99.9479 | C
93015 | LUVA PARA ELETRODUTO, PVC, ROSCÁVEL, DN 75 MM (2 1/2"), PARA REDE ENTERRADA DE DISTRIBUIÇÃO DE ENERGIA ELÉTRICA - FORNECIMENTO E INSTALAÇÃO. AF_12/2021 | SINAPI | Serviço | UN | 10 | 35.24 | 352.4 | 0.00084794 | 99.9487 | C
89351 | REGISTRO DE PRESSÃO BRUTO, LATÃO, ROSCÁVEL, 3/4'' - FORNECIMENTO E INSTALAÇÃO. AF_08/2021 | SINAPI | Serviço | UN | 8 | 43.57 | 348.56 | 0.0008387 | 99.9496 | C
93020 | CURVA 90 GRAUS PARA ELETRODUTO, PVC, ROSCÁVEL, DN 60 MM (2"), PARA REDE ENTERRADA DE DISTRIBUIÇÃO DE ENERGIA ELÉTRICA - FORNECIMENTO E INSTALAÇÃO. AF_12/2021 | SINAPI | Serviço | UN | 9 | 38.65 | 347.85 | 0.00083699 | 99.9504 | C
89598 | LUVA DE CORRER, PVC, SOLDÁVEL, DN 60MM, INSTALADO EM PRUMADA DE ÁGUA FORNECIMENTO E INSTALAÇÃO. AF_06/2022 | SINAPI | Serviço | UN | 6 | 57.62 | 345.72 | 0.00083187 | 99.9512 | C
104316 | TUBO, PVC, SOLDÁVEL, DE 32MM, INSTALADO EM DRENO DE AR CONDICIONADO - FORNECIMENTO E INSTALAÇÃO. AF_08/2022 | SINAPI | Serviço | M | 11.31 | 30.55 | 345.52 | 0.00083138 | 99.9521 | C
JCA-90210395 | PLACA DE SINALIZAÇÃO DE SEGURANÇA CONTRA INCÊNDIO, FOTOLUMINESCENTE, RETANGULAR, 26 X 13 CM, EM PVC 2 MM ANTI-CHAMAS (SIMBOLOS, CORES E PICTOGRAMAS CONFORME NBR 16820) - SENTIDO DE ROTA DE FUGA (SAÍDA) | Composições | Serviço | UN | 14 | 24.68 | 345.52 | 0.00083138 | 99.9529 | C
JCA-99255273 | CAIXA INTERNA/EXTERNA DE MEDICAO PARA 1 MEDIDOR TRIFASICO, COM VISOR, EM CHAPA DE ACO 18 USG (PADRAO DA CONCESSIONARIA LOCAL) | Composições | Serviço | UN | 1 | 344.99 | 344.99 | 0.00083011 | 99.9537 | C
94650 | TUBO, PVC, SOLDÁVEL, DE 40MM, INSTALADO EM RESERVAÇÃO PREDIAL DE ÁGUA - FORNECIMENTO E INSTALAÇÃO. AF_04/2024 | SINAPI | Serviço | M | 14.63 | 23.11 | 338.1 | 0.00081353 | 99.9545 | C
95789 | CONDULETE DE ALUMÍNIO, TIPO LR, PARA ELETRODUTO DE AÇO GALVANIZADO DN 25 MM (1''), APARENTE - FORNECIMENTO E INSTALAÇÃO. AF_10/2022 | SINAPI | Serviço | UN | 6 | 55.7 | 334.2 | 0.00080415 | 99.9553 | C
UFSB-42265606 | CANALETA DE PISO 0,10x0,50m | Composições | Serviço | M | 5 | 66.53 | 332.65 | 0.00080042 | 99.9561 | C
94798 | TORNEIRA DE BOIA PARA CAIXA D'ÁGUA, ROSCÁVEL, 1 1/4" - FORNECIMENTO E INSTALAÇÃO. AF_08/2021 | SINAPI | Serviço | UN | 2 | 165.78 | 331.56 | 0.00079779 | 99.9569 | C
95796 | CONDULETE DE ALUMÍNIO, TIPO T, PARA ELETRODUTO DE AÇO GALVANIZADO DN 25 MM (1''), APARENTE - FORNECIMENTO E INSTALAÇÃO. AF_10/2022 | SINAPI | Serviço | UN | 5 | 65.48 | 327.4 | 0.00078778 | 99.9577 | C
98554 | IMPERMEABILIZAÇÃO DE SUPERFÍCIE COM MEMBRANA À BASE DE RESINA ACRÍLICA, 3 DEMÃOS. AF_09/2023 | SINAPI | Serviço | M2 | 5.21 | 62.42 | 325.21 | 0.00078251 | 99.9585 | C
UFSB-96631538 | ACIONADOR MANUAL DA BOMBA DE INCÊNDIO ATRAVÉS DE BOTOEIRA LIGA / DESLIGA, REF.: AMB 3202. FAB.: INTELBRAS OU EQUIVALENTE TÉCNICO | Composições | Serviço | UN | 3 | 107.72 | 323.16 | 0.00077758 | 99.9593 | C
103999 | BUCHA DE REDUÇÃO, LONGA, PVC, SOLDÁVEL, DN 50 X 25 MM, INSTALADO EM RAMAL DE DISTRIBUIÇÃO DE ÁGUA - FORNECIMENTO E INSTALAÇÃO. AF_06/2022 | SINAPI | Serviço | UN | 20 | 15.98 | 319.6 | 0.00076902 | 99.9601 | C
JCA-18286030 | CAIXA DE PASSAGEM ELETRICA DE PAREDE, DE EMBUTIR, EM PVC, COM TAMPA PARAFUSADA, DIMENSOES 200 X 200 X *90* MM | Composições | Serviço | UN | 3 | 105.99 | 317.97 | 0.00076509 | 99.9608 | C
S03192 | Fornecimento e assentamento de bucha de redução de ferro galvanizado de 3" x 1" | ORSE | Serviço | un | 3 | 104.76 | 314.28 | 0.00075622 | 99.9616 | C
91893 | CURVA 90 GRAUS PARA ELETRODUTO, PVC, ROSCÁVEL, DN 32 MM (1"), PARA CIRCUITOS TERMINAIS, INSTALADA EM FORRO - FORNECIMENTO E INSTALAÇÃO. AF_03/2023 | SINAPI | Serviço | UN | 14 | 22.26 | 311.64 | 0.00074986 | 99.9623 | C
95791 | CONDULETE DE ALUMÍNIO, TIPO LR, PARA ELETRODUTO DE AÇO GALVANIZADO DN 32 MM (1 1/4''), APARENTE - FORNECIMENTO E INSTALAÇÃO. AF_10/2022 | SINAPI | Serviço | UN | 4 | 77.89 | 311.56 | 0.00074967 | 99.9631 | C
104343 | JUNÇÃO DE REDUÇÃO INVERTIDA, PVC, SÉRIE NORMAL, ESGOTO PREDIAL, DN 75 X 50 MM, JUNTA ELÁSTICA, FORNECIDO E INSTALADO EM RAMAL DE DESCARGA OU RAMAL DE ESGOTO SANITÁRIO. AF_08/2022 | SINAPI | Serviço | UN | 7 | 41.57 | 290.99 | 0.00070018 | 99.9638 | C
UFSB-78471216 | SERVIÇOS DE INSTALAÇÃO DE NOBREAK 6KVA ENTRADA 220V SAÍDA 220V | Composições | Serviço | UN | 2 | 144.84 | 289.68 | 0.00069702 | 99.9645 | C
UFSB-30800906 | MÓDULO DE ENTRADA OU SAÍDA POR CONTATO SECO, REF.: MIO 521. FAB.: INTELBRAS OU EQUIVALENTE TÉCNICO | Composições | Serviço | UN | 1 | 287.83 | 287.83 | 0.00069257 | 99.9652 | C
92637 | TÊ, EM FERRO GALVANIZADO, CONEXÃO ROSQUEADA, DN 25 (1"), INSTALADO EM REDE DE ALIMENTAÇÃO PARA HIDRANTE - FORNECIMENTO E INSTALAÇÃO. AF_10/2020 | SINAPI | Serviço | UN | 3 | 94.55 | 283.65 | 0.00068251 | 99.9658 | C
89556 | LUVA DE CORRER, PVC, SERIE R, ÁGUA PLUVIAL, DN 100 MM, JUNTA ELÁSTICA, FORNECIDO E INSTALADO EM RAMAL DE ENCAMINHAMENTO. AF_06/2022 | SINAPI | Serviço | UN | 6 | 45.74 | 274.44 | 0.00066035 | 99.9665 | C
89584 | JOELHO 90 GRAUS, PVC, SERIE R, ÁGUA PLUVIAL, DN 100 MM, JUNTA ELÁSTICA, FORNECIDO E INSTALADO EM CONDUTORES VERTICAIS DE ÁGUAS PLUVIAIS. AF_06/2022 | SINAPI | Serviço | UN | 5 | 53.49 | 267.45 | 0.00064353 | 99.9672 | C
90696 | TUBO DE PVC PARA REDE COLETORA DE ESGOTO DE PAREDE MACIÇA, DN 200 MM, JUNTA ELÁSTICA - FORNECIMENTO E ASSENTAMENTO. AF_01/2021 | SINAPI | Serviço | M | 1.6 | 161.35 | 258.16 | 0.00062118 | 99.9678 | C
89577 | LUVA DE CORRER, PVC, SOLDÁVEL, DN 50MM, INSTALADO EM PRUMADA DE ÁGUA - FORNECIMENTO E INSTALAÇÃO. AF_06/2022 | SINAPI | Serviço | UN | 6 | 42.86 | 257.16 | 0.00061877 | 99.9684 | C
91920 | CURVA 90 GRAUS PARA ELETRODUTO, PVC, ROSCÁVEL, DN 40 MM (1 1/4"), PARA CIRCUITOS TERMINAIS, INSTALADA EM PAREDE - FORNECIMENTO E INSTALAÇÃO. AF_03/2023 | SINAPI | Serviço | UN | 8 | 32.07 | 256.56 | 0.00061733 | 99.969 | C
103984 | JOELHO 90 GRAUS, PVC, SOLDÁVEL, DN 50MM, INSTALADO EM RAMAL DE DISTRIBUIÇÃO DE ÁGUA - FORNECIMENTO E INSTALAÇÃO. AF_06/2022 | SINAPI | Serviço | UN | 10 | 25.55 | 255.5 | 0.00061478 | 99.9696 | C
104640 | PINTURA LÁTEX ACRÍLICA STANDARD, APLICAÇÃO MANUAL EM TETO, DUAS DEMÃOS. AF_04/2023 | SINAPI | Serviço | M2 | 13.78 | 18.39 | 253.41 | 0.00060975 | 99.9702 | C
90695 | TUBO DE PVC PARA REDE COLETORA DE ESGOTO DE PAREDE MACIÇA, DN 150 MM, JUNTA ELÁSTICA - FORNECIMENTO E ASSENTAMENTO. AF_01/2021 | SINAPI | Serviço | M | 2.6 | 97.01 | 252.23 | 0.00060691 | 99.9708 | C
91886 | LUVA PARA ELETRODUTO, PVC, ROSCÁVEL, DN 40 MM (1 1/4"), PARA CIRCUITOS TERMINAIS, INSTALADA EM PAREDE - FORNECIMENTO E INSTALAÇÃO. AF_03/2023 | SINAPI | Serviço | UN | 12 | 20.83 | 249.96 | 0.00060145 | 99.9714 | C
92642 | TÊ, EM FERRO GALVANIZADO, CONEXÃO ROSQUEADA, DN 65 (2 1/2"), INSTALADO EM REDE DE ALIMENTAÇÃO PARA HIDRANTE - FORNECIMENTO E INSTALAÇÃO. AF_10/2020 | SINAPI | Serviço | UN | 1 | 246.88 | 246.88 | 0.00059404 | 99.972 | C
89622 | TÊ DE REDUÇÃO, PVC, SOLDÁVEL, DN 32MM X 25MM, INSTALADO EM PRUMADA DE ÁGUA - FORNECIMENTO E INSTALAÇÃO. AF_06/2022 | SINAPI | Serviço | UN | 14 | 17.57 | 245.98 | 0.00059187 | 99.9726 | C
91944 | CAIXA RETANGULAR 4" X 4" BAIXA (0,30 M DO PISO), PVC, INSTALADA EM PAREDE - FORNECIMENTO E INSTALAÇÃO. AF_03/2023 | SINAPI | Serviço | UN | 13 | 18.73 | 243.49 | 0.00058588 | 99.9732 | C
93022 | CURVA 90 GRAUS PARA ELETRODUTO, PVC, ROSCÁVEL, DN 75 MM (2 1/2"), PARA REDE ENTERRADA DE DISTRIBUIÇÃO DE ENERGIA ELÉTRICA - FORNECIMENTO E INSTALAÇÃO. AF_12/2021 | SINAPI | Serviço | UN | 4 | 59.86 | 239.44 | 0.00057614 | 99.9738 | C
97498 | TUBO DE AÇO GALVANIZADO COM COSTURA, CLASSE MÉDIA, DN 25 (1"), CONEXÃO ROSQUEADA, INSTALADO EM REDE DE ALIMENTAÇÃO PARA HIDRANTE - FORNECIMENTO E INSTALAÇÃO. AF_10/2020 | SINAPI | Serviço | M | 3.68 | 64.86 | 238.68 | 0.00057431 | 99.9744 | C
98509 | PLANTIO DE ARBUSTO OU CERCA VIVA. AF_07/2024 - (ANACARDIUM OCCIDENTALE VAR. MICROCARPUM) | SINAPI | Serviço | UN | 3 | 77.2 | 231.6 | 0.00055727 | 99.9749 | C
104355 | JUNÇÃO DE REDUCAO INVERTIDA, PVC, SÉRIE NORMAL, ESGOTO PREDIAL, DN 100 X 75 MM, JUNTA ELÁSTICA, FORNECIDO E INSTALADO EM PRUMADA DE ESGOTO SANITÁRIO OU VENTILAÇÃO. AF_08/2022 | SINAPI | Serviço | UN | 4 | 57.9 | 231.6 | 0.00055727 | 99.9755 | C
S03682 | Torneira cromada para tanque/jardim, 1/2", ref.1153 C39, DECA ou similar | ORSE | Serviço | un | 2 | 114.86 | 229.72 | 0.00055275 | 99.976 | C
89628 | TE, PVC, SOLDÁVEL, DN 60MM, INSTALADO EM PRUMADA DE ÁGUA - FORNECIMENTO E INSTALAÇÃO. AF_06/2022 | SINAPI | Serviço | UN | 4 | 57.17 | 228.68 | 0.00055025 | 99.9766 | C
91877 | LUVA PARA ELETRODUTO, PVC, ROSCÁVEL, DN 40 MM (1 1/4"), PARA CIRCUITOS TERMINAIS, INSTALADA EM FORRO - FORNECIMENTO E INSTALAÇÃO. AF_03/2023 | SINAPI | Serviço | UN | 13 | 16.54 | 215.02 | 0.00051738 | 99.9771 | C
S12556 | Junção interna tipo "L" para perfilado, ( ref.: Mopa ou similar) | ORSE | Serviço | un | 10 | 21.39 | 213.9 | 0.00051468 | 99.9776 | C
89384 | CURVA DE TRANSPOSIÇÃO, PVC, SOLDÁVEL, DN 25MM, INSTALADO EM RAMAL OU SUB-RAMAL DE ÁGUA FORNECIMENTO E INSTALAÇÃO. AF_06/2022 | SINAPI | Serviço | UN | 13 | 16.38 | 212.94 | 0.00051237 | 99.9781 | C
104177 | TÊ, PVC, SERIE R, ÁGUA PLUVIAL, DN 150 X 150 MM, JUNTA ELÁSTICA, FORNECIDO E INSTALADO EM RAMAL DE ENCAMINHAMENTO. AF_06/2022 | SINAPI | Serviço | UN | 1 | 207.3 | 207.3 | 0.0004988 | 99.9786 | C
JCA-75645849 | CAIXA DE PASSAGEM METALICA, DE SOBREPOR, COM TAMPA APARAFUSADA, DIMENSOES 15 X 15 X *10* CM | Composições | Serviço | UN | 4 | 51.56 | 206.24 | 0.00049625 | 99.9791 | C
86904 | LAVATÓRIO LOUÇA BRANCA SUSPENSO, 29,5 X 39CM OU EQUIVALENTE, PADRÃO POPULAR - FORNECIMENTO E INSTALAÇÃO. AF_01/2020 | SINAPI | Serviço | UN | 1 | 201.89 | 201.89 | 0.00048578 | 99.9796 | C
101917 | MANÔMETRO 0 A 200 PSI (0 A 14 KGF/CM2), D = 50MM - FORNECIMENTO E INSTALAÇÃO. AF_10/2020 | SINAPI | Serviço | UN | 1 | 197.13 | 197.13 | 0.00047433 | 99.9801 | C
UFSB-65712066 | PARAFUSOS CABEÇA CHATA, Ø1/4″ X 5/8″ | Composições | Serviço | UN | 45 | 4.27 | 192.15 | 0.00046235 | 99.9805 | C
89731 | JOELHO 90 GRAUS, PVC, SERIE NORMAL, ESGOTO PREDIAL, DN 50 MM, JUNTA ELÁSTICA, FORNECIDO E INSTALADO EM RAMAL DE DESCARGA OU RAMAL DE ESGOTO SANITÁRIO. AF_08/2022 | SINAPI | Serviço | UN | 10 | 19.13 | 191.3 | 0.0004603 | 99.981 | C
101894 | DISJUNTOR TRIPOLAR TIPO NEMA, CORRENTE NOMINAL DE 60 ATÉ 100A - FORNECIMENTO E INSTALAÇÃO. AF_07/2025 | SINAPI | Serviço | UN | 1 | 191.17 | 191.17 | 0.00045999 | 99.9815 | C
104917 | ARMAÇÃO DE SAPATA ISOLADA, VIGA BALDRAME E SAPATA CORRIDA UTILIZANDO AÇO CA-50 DE 6,3 MM - MONTAGEM. AF_01/2024 | SINAPI | Serviço | KG | 9.4 | 18.99 | 178.51 | 0.00042953 | 99.9819 | C
89413 | JOELHO 90 GRAUS, PVC, SOLDÁVEL, DN 32MM, INSTALADO EM RAMAL DE DISTRIBUIÇÃO DE ÁGUA - FORNECIMENTO E INSTALAÇÃO. AF_06/2022 | SINAPI | Serviço | UN | 11 | 16.16 | 177.76 | 0.00042772 | 99.9823 | C
S01087 | Bucha de redução longa de pvc rígido soldável, marrom, diâm = 60 x 40mm Rev. 01 - 10/2022 | ORSE | Serviço | un | 4 | 43.94 | 175.76 | 0.00042291 | 99.9827 | C
JCA-95510090 | PLACA DE SINALIZAÇÃO DE SEGURANÇA CONTRA INCÊNDIO, FOTOLUMINESCENTE, RETANGULAR, 14 X 14 CM, EM PVC 2 MM ANTI-CHAMAS (SIMBOLOS, CORES E PICTOGRAMAS CONFORME NBR 16820) - PLACA INDICATIVA DE NUMERO DE PAVIMENTO | Composições | Serviço | UN | 10 | 17.18 | 171.8 | 0.00041338 | 99.9832 | C
89774 | LUVA SIMPLES, PVC, SERIE NORMAL, ESGOTO PREDIAL, DN 75 MM, JUNTA ELÁSTICA, FORNECIDO E INSTALADO EM RAMAL DE DESCARGA OU RAMAL DE ESGOTO SANITÁRIO. AF_08/2022 | SINAPI | Serviço | UN | 9 | 18.9 | 170.1 | 0.00040929 | 99.9836 | C
S08689 | Curva horizontal 50 x 50 mm para eletrocalha metálica, com ângulo 90° (ref.: mopa ou similar) | ORSE | Serviço | un | 5 | 33.72 | 168.6 | 0.00040568 | 99.984 | C
91927 | CABO DE COBRE FLEXÍVEL ISOLADO, 2,5 MM², ANTI-CHAMA 0,6/1,0 KV, PARA CIRCUITOS TERMINAIS - FORNECIMENTO E INSTALAÇÃO. AF_03/2023 | SINAPI | Serviço | M | 25 | 6.53 | 163.25 | 0.00039281 | 99.9844 | C
S01656 | Redução excêntrica em pvc rígido c/ anéis, para esgoto primário, diâm =100 x 50mm | ORSE | Serviço | un | 5 | 31.63 | 158.15 | 0.00038054 | 99.9847 | C
89481 | JOELHO 90 GRAUS, PVC, SOLDÁVEL, DN 25MM, INSTALADO EM PRUMADA DE ÁGUA - FORNECIMENTO E INSTALAÇÃO. AF_06/2022 | SINAPI | Serviço | UN | 22 | 7.15 | 157.3 | 0.00037849 | 99.9851 | C
S00451 | Disjuntor termomagnetico tripolar 32 A, padrão DIN (Europeu - linha branca), curva C | ORSE | Serviço | un | 1 | 153.15 | 153.15 | 0.00036851 | 99.9855 | C
94684 | JOELHO 90 GRAUS, PVC, SOLDÁVEL, DN 85 MM INSTALADO EM RESERVAÇÃO PREDIAL DE ÁGUA - FORNECIMENTO E INSTALAÇÃO. AF_04/2024 | SINAPI | Serviço | UN | 1 | 152.92 | 152.92 | 0.00036795 | 99.9859 | C
89591 | JOELHO 45 GRAUS, PVC, SERIE R, ÁGUA PLUVIAL, DN 150 MM, JUNTA ELÁSTICA, FORNECIDO E INSTALADO EM CONDUTORES VERTICAIS DE ÁGUAS PLUVIAIS. AF_06/2022 | SINAPI | Serviço | UN | 1 | 151.6 | 151.6 | 0.00036478 | 99.9862 | C
UFSB-30812369 | REDUTOR PRISONEIRO COM PARAFUSO, M12 X 3/16″ EM LATÃO COM PARAFUSO INOX | Composições | Serviço | UN | 28 | 5.18 | 145.04 | 0.00034899 | 99.9866 | C
89383 | ADAPTADOR CURTO COM BOLSA E ROSCA PARA REGISTRO, PVC, SOLDÁVEL, DN 25MM X 3/4, INSTALADO EM RAMAL OU SUB-RAMAL DE ÁGUA - FORNECIMENTO E INSTALAÇÃO. AF_06/2022 | SINAPI | Serviço | UN | 16 | 8.89 | 142.24 | 0.00034226 | 99.9869 | C
104356 | TERMINAL DE VENTILAÇÃO, PVC, SÉRIE NORMAL, ESGOTO PREDIAL, DN 100 MM, JUNTA SOLDÁVEL, FORNECIDO E INSTALADO EM PRUMADA DE ESGOTO SANITÁRIO OU VENTILAÇÃO. AF_08/2022 | SINAPI | Serviço | UN | 4 | 34.68 | 138.72 | 0.00033379 | 99.9873 | C
98115 | TAMPA CIRCULAR PARA ESGOTO E DRENAGEM, EM CONCRETO PRÉ-MOLDADO, DIÂMETRO INTERNO = 0,60 M E ALTURA = 0,10 M. AF_12/2020 | SINAPI | Serviço | UN | 1 | 137.32 | 137.32 | 0.00033042 | 99.9876 | C
91902 | CURVA 90 GRAUS PARA ELETRODUTO, PVC, ROSCÁVEL, DN 25 MM (3/4"), PARA CIRCUITOS TERMINAIS, INSTALADA EM LAJE - FORNECIMENTO E INSTALAÇÃO. AF_03/2023 | SINAPI | Serviço | UN | 9 | 14.95 | 134.55 | 0.00032375 | 99.9879 | C
94656 | ADAPTADOR CURTO COM BOLSA E ROSCA PARA REGISTRO, PVC, SOLDÁVEL, DN 25 MM X 3/4", INSTALADO EM RESERVAÇÃO PREDIAL DE ÁGUA - FORNECIMENTO E INSTALAÇÃO. AF_04/2024 | SINAPI | Serviço | UN | 30 | 4.47 | 134.1 | 0.00032267 | 99.9882 | C
89403 | TUBO, PVC, SOLDÁVEL, DE 32MM, INSTALADO EM RAMAL DE DISTRIBUIÇÃO DE ÁGUA - FORNECIMENTO E INSTALAÇÃO. AF_06/2022 | SINAPI | Serviço | M | 5.45 | 24.6 | 134.07 | 0.0003226 | 99.9886 | C
97461 | LUVA, EM AÇO, CONEXÃO SOLDADA, DN 25 (1"), INSTALADO EM REDE DE ALIMENTAÇÃO PARA HIDRANTE - FORNECIMENTO E INSTALAÇÃO. AF_10/2020 | SINAPI | Serviço | UN | 2 | 62.16 | 124.32 | 0.00029914 | 99.9888 | C
94660 | ADAPTADOR CURTO COM BOLSA E ROSCA PARA REGISTRO, PVC, SOLDÁVEL, DN 40 MM X 1 1/4", INSTALADO EM RESERVAÇÃO PREDIAL DE ÁGUA - FORNECIMENTO E INSTALAÇÃO. AF_04/2024 | SINAPI | Serviço | UN | 12 | 10.35 | 124.2 | 0.00029885 | 99.9891 | C
89631 | TE, PVC, SOLDÁVEL, DN 85MM, INSTALADO EM PRUMADA DE ÁGUA - FORNECIMENTO E INSTALAÇÃO. AF_06/2022 | SINAPI | Serviço | UN | 1 | 123.68 | 123.68 | 0.0002976 | 99.9894 | C
S01090 | Bucha de redução longa de pvc rígido soldável, marrom, diâm = 85 x 60mm - Rev 01_10/2022 | ORSE | Serviço | un | 2 | 60.35 | 120.7 | 0.00029043 | 99.9897 | C
S01079 | Bucha de redução longa de pvc rígido soldável, marrom, diâm = 32 x 20mm | ORSE | Serviço | un | 6 | 20.1 | 120.6 | 0.00029019 | 99.99 | C
89623 | TE, PVC, SOLDÁVEL, DN 40MM, INSTALADO EM PRUMADA DE ÁGUA - FORNECIMENTO E INSTALAÇÃO. AF_06/2022 | SINAPI | Serviço | UN | 5 | 24.09 | 120.45 | 0.00028982 | 99.9903 | C
UFSB-10332441 | REFLETOR SLIM LED 50W DE POTÊNCIA, BRANCO FRIO, 6500K, AUTOVOLT, MARCA G-LIGHT OU SIMILAR | Composições | Serviço | un | 2 | 58.59 | 117.18 | 0.00028196 | 99.9906 | C
S01071 | Bucha de redução curta de pvc rígido soldável, marrom, diâm = 25 x 20mm | ORSE | Serviço | un | 14 | 8.21 | 114.94 | 0.00027657 | 99.9909 | C
89530 | LUVA DE CORRER, PVC, SOLDÁVEL, DN 25MM, INSTALADO EM PRUMADA DE ÁGUA - FORNECIMENTO E INSTALAÇÃO. AF_06/2022 | SINAPI | Serviço | UN | 6 | 19.13 | 114.78 | 0.00027618 | 99.9912 | C
103980 | JOELHO 90 GRAUS, PVC, SOLDÁVEL, DN 40MM, INSTALADO EM RAMAL DE DISTRIBUIÇÃO DE ÁGUA - FORNECIMENTO E INSTALAÇÃO. AF_06/2022 | SINAPI | Serviço | UN | 5 | 22.85 | 114.25 | 0.00027491 | 99.9914 | C
91908 | CURVA 90 GRAUS PARA ELETRODUTO, PVC, ROSCÁVEL, DN 40 MM (1 1/4"), PARA CIRCUITOS TERMINAIS, INSTALADA EM LAJE - FORNECIMENTO E INSTALAÇÃO. AF_03/2023 | SINAPI | Serviço | UN | 5 | 22.47 | 112.35 | 0.00027033 | 99.9917 | C
89806 | JOELHO 45 GRAUS, PVC, SERIE NORMAL, ESGOTO PREDIAL, DN 75 MM, JUNTA ELÁSTICA, FORNECIDO E INSTALADO EM PRUMADA DE ESGOTO SANITÁRIO OU VENTILAÇÃO. AF_08/2022 | SINAPI | Serviço | UN | 4 | 26.44 | 105.76 | 0.00025448 | 99.992 | C
89366 | JOELHO 90 GRAUS COM BUCHA DE LATÃO, PVC, SOLDÁVEL, DN 25MM, X 3/4 INSTALADO EM RAMAL OU SUB-RAMAL DE ÁGUA - FORNECIMENTO E INSTALAÇÃO. AF_06/2022 | SINAPI | Serviço | UN | 5 | 20.7 | 103.5 | 0.00024904 | 99.9922 | C
JCA-34035613 | CAIXA DE PASSAGEM METALICA DE SOBREPOR COM TAMPA PARAFUSADA, DIMENSOES 30 X 30 X 10 CM. | Composições | Serviço | UN | 1 | 98.45 | 98.45 | 0.00023689 | 99.9924 | C
JCA-36086148 | Tampa de encaixe 200 x 3000 mm, zincada, para eletrocalha metálica (ref. mopa ou similar) | Composições | Serviço | UN | 2 | 48.96 | 97.92 | 0.00023561 | 99.9927 | C
JCA-55551132 | PLACA DE SINALIZAÇÃO DE SEGURANÇA CONTRA INCÊNDIO, FOTOLUMINESCENTE, RETANGULAR, 26 X 13 CM, EM PVC 2 MM ANTI-CHAMAS (SIMBOLOS, CORES E PICTOGRAMAS CONFORME NBR 16820) - SENTIDO INDICATIVO DE SENTIDO EM ESCADA DE EMERGÊNCIA (INFERIOR DIREITA) | Composições | Serviço | UN | 4 | 23.97 | 95.88 | 0.0002307 | 99.9929 | C
91941 | CAIXA RETANGULAR 4" X 2" BAIXA (0,30 M DO PISO), PVC, INSTALADA EM PAREDE - FORNECIMENTO E INSTALAÇÃO. AF_03/2023 | SINAPI | Serviço | UN | 6 | 15.54 | 93.24 | 0.00022435 | 99.9931 | C
104179 | CAP, PVC, SERIE R, ÁGUA PLUVIAL, DN 150 MM, JUNTA ELÁSTICA, FORNECIDO E INSTALADO EM RAMAL DE ENCAMINHAMENTO. AF_06/2022 | SINAPI | Serviço | UN | 1 | 92.76 | 92.76 | 0.0002232 | 99.9934 | C
104084 | CAP, PVC OCRE, JUNTA ELÁSTICA, DN 150 MM, PARA COLETOR PREDIAL DE ESGOTO. AF_06/2022 | SINAPI | Serviço | UN | 1 | 92.37 | 92.37 | 0.00022226 | 99.9936 | C
89821 | LUVA SIMPLES, PVC, SERIE NORMAL, ESGOTO PREDIAL, DN 100 MM, JUNTA ELÁSTICA, FORNECIDO E INSTALADO EM PRUMADA DE ESGOTO SANITÁRIO OU VENTILAÇÃO. AF_08/2022 | SINAPI | Serviço | UN | 4 | 22.95 | 91.8 | 0.00022089 | 99.9938 | C
89362 | JOELHO 90 GRAUS, PVC, SOLDÁVEL, DN 25MM, INSTALADO EM RAMAL OU SUB-RAMAL DE ÁGUA - FORNECIMENTO E INSTALAÇÃO. AF_06/2022 | SINAPI | Serviço | UN | 7 | 13 | 91 | 0.00021896 | 99.994 | C
91939 | CAIXA RETANGULAR 4" X 2" ALTA (2,00 M DO PISO), PVC, INSTALADA EM PAREDE - FORNECIMENTO E INSTALAÇÃO. AF_03/2023 | SINAPI | Serviço | UN | 2 | 44.05 | 88.1 | 0.00021198 | 99.9942 | C
89529 | JOELHO 90 GRAUS, PVC, SERIE R, ÁGUA PLUVIAL, DN 100 MM, JUNTA ELÁSTICA, FORNECIDO E INSTALADO EM RAMAL DE ENCAMINHAMENTO. AF_06/2022 | SINAPI | Serviço | UN | 2 | 43.22 | 86.44 | 0.00020799 | 99.9944 | C
JCA-57614477 | PLACA DE SINALIZACAO DE ACIONAMENTO DA BOMBA, CHAPA DE PVC ADESIVADA, ESPESSURA 2,00MM - ANTI-CHAMAS, FOTOLUMINESCENTE, RETANGULAR, *10 X 20* CM, (SIMBOLOS, CORES E PICTOGRAMAS CONFORME NBR 13434) | Composições | Serviço | UN | 3 | 27.6 | 82.8 | 0.00019923 | 99.9946 | C
94495 | REGISTRO DE GAVETA BRUTO, LATÃO, ROSCÁVEL, 1" - FORNECIMENTO E INSTALAÇÃO. AF_08/2021 | SINAPI | Serviço | UN | 1 | 80.75 | 80.75 | 0.0001943 | 99.9948 | C
103953 | BUCHA DE REDUÇÃO, CURTA, PVC, SOLDÁVEL, DN 32 X 25 MM, INSTALADO EM RAMAL DE DISTRIBUIÇÃO DE ÁGUA - FORNECIMENTO E INSTALAÇÃO. AF_06/2022 | SINAPI | Serviço | UN | 8 | 9.74 | 77.92 | 0.00018749 | 99.995 | C
89385 | LUVA SOLDÁVEL E COM ROSCA, PVC, SOLDÁVEL, DN 25MM X 3/4, INSTALADO EM RAMAL OU SUB-RAMAL DE ÁGUA - FORNECIMENTO E INSTALAÇÃO. AF_06/2022 | SINAPI | Serviço | UN | 8 | 9.63 | 77.04 | 0.00018537 | 99.9952 | C
S10090 | Presilha de latão, L=20mm, para fixação de cabos de cobre, furo d=7mm, para cabos 35mm² a 50mm², ref:TEL-745 ou similar (SPDA) | ORSE | Serviço | un | 24 | 3.11 | 74.64 | 0.0001796 | 99.9954 | C
93657 | DISJUNTOR MONOPOLAR TIPO DIN, CORRENTE NOMINAL DE 32A - FORNECIMENTO E INSTALAÇÃO. AF_07/2025 | SINAPI | Serviço | UN | 4 | 18.63 | 74.52 | 0.00017931 | 99.9956 | C
JCA-71199680 | PLACA DE SINALIZAÇÃO DE SEGURANÇA CONTRA INCÊNDIO, FOTOLUMINESCENTE, RETANGULAR, 26 X 13 CM, EM PVC 2 MM ANTI-CHAMAS (SIMBOLOS, CORES E PICTOGRAMAS CONFORME NBR 16820) - SENTIDO INDICATIVO DE SENTIDO EM ESCADA DE EMERGÊNCIA (INFERIOR ESQUERDA) | Composições | Serviço | UN | 3 | 23.97 | 71.91 | 0.00017303 | 99.9957 | C
89849 | TUBO PVC, SERIE NORMAL, ESGOTO PREDIAL, DN 150 MM, FORNECIDO E INSTALADO EM SUBCOLETOR AÉREO DE ESGOTO SANITÁRIO. AF_08/2022 | SINAPI | Serviço | M | 0.98 | 67.3 | 65.95 | 0.00015869 | 99.9959 | C
94704 | ADAPTADOR COM FLANGE E ANEL DE VEDAÇÃO, PVC, SOLDÁVEL, DN 32 MM X 1", INSTALADO EM RESERVAÇÃO PREDIAL DE ÁGUA - FORNECIMENTO E INSTALAÇÃO. AF_04/2024 | SINAPI | Serviço | UN | 2 | 32.42 | 64.84 | 0.00015602 | 99.996 | C
UFSB-53750634 | PLACA DE ADVERTÊNCIA PERIGO DE MORTE | Composições | Serviço | UN | 1 | 64.55 | 64.55 | 0.00015532 | 99.9962 | C
93024 | CURVA 90 GRAUS PARA ELETRODUTO, PVC, ROSCÁVEL, DN 85 MM (3"), PARA REDE ENTERRADA DE DISTRIBUIÇÃO DE ENERGIA ELÉTRICA - FORNECIMENTO E INSTALAÇÃO. AF_12/2021 | SINAPI | Serviço | UN | 1 | 63.64 | 63.64 | 0.00015313 | 99.9964 | C
93011 | ELETRODUTO RÍGIDO ROSCÁVEL, PVC, DN 85 MM (3"), PARA REDE ENTERRADA DE DISTRIBUIÇÃO DE ENERGIA ELÉTRICA - FORNECIMENTO E INSTALAÇÃO. AF_12/2021 | SINAPI | Serviço | M | 1.17 | 53.11 | 62.14 | 0.00014952 | 99.9965 | C
93018 | CURVA 90 GRAUS PARA ELETRODUTO, PVC, ROSCÁVEL, DN 50 MM (1 1/2"), PARA REDE ENTERRADA DE DISTRIBUIÇÃO DE ENERGIA ELÉTRICA - FORNECIMENTO E INSTALAÇÃO. AF_12/2021 | SINAPI | Serviço | UN | 2 | 31.06 | 62.12 | 0.00014947 | 99.9967 | C
103968 | BUCHA DE REDUÇÃO, LONGA, PVC, SOLDÁVEL, DN 60 X 25 MM, INSTALADO EM PRUMADA DE ÁGUA - FORNECIMENTO E INSTALAÇÃO. AF_06/2022 | SINAPI | Serviço | UN | 3 | 20 | 60 | 0.00014437 | 99.9968 | C
91992 | TOMADA ALTA DE EMBUTIR (1 MÓDULO), 2P+T 10 A, INCLUINDO SUPORTE E PLACA - FORNECIMENTO E INSTALAÇÃO. AF_03/2023 | SINAPI | Serviço | UN | 1 | 58 | 58 | 0.00013956 | 99.9969 | C
91905 | CURVA 90 GRAUS PARA ELETRODUTO, PVC, ROSCÁVEL, DN 32 MM (1"), PARA CIRCUITOS TERMINAIS, INSTALADA EM LAJE - FORNECIMENTO E INSTALAÇÃO. AF_03/2023 | SINAPI | Serviço | UN | 3 | 19 | 57 | 0.00013715 | 99.9971 | C
JCA-59166229 | PLACA DE SINALIZAÇÃO DE SEGURANÇA CONTRA INCÊNDIO, FOTOLUMINESCENTE, QUADRADA, 20 X 20 CM, EM PVC 2 MM ANTI-CHAMAS (SIMBOLOS, CORES E PICTOGRAMAS CONFORME NBR 16820) - PROIBIDO USAR O ELEVADOR EM CASO DE INCÊNDIO | Composições | Serviço | UN | 2 | 27.6 | 55.2 | 0.00013282 | 99.9972 | C
89796 | TE, PVC, SERIE NORMAL, ESGOTO PREDIAL, DN 100 X 100 MM, JUNTA ELÁSTICA, FORNECIDO E INSTALADO EM RAMAL DE DESCARGA OU RAMAL DE ESGOTO SANITÁRIO. AF_08/2022 | SINAPI | Serviço | UN | 1 | 52.96 | 52.96 | 0.00012743 | 99.9973 | C
89671 | LUVA DE CORRER, PVC, SERIE R, ÁGUA PLUVIAL, DN 100 MM, JUNTA ELÁSTICA, FORNECIDO E INSTALADO EM CONDUTORES VERTICAIS DE ÁGUAS PLUVIAIS. AF_06/2022 | SINAPI | Serviço | UN | 1 | 52.59 | 52.59 | 0.00012654 | 99.9975 | C
94796 | TORNEIRA DE BOIA PARA CAIXA D'ÁGUA, ROSCÁVEL, 3/4" - FORNECIMENTO E INSTALAÇÃO. AF_08/2021 | SINAPI | Serviço | UN | 1 | 50.39 | 50.39 | 0.00012125 | 99.9976 | C
94703 | ADAPTADOR COM FLANGE E ANEL DE VEDAÇÃO, PVC, SOLDÁVEL, DN 25 MM X 3/4", INSTALADO EM RESERVAÇÃO PREDIAL DE ÁGUA - FORNECIMENTO E INSTALAÇÃO. AF_04/2024 | SINAPI | Serviço | UN | 2 | 24.62 | 49.24 | 0.00011848 | 99.9977 | C
S12889 | Placa de sinalizacao, fotoluminescente, em pvc , com logotipo "Cuidado risco de choque elétrico"- Placa E5 | ORSE | Serviço | un | 2 | 23.95 | 47.9 | 0.00011526 | 99.9978 | C
S12558 | Junção interna tipo "X" para perfilado, ( ref.: Mopa ou similar) | ORSE | Serviço | un | 2 | 23.04 | 46.08 | 0.00011088 | 99.9979 | C
104357 | CAP, PVC, SÉRIE NORMAL, ESGOTO PREDIAL, DN 100 MM, JUNTA ELÁSTICA, FORNECIDO E INSTALADO EM SUBCOLETOR AÉREO DE ESGOTO SANITÁRIO. AF_08/2022 | SINAPI | Serviço | UN | 2 | 22.88 | 45.76 | 0.00011011 | 99.998 | C
91996 | TOMADA MÉDIA DE EMBUTIR (1 MÓDULO), 2P+T 10 A, INCLUINDO SUPORTE E PLACA - FORNECIMENTO E INSTALAÇÃO. AF_03/2023 | SINAPI | Serviço | UN | 1 | 43.66 | 43.66 | 0.00010505 | 99.9981 | C
JCA-02549368 | PLACA DE SINALIZAÇÃO DE SEGURANÇA CONTRA INCÊNDIO, FOTOLUMINESCENTE, TRIANGULAR, BASE 30 CM, EM PVC 2 MM ANTI-CHAMAS (SIMBOLOS, CORES E PICTOGRAMAS CONFORME NBR 16820) - RISCO DE CHOQUE ELETRICO | Composições | Serviço | UN | 1 | 42.72 | 42.72 | 0.00010279 | 99.9982 | C
JCA-45422612 | PLACA DE SINALIZAÇÃO DE SEGURANÇA CONTRA INCÊNDIO, FOTOLUMINESCENTE, TRIANGULAR, BASE 30 CM, EM PVC 2 MM ANTI-CHAMAS (SIMBOLOS, CORES E PICTOGRAMAS CONFORME NBR 16820) - RISCO DE INCÊNDIO | Composições | Serviço | UN | 1 | 42.72 | 42.72 | 0.00010279 | 99.9983 | C
89447 | TUBO, PVC, SOLDÁVEL, DE 32MM, INSTALADO EM PRUMADA DE ÁGUA - FORNECIMENTO E INSTALAÇÃO. AF_06/2022 | SINAPI | Serviço | M | 3.33 | 12.72 | 42.36 | 0.00010193 | 99.9984 | C
93016 | LUVA PARA ELETRODUTO, PVC, ROSCÁVEL, DN 85 MM (3"), PARA REDE ENTERRADA DE DISTRIBUIÇÃO DE ENERGIA ELÉTRICA - FORNECIMENTO E INSTALAÇÃO. AF_12/2021 | SINAPI | Serviço | UN | 1 | 41.98 | 41.98 | 0.00010101 | 99.9986 | C
S01581 | Plug em pvc rígido soldável, para esgoto primário, diâm = 100mm Rev. 01 - 10/2022 | ORSE | Serviço | un | 2 | 20.36 | 40.72 | 9.798e-05 | 99.9986 | C
104319 | JOELHO 90 GRAUS, PVC, SOLDÁVEL, DN 32 MM, INSTALADO EM DRENO DE AR CONDICIONADO - FORNECIMENTO E INSTALAÇÃO. AF_08/2022 | SINAPI | Serviço | UN | 3 | 12.97 | 38.91 | 9.3625e-05 | 99.9987 | C
89409 | JOELHO 45 GRAUS, PVC, SOLDÁVEL, DN 25MM, INSTALADO EM RAMAL DE DISTRIBUIÇÃO DE ÁGUA - FORNECIMENTO E INSTALAÇÃO. AF_06/2022 | SINAPI | Serviço | UN | 3 | 12.74 | 38.22 | 9.1964e-05 | 99.9988 | C
104348 | TERMINAL DE VENTILAÇÃO, PVC, SÉRIE NORMAL, ESGOTO PREDIAL, DN 50 MM, JUNTA SOLDÁVEL, FORNECIDO E INSTALADO EM PRUMADA DE ESGOTO SANITÁRIO OU VENTILAÇÃO. AF_08/2022 | SINAPI | Serviço | UN | 3 | 12.37 | 37.11 | 8.9293e-05 | 99.9989 | C
91953 | INTERRUPTOR SIMPLES (1 MÓDULO), 10A/250V, INCLUINDO SUPORTE E PLACA - FORNECIMENTO E INSTALAÇÃO. AF_03/2023 | SINAPI | Serviço | UN | 1 | 36.54 | 36.54 | 8.7922e-05 | 99.999 | C
89785 | JUNÇÃO SIMPLES, PVC, SERIE NORMAL, ESGOTO PREDIAL, DN 50 X 50 MM, JUNTA ELÁSTICA, FORNECIDO E INSTALADO EM RAMAL DE DESCARGA OU RAMAL DE ESGOTO SANITÁRIO. AF_08/2022 | SINAPI | Serviço | UN | 1 | 32.85 | 32.85 | 7.9043e-05 | 99.9991 | C
89739 | JOELHO 45 GRAUS, PVC, SERIE NORMAL, ESGOTO PREDIAL, DN 75 MM, JUNTA ELÁSTICA, FORNECIDO E INSTALADO EM RAMAL DE DESCARGA OU RAMAL DE ESGOTO SANITÁRIO. AF_08/2022 | SINAPI | Serviço | UN | 1 | 29.25 | 29.25 | 7.0381e-05 | 99.9992 | C
91943 | CAIXA RETANGULAR 4" X 4" MÉDIA (1,30 M DO PISO), PVC, INSTALADA EM PAREDE - FORNECIMENTO E INSTALAÇÃO. AF_03/2023 | SINAPI | Serviço | UN | 1 | 28.49 | 28.49 | 6.8552e-05 | 99.9992 | C
103985 | JOELHO 45 GRAUS, PVC, SOLDÁVEL, DN 50MM, INSTALADO EM RAMAL DE DISTRIBUIÇÃO DE ÁGUA - FORNECIMENTO E INSTALAÇÃO. AF_06/2022 | SINAPI | Serviço | UN | 1 | 28.48 | 28.48 | 6.8528e-05 | 99.9993 | C
JCA-23652117 | PLACA DE SINALIZAÇÃO DE SEGURANÇA CONTRA INCÊNDIO, FOTOLUMINESCENTE, QUADRADA, 20 X 20 CM, EM PVC 2 MM ANTI-CHAMAS (SIMBOLOS, CORES E PICTOGRAMAS CONFORME NBR 16820) - PROIBIDO PRODUZIR CHAMA | Composições | Serviço | UN | 1 | 27.6 | 27.6 | 6.6411e-05 | 99.9994 | C
JCA-66705765 | PLACA DE SINALIZAÇÃO DE SEGURANÇA CONTRA INCÊNDIO, FOTOLUMINESCENTE, QUADRADA, 20 X 20 CM, EM PVC 2 MM ANTI-CHAMAS (SIMBOLOS, CORES E PICTOGRAMAS CONFORME NBR 16820) - EXTINTOR SOBRE RODAS | Composições | Serviço | UN | 1 | 27.6 | 27.6 | 6.6411e-05 | 99.9994 | C
S11419 | Régua (filtro de linha) com 8 tomadas | ORSE | Serviço | UN | 1 | 26.27 | 26.27 | 6.321e-05 | 99.9995 | C
91896 | CURVA 90 GRAUS PARA ELETRODUTO, PVC, ROSCÁVEL, DN 40 MM (1 1/4"), PARA CIRCUITOS TERMINAIS, INSTALADA EM FORRO - FORNECIMENTO E INSTALAÇÃO. AF_03/2023 | SINAPI | Serviço | UN | 1 | 25.65 | 25.65 | 6.1719e-05 | 99.9996 | C
89802 | JOELHO 45 GRAUS, PVC, SERIE NORMAL, ESGOTO PREDIAL, DN 50 MM, JUNTA ELÁSTICA, FORNECIDO E INSTALADO EM PRUMADA DE ESGOTO SANITÁRIO OU VENTILAÇÃO. AF_08/2022 | SINAPI | Serviço | UN | 2 | 12.56 | 25.12 | 6.0443e-05 | 99.9996 | C
91940 | CAIXA RETANGULAR 4" X 2" MÉDIA (1,30 M DO PISO), PVC, INSTALADA EM PAREDE - FORNECIMENTO E INSTALAÇÃO. AF_03/2023 | SINAPI | Serviço | UN | 1 | 24.91 | 24.91 | 5.9938e-05 | 99.9997 | C
99816 | LIMPEZA DE TANQUE OU LAVATÓRIO DE LOUÇA ISOLADO, INCLUSIVE METAIS CORRESPONDENTES. AF_04/2019 | SINAPI | Serviço | UN | 2 | 12.43 | 24.86 | 5.9818e-05 | 99.9997 | C
89436 | ADAPTADOR CURTO COM BOLSA E ROSCA PARA REGISTRO, PVC, SOLDÁVEL, DN 32MM X 1, INSTALADO EM RAMAL DE DISTRIBUIÇÃO DE ÁGUA - FORNECIMENTO E INSTALAÇÃO. AF_06/2022 | SINAPI | Serviço | UN | 2 | 10.72 | 21.44 | 5.1589e-05 | 99.9998 | C
89446 | TUBO, PVC, SOLDÁVEL, DE 25MM, INSTALADO EM PRUMADA DE ÁGUA - FORNECIMENTO E INSTALAÇÃO. AF_06/2022 | SINAPI | Serviço | M | 3.3 | 6.48 | 21.38 | 5.1444e-05 | 99.9998 | C
89492 | JOELHO 90 GRAUS, PVC, SOLDÁVEL, DN 32MM, INSTALADO EM PRUMADA DE ÁGUA - FORNECIMENTO E INSTALAÇÃO. AF_06/2022 | SINAPI | Serviço | UN | 2 | 10.68 | 21.36 | 5.1396e-05 | 99.9999 | C
89620 | TE, PVC, SOLDÁVEL, DN 32MM, INSTALADO EM PRUMADA DE ÁGUA - FORNECIMENTO E INSTALAÇÃO. AF_06/2022 | SINAPI | Serviço | UN | 1 | 15.23 | 15.23 | 3.6646e-05 | 99.9999 | C
104320 | JOELHO 45 GRAUS, PVC, SOLDÁVEL, DN 32 MM, INSTALADO EM DRENO DE AR CONDICIONADO - FORNECIMENTO E INSTALAÇÃO. AF_08/2022 | SINAPI | Serviço | UN | 1 | 14.99 | 14.99 | 3.6069e-05 | 100 | C
104014 | BUCHA DE REDUÇÃO, LONGA, PVC, SOLDÁVEL, DN 40 X 25 MM, INSTALADO EM RAMAL DE DISTRIBUIÇÃO DE ÁGUA - FORNECIMENTO E INSTALAÇÃO. AF_06/2022 | SINAPI | Serviço | UN | 1 | 13.84 | 13.84 | 3.3302e-05 | 100 | C
89401 | TUBO, PVC, SOLDÁVEL, DE 20MM, INSTALADO EM RAMAL DE DISTRIBUIÇÃO DE ÁGUA - FORNECIMENTO E INSTALAÇÃO. AF_06/2022 | SINAPI | Serviço | M | 0.1 | 14.33 | 1.43 | 3.4408e-06 | 100 | C
[6 empty] | Subtotal até 99,99% |  | 41559587.46
[6 empty] | Outros: |  | 0.15
[6 empty] | Valor total do Orçamento: |  | 41559587.61

## CURVA ABC INSUMOS
CÓDIGO | DESCRIÇÃO | FONTE | TIPO | UNIDADE | QUANTIDADE | PREÇO UNITÁRIO | PREÇO TOTAL | % | ACUMUL. % | CL
00001525 | CONCRETO USINADO BOMBEAVEL, CLASSE DE RESISTENCIA C30, BRITA 0 E 1, SLUMP = 100 +/- 20 MM, COM BOMBEAMENTO (DISPONIBILIZACAO DE BOMBA), SEM O LANCAMENTO (NBR 8953) | SINAPI | Material | M3 | 3130.804 | 660.18 | 2066894.18 | 6.1401 | 6.1401 | A
I10377 | Ancoragem ativa para cordoalhas com 7 fios de 12.7mm, d=1/2" | ORSE | Material | un | 1196 | 1279.55 | 1530341.8 | 4.5462 | 10.6863 | A
00037370 | ALIMENTACAO - HORISTA (COLETADO CAIXA - ENCARGOS COMPLEMENTARES) | SINAPI | Encargos Complementares | H | 264532.4022 | 4.52 | 1195686.46 | 3.552 | 14.2383 | A
00006111 | SERVENTE DE OBRAS (HORISTA) | SINAPI | Mão de Obra | H | 77315.3653 | 15.17 | 1172874.09 | 3.4843 | 17.7226 | A
00004750 | PEDREIRO (HORISTA) | SINAPI | Mão de Obra | H | 39139.7123 | 24.05 | 941310.08 | 2.7963 | 20.5189 | A
00001213 | CARPINTEIRO DE FORMAS PARA CONCRETO (HORISTA) | SINAPI | Mão de Obra | H | 37581.9685 | 24.05 | 903846.34 | 2.6851 | 23.204 | A
00040813 | ENGENHEIRO CIVIL DE OBRA PLENO (MENSALISTA) | SINAPI | Mão de Obra | MES | 32.3558 | 22877.54 | 740222.02 | 2.199 | 25.403 | A
00040291 | LOCACAO DE TORRE METALICA COMPLETA PARA UMA CARGA DE 8 TF (80 KN) E PE DIREITO DE 6 M, INCLUINDO MODULOS, DIAGONAIS, SAPATAS E FORCADOS | SINAPI | Equipamento | UNXMES | 1313.456 | 540 | 709266.24 | 2.107 | 27.51 | A
00000368 | AREIA PARA ATERRO - POSTO JAZIDA/FORNECEDOR (RETIRADO NA JAZIDA, SEM TRANSPORTE) | SINAPI | Material | M3 | 7734.16 | 69.94 | 540927.15 | 1.6069 | 29.1169 | A
00042420 | AR CONDICIONADO SPLIT INVERTER, PISO TETO, 48000 BTU/H, CICLO FRIO, 60HZ, CLASSIFICACAO ENERGETICA A OU B (SELO PROCEL), GAS HFC, CONTROLE S/FIO | SINAPI | Equipamento | UN | 30 | 17943.54 | 538306.2 | 1.5991 | 30.7161 | A
I12790 | Janela em alumínio, cor N/P/B, tipo moldura-vidro, de correr, 1F+1M, linha 25, exclusive vidro | ORSE | Material | m2 | 1081.96 | 465 | 503111.4 | 1.4946 | 32.2107 | A
I10376 | Ancoragem passiva para cabo com 7 cordoalhas de 12.7mm, d=1/2" | ORSE | Material | un | 1196 | 390.57 | 467121.72 | 1.3877 | 33.5983 | A
I06871 | Cordoalha engraxada CP-190 RB D=12,7mm | ORSE | Material | kg | 13050.89 | 32.89 | 429243.77 | 1.2752 | 34.8735 | A
00000371 | ARGAMASSA INDUSTRIALIZADA MULTIUSO, PARA REVESTIMENTO INTERNO E EXTERNO E ASSENTAMENTO DE BLOCOS DIVERSOS | SINAPI | Material | KG | 437851.2557 | 0.97 | 424715.72 | 1.2617 | 36.1352 | A
00043055 | ACO CA-50, 12,5 MM OU 16,0 MM, VERGALHAO | SINAPI | Material | KG | 70983.279 | 5.97 | 423770.18 | 1.2589 | 37.3941 | A
00036170 | BLOQUETE/PISO INTERTRAVADO DE CONCRETO - MODELO ONDA/16 FACES/RETANGULAR/TIJOLINHO/PAVER/HOLANDES/PARALELEPIPEDO, *20 X 10* CM, E = 8 CM, RESISTENCIA DE 35 MPA, COR NATURAL | SINAPI | Material | M2 | 6488.3737 | 65 | 421744.29 | 1.2529 | 38.647 | A
UFSB-I-52852375 | CONJUNTO DE PAINEIS BLINDADOS DE MÉDIA TENSÃO 13,8 KV CONTENDO 1 MÓDULO DE MEDIÇÃO; 1 MÓDULO DE PROTEÇÃO INCLUINDO RELÉ E DISJUNTOR DE MÉDIA TENSÃO; 1 MÓDULO DE TRANSPOSIÇÃO DE CABOS E 3 MÓDULOS DE SECCIONAMENTO | Composições | Material | UN | 1 | 402449.87 | 402449.87 | 1.1956 | 39.8425 | A
00002436 | ELETRICISTA (HORISTA) | SINAPI | Mão de Obra | H | 16584.3771 | 24.05 | 398854.27 | 1.1849 | 41.0274 | A
00040818 | ENCARREGADO GERAL DE OBRAS (MENSALISTA) | SINAPI | Mão de Obra | MES | 60.9582 | 6507.99 | 396715.36 | 1.1785 | 42.2059 | A
00040814 | ENGENHEIRO CIVIL DE OBRA SENIOR (MENSALISTA) | SINAPI | Mão de Obra | MES | 15.1668 | 25289.06 | 383554.12 | 1.1394 | 43.3453 | A
00037372 | EXAMES - HORISTA (COLETADO CAIXA - ENCARGOS COMPLEMENTARES) | SINAPI | Encargos Complementares | H | 265640.1993 | 1.43 | 379865.49 | 1.1285 | 44.4738 | A
00010491 | VIDRO LISO INCOLOR 6 MM - SEM COLOCACAO | SINAPI | Material | M2 | 1158.8 | 311.66 | 361151.61 | 1.0729 | 45.5467 | A
UFSB-I-94694435 | FORNECIMENTO DE ELEVADOR COMERCIAL SEM CASA DE MÁQUINAS - 3 PARADAS - CAP. 10/11 PASSAGEIROS | Composições | Material | UN | 2 | 176871.6 | 353743.2 | 1.0509 | 46.5975 | A
00040740 | TELHA GALVALUME COM ISOLAMENTO TERMOACUSTICO EM ESPUMA RIGIDA DE POLIURETANO (PU) INJETADO, ESPESSURA DE 30 MM, DENSIDADE DE 35 KG/M3, REVESTIMENTO EM TELHA TRAPEZOIDAL NAS DUAS FACES COM ESPESSURA DE 0,50 MM CADA, ACABAMENTO NATURAL (NAO INCLUI ACESSORIOS DE FIXACAO) | SINAPI | Material | M2 | 2425.3027 | 142.69 | 346066.45 | 1.0281 | 47.6256 | A
00042419 | AR CONDICIONADO SPLIT INVERTER, PISO TETO, 36000 BTU/H, CICLO FRIO, 60HZ, CLASSIFICACAO ENERGETICA A OU B (SELO PROCEL), GAS HFC, CONTROLE S/FIO | SINAPI | Equipamento | UN | 26 | 13055.3 | 339437.8 | 1.0084 | 48.634 | A
00001379 | CIMENTO PORTLAND COMPOSTO CP II-32 | SINAPI | Material | KG | 374802.0688 | 0.84 | 314833.74 | 0.93528 | 49.5692 | A
00042421 | AR CONDICIONADO SPLIT INVERTER, PISO TETO, APRESENTANDO ENTRE 54000 E 58000 BTU/H, CICLO FRIO, 60HZ, CLASSIFICACAO ENERGETICA A OU B (SELO PROCEL), GAS HFC, CONTROLE S/FIO | SINAPI | Equipamento | UN | 14 | 21770.13 | 304781.82 | 0.90542 | 50.4747 | A
UFSB-I-28376158 | CAIXA DE VENTILAÇÃO COM FILTRO G4+M5, 125MM | Composições | Material | UN | 168 | 1809 | 303912 | 0.90283 | 51.3775 | A
00004783 | PINTOR (HORISTA) | SINAPI | Mão de Obra | H | 11988.4261 | 24.05 | 288321.65 | 0.85652 | 52.234 | A
00040819 | MESTRE DE OBRAS (MENSALISTA) | SINAPI | Mão de Obra | MES | 30.4791 | 9062.04 | 276202.82 | 0.82052 | 53.0545 | A
00001358 | CHAPA/PAINEL DE MADEIRA COMPENSADA RESINADA (MADEIRITE RESINADO ROSA) PARA FORMA DE CONCRETO, DE 2200 X 1100 MM, E = 17 MM | SINAPI | Material | M2 | 5910.4272 | 44.5 | 263014.01 | 0.78134 | 53.8359 | A
00038546 | ARGAMASSA USINADA AUTOADENSAVEL E AUTONIVELANTE PARA CONTRAPISO, COM BOMBEAMENTO (DISPONIBILIZACAO DE BOMBA), SEM O LANCAMENTO | SINAPI | Material | M3 | 416.7072 | 627.41 | 261446.25 | 0.77668 | 54.6125 | A
00000034 | ACO CA-50, 10,0 MM, VERGALHAO | SINAPI | Material | KG | 37392.6032 | 6.89 | 257635.04 | 0.76536 | 55.3779 | A
00000378 | ARMADOR (HORISTA) | SINAPI | Mão de Obra | H | 10586.2018 | 24.05 | 254598.15 | 0.75633 | 56.1342 | A
00040944 | TECNICO EM SEGURANCA DO TRABALHO (MENSALISTA) | SINAPI | Mão de Obra | MES | 30.4062 | 7520 | 228654.62 | 0.67926 | 56.8135 | A
00004221 | OLEO DIESEL COMBUSTIVEL COMUM METROPOLITANO S-10 OU S-500 | SINAPI | Material | L | 38280.6357 | 5.96 | 228152.59 | 0.67777 | 57.4913 | A
00044528 | CIMENTO PORTLAND ESTRUTURAL BRANCO CPB - 32 OU CPB - 40 | SINAPI | Material | KG | 50718.8 | 4.47 | 226713.04 | 0.6735 | 58.1648 | A
00037371 | TRANSPORTE - HORISTA (COLETADO CAIXA - ENCARGOS COMPLEMENTARES) | SINAPI | Encargos Complementares | H | 264532.4022 | 0.85 | 224852.54 | 0.66797 | 58.8327 | A
00000370 | AREIA MEDIA - POSTO JAZIDA/FORNECEDOR (RETIRADO NA JAZIDA, SEM TRANSPORTE) | SINAPI | Material | M3 | 1538.9596 | 139.89 | 215285.06 | 0.63955 | 59.4723 | A
00044497 | MONTADOR DE ESTRUTURAS METALICAS HORISTA | SINAPI | Mão de Obra | H | 7588.1663 | 27.44 | 208219.28 | 0.61856 | 60.0908 | A
00000247 | AJUDANTE DE ELETRICISTA (HORISTA) | SINAPI | Mão de Obra | H | 12787.9905 | 15.97 | 204224.21 | 0.60669 | 60.6975 | A
00044955 | REVESTIMENTO EM CERAMICA ESMALTADA PARA FACHADAS, PECAS NO FORMATO APROX. *7 X 26* CM, FORNECIDAS EM PLACAS COM PECAS UNIDAS EM PONTOS | SINAPI | Material | M2 | 1600.662 | 123.15 | 197121.53 | 0.58559 | 61.2831 | A
00020193 | LOCACAO DE ANDAIME METALICO TIPO FACHADEIRO, PECAS COM APROXIMADAMENTE 1,20 M DE LARGURA E 2,0 M DE ALTURA, INCLUINDO DIAGONAIS EM X, BARRAS DE LIGACAO, SAPATAS E DEMAIS ITENS NECESSARIOS A MONTAGEM (NAO INCLUI INSTALACAO) | SINAPI | Equipamento | M2XMES | 12146.36 | 16.2 | 196771.03 | 0.58455 | 61.8677 | A
00039586 | GRUPO GERADOR DIESEL, COM CARENAGEM, POTENCIA STANDART ENTRE 140 E 150 KVA, VELOCIDADE DE 1800 RPM, FREQUENCIA DE 60 HZ | SINAPI | Equipamento | UN | 1 | 185095.43 | 185095.43 | 0.54986 | 62.4175 | A
00037592 | BLOCO CERAMICO / TIJOLO VAZADO PARA ALVENARIA DE VEDACAO, FUROS NA VERTICAL DE 9 X 19 X 39 CM (L X A X C) | SINAPI | Material | UN | 83854.064 | 2.17 | 181963.32 | 0.54056 | 62.9581 | A
00039599 | CABO DE REDE, PAR TRANCADO UTP, 4 PARES, CATEGORIA 6 (CAT 6), ISOLAMENTO PVC (LSZH) | SINAPI | Material | M | 25691.043 | 7.07 | 181635.67 | 0.53958 | 63.4977 | A
00040275 | LOCACAO DE VIGA SANDUICHE METALICA VAZADA PARA TRAVAMENTO DE PILARES, ALTURA DE *8* CM, LARGURA DE *6* CM E EXTENSAO DE 2 M | SINAPI | Equipamento | UNXMES | 10179.8825 | 17.28 | 175908.37 | 0.52257 | 64.0202 | A
00007272 | ELEMENTO VAZADO CERAMICO QUADRADO (TIPO RETO OU REDONDO) DE *7 A 9 X 20 X 20* CM (L X A X C) | SINAPI | Material | UN | 72018.5025 | 2.44 | 175725.15 | 0.52203 | 64.5423 | A
00040946 | TECNICO DE EDIFICACOES (MENSALISTA) | SINAPI | Mão de Obra | MES | 32.4333 | 5246.33 | 170155.69 | 0.50548 | 65.0477 | A
00036156 | BLOQUETE/PISO INTERTRAVADO DE CONCRETO - MODELO ONDA/16 FACES/RETANGULAR/TIJOLINHO/PAVER/HOLANDES/PARALELEPIPEDO, *20 X 10* CM, E = 6 CM, RESISTENCIA DE 35 MPA, COLORIDO | SINAPI | Material | M2 | 2316.5692 | 71.99 | 166769.81 | 0.49542 | 65.5432 | A
I12207 | Fornecimento e instalação de fachada em pele de vidro, em vidro laminado 3+3 refletivo | ORSE | Serviço | m2 | 94.62 | 1749.08 | 165497.95 | 0.49164 | 66.0348 | A
I06828 | Poste de aço galvanizado cônico contíno reto, diâmtero superior de 76mm, diâmtero da base 175mm, altura total 9m, Conipost ref. Série 3009/classe 100 da Conipost ou similar | ORSE | Material | un | 37 | 4368 | 161616 | 0.48011 | 66.5149 | A
00004755 | MARMORISTA / GRANITEIRO (HORISTA) | SINAPI | Mão de Obra | H | 6715.519 | 24.05 | 161508.23 | 0.47979 | 66.9947 | A
00044476 | DIVISORIA EM GRANITO, COM DUAS FACES POLIDAS, TIPO ANDORINHA/ QUARTZ/ CASTELO/ CORUMBA OU OUTROS EQUIVALENTES DA REGIAO, E= *3,0* CM | SINAPI | Material | M2 | 307.4085 | 524.47 | 161226.54 | 0.47896 | 67.4737 | A
00040809 | ALMOXARIFE (MENSALISTA) | SINAPI | Mão de Obra | MES | 30.1149 | 5147.6 | 155019.46 | 0.46052 | 67.9342 | A
00010527 | LOCACAO DE ANDAIME METALICO TUBULAR DE ENCAIXE, TIPO DE TORRE, CADA PAINEL COM LARGURA DE 1 ATE 1,5 M E ALTURA DE *1,00* M, INCLUINDO DIAGONAL, BARRAS DE LIGACAO, SAPATAS OU RODIZIOS E DEMAIS ITENS NECESSARIOS A MONTAGEM (NAO INCLUI INSTALACAO) | SINAPI | Equipamento | MXMES | 7161 | 21.6 | 154677.6 | 0.4595 | 68.3937 | A
00007356 | TINTA LATEX ACRILICA PREMIUM, COR BRANCO FOSCO | SINAPI | Material | L | 4766.3515 | 32.25 | 153714.84 | 0.45664 | 68.8503 | A
00042425 | AR CONDICIONADO SPLIT INVERTER, HI-WALL (PAREDE), 12000 BTU/H, CICLO FRIO, 60HZ, CLASSIFICACAO A (SELO PROCEL), GAS HFC, CONTROLE S/FIO | SINAPI | Equipamento | UN | 57 | 2677.27 | 152604.39 | 0.45334 | 69.3037 | A
00000033 | ACO CA-50, 8,0 MM, VERGALHAO | SINAPI | Material | KG | 20531.3021 | 7.31 | 150083.82 | 0.44585 | 69.7495 | A
00002707 | ENGENHEIRO CIVIL DE OBRA PLENO (HORISTA) | SINAPI | Mão de Obra | H | 1116.236 | 130.85 | 146059.48 | 0.4339 | 70.1834 | A
00043059 | ACO CA-60, 4,2 MM, OU 5,0 MM, OU 6,0 MM, OU 7,0 MM, VERGALHAO | SINAPI | Material | KG | 22307.9706 | 6.52 | 145447.97 | 0.43208 | 70.6155 | A
UFSB-I-68681993 | MÓDULO FOTOVOLTAICO TOPBiHiKu6 CS6.2-66TB-610 DE 610 Wp | Composições | Material | UN | 208 | 678.25 | 141076 | 0.41909 | 71.0346 | A
00039422 | PERFIL MONTANTE, FORMATO C, EM ACO ZINCADO, PARA ESTRUTURA PAREDE DRYWALL, E = 0,5 MM, 70 X 3000 MM (L X C) | SINAPI | Material | M | 12385.6421 | 11.08 | 137232.91 | 0.40768 | 71.4423 | A
00006117 | CARPINTEIRO AUXILIAR (HORISTA) | SINAPI | Mão de Obra | H | 8194.2298 | 15.97 | 130861.85 | 0.38875 | 71.831 | A
I14114 | Luminaria em LED p/ iluminação pública LED SMD AUTOVOLT 100 W, 5.000 K, IP-66, IRC 70, FP>0,95, 160lm/w,16.000 lm e 54.000h, com base para Relé 3 PINOS, modelo GL421 G-Light ou similar | ORSE | Material | un | 134 | 973.68 | 130473.12 | 0.3876 | 72.2186 | A
00038186 | PISO TATIL DE ALERTA OU DIRECIONAL, DE BORRACHA, COLORIDO, 25 X 25 CM, E = 12 MM, PARA ARGAMASSA | SINAPI | Material | M2 | 171.0625 | 752.55 | 128733.08 | 0.38243 | 72.6011 | A
00039413 | PLACA / CHAPA DE GESSO ACARTONADO, STANDARD (ST), COR BRANCA, E = 12,5 MM, 1200 X 2400 MM (L X C) | SINAPI | Material | M2 | 6314.2958 | 19.78 | 124896.77 | 0.37103 | 72.9721 | A
JCA-43895203 | AR CONDICIONADO SPLIT INVERTER, CASSETE (TETO), APRESENTANDO ENTRE 54000 E 58000 BTU/H, CICLO FRIO, 60 HZ, CLASSIFICACAO ENERGETICA A - SELO PROCEL, GAS HFC, CONTROLE S/ FIO | Composições | Material | UN | 10 | 11589 | 115890 | 0.34427 | 73.3164 | A
00041096 | VIGIA DIURNO (MENSALISTA) | SINAPI | Mão de Obra | MES | 41.2578 | 2771.31 | 114338.07 | 0.33966 | 73.656 | A
UFSB-I-74023058 | TRANSFORMADOR A SECO DE 750 kVA, 380/220 V, 60 Hz | Composições | Material | UN | 1 | 114238.68 | 114238.68 | 0.33937 | 73.9954 | A
00043491 | EPI - FAMILIA SERVENTE - HORISTA (ENCARGOS COMPLEMENTARES - COLETADO CAIXA) | SINAPI | Encargos Complementares | H | 81773.3643 | 1.39 | 113664.98 | 0.33766 | 74.3331 | A
00037666 | OPERADOR DE BETONEIRA ESTACIONARIA / MISTURADOR (HORISTA) | SINAPI | Mão de Obra | H | 3283.1497 | 32.87 | 107917.13 | 0.32059 | 74.6537 | A
00004517 | SARRAFO *2,5 X 7,5* CM EM PINUS, MISTA OU EQUIVALENTE DA REGIAO - BRUTA | SINAPI | Material | M | 31351.4118 | 3.36 | 105340.74 | 0.31294 | 74.9666 | A
00001000 | CABO DE COBRE, FLEXIVEL, CLASSE 4 OU 5, ISOLACAO EM PVC/A, ANTICHAMA BWF-B, COBERTURA PVC-ST1, ANTICHAMA BWF-B, 1 CONDUTOR, 0,6/1 KV, SECAO NOMINAL 185 MM2 | SINAPI | Material | M | 548.1 | 189.18 | 103689.56 | 0.30803 | 75.2746 | A
00037762 | CAVALO MECANICO TRACAO 4X2, PESO BRUTO TOTAL 16000 KG, CAPACIDADE MAXIMA DE TRACAO *36000* KG, DISTANCIA ENTRE EIXOS *3,56* M, POTENCIA *286* CV (INCLUI CABINE E CHASSI, NAO INCLUI SEMIRREBOQUE) | SINAPI | Equipamento | UN | 0.14028 | 722501.5 | 101351.78 | 0.30109 | 75.5757 | A
00000981 | CABO DE COBRE, FLEXIVEL, CLASSE 4 OU 5, ISOLACAO EM PVC/A, ANTICHAMA BWF-B, 1 CONDUTOR, 450/750 V, SECAO NOMINAL 4 MM2 | SINAPI | Material | M | 24899.1382 | 3.96 | 98600.59 | 0.29291 | 75.8686 | A
00003324 | GRAMA BATATAIS EM PLACAS, SEM PLANTIO | SINAPI | Material | M2 | 9854.42 | 9.96 | 98150.02 | 0.29157 | 76.1602 | A
UFSB-I-44061267 | SERVIÇO DE INSTALAÇÃO DE ELEVADOR COMERCIAL SEM CASA DE MÁQUINAS - 3 PARADAS - CAP. 10/11 PASSAGEIROS | Composições | Material | UN | 2 | 47868.22 | 95736.44 | 0.2844 | 76.4446 | A
00043489 | EPI - FAMILIA PEDREIRO - HORISTA (ENCARGOS COMPLEMENTARES - COLETADO CAIXA) | SINAPI | Encargos Complementares | H | 72265.0593 | 1.31 | 94667.23 | 0.28123 | 76.7258 | A
00004230 | OPERADOR DE MAQUINAS E TRATORES DIVERSOS - TERRAPLANAGEM (HORISTA) | SINAPI | Mão de Obra | H | 2896.2525 | 32.61 | 94446.79 | 0.28057 | 77.0064 | A
00039496 | KIT PORTA PRONTA DE MADEIRA, FOLHA MEDIA (NBR 15930) DE 800 X 2100 MM, DE 35 MM A 40 MM DE ESPESSURA, NUCLEO SEMI-SOLIDO (SARRAFEADO), ESTRUTURA USINADA PARA FECHADURA, CAPA LISA EM HDF, ACABAMENTO EM PRIMER PARA PINTURA (INCLUI MARCO, ALIZARES E DOBRADICAS) | SINAPI | Material | UN | 132 | 714.35 | 94294.2 | 0.28012 | 77.2865 | A
00039253 | ELETRODUTO/CONDULETE DE PVC RIGIDO, LISO, COR CINZA, DE 3/4", PARA INSTALACOES APARENTES (NBR 5410) | SINAPI | Material | M | 7293.0799 | 12.74 | 92913.84 | 0.27602 | 77.5625 | A
00043148 | MEMBRANA IMPERMEABILIZANTE A BASE DE POLIURETANO | SINAPI | Material | KG | 1559.76 | 58.06 | 90559.67 | 0.26903 | 77.8316 | A
I02694 | Cabo de cobre nú 50 mm2 - 1/0 AWG | ORSE | Material | kg | 664.27 | 135.15 | 89776.09 | 0.2667 | 78.0983 | A
00007753 | TUBO DE CONCRETO ARMADO PARA AGUAS PLUVIAIS, CLASSE PA-1, COM ENCAIXE PONTA E BOLSA, DIAMETRO NOMINAL DE 1000 MM | SINAPI | Material | M | 190.035 | 463.99 | 88174.34 | 0.26194 | 78.3602 | A
00001014 | CABO DE COBRE, FLEXIVEL, CLASSE 4 OU 5, ISOLACAO EM PVC/A, ANTICHAMA BWF-B, 1 CONDUTOR, 450/750 V, SECAO NOMINAL 2,5 MM2 | SINAPI | Material | M | 36731.8088 | 2.39 | 87789.02 | 0.26079 | 78.621 | A
00043132 | ARAME RECOZIDO 16 BWG, D = 1,65 MM (0,016 KG/M) OU 18 BWG, D = 1,25 MM (0,01 KG/M) | SINAPI | Material | KG | 3502.3373 | 25 | 87558.43 | 0.26011 | 78.8811 | A
00021012 | TUBO ACO GALVANIZADO COM COSTURA, CLASSE LEVE, DN 40 MM (1 1/2"), E = 3,00 MM, *3,48* KG/M (NBR 5580) | SINAPI | Material | M | 1438.6009 | 60.41 | 86905.88 | 0.25817 | 79.1393 | A
00004760 | AZULEJISTA OU LADRILHEIRO (HORISTA) | SINAPI | Mão de Obra | H | 3600.246 | 24.05 | 86585.92 | 0.25722 | 79.3965 | A
00001106 | CAL HIDRATADA CH-I PARA ARGAMASSAS | SINAPI | Material | KG | 51532.5582 | 1.66 | 85544.05 | 0.25413 | 79.6506 | A
00020259 | PERFIL DE BORRACHA EPDM MACICO *12 X 15* MM PARA ESQUADRIAS | SINAPI | Material | M | 5000.0276 | 17 | 85000.47 | 0.25251 | 79.9031 | A
UFSB-I-66402488 | LUMINARIA DE EMBUTIR TIPO CALHA, RETANGULAR, EM CHAPA DE ACO PINTADA EM BRANCO, PARA 2 LAMPADAS TUBULARES T8, LED *18* W OU FLUORESCENTE, BIVOLT, ALETADA, 120 CM | Composições | Material | UN | 419 | 199.69 | 83670.11 | 0.24856 | 80.1517 | B
00043083 | PERFIL "U" ENRIJECIDO, EM CHAPA DOBRADA DE ACO LAMINADO, E = 3,75 MM, H = 200 MM, L = 75 MM (9,94 KG/M) | SINAPI | Material | KG | 10037.6443 | 8.16 | 81907.18 | 0.24332 | 80.395 | B
00039740 | TUBO DE BORRACHA ELASTOMERICA FLEXIVEL, PRETA, PARA ISOLAMENTO TERMICO DE TUBULACAO, DN 3/4" (18 MM), E= 32 MM, COEFICIENTE DE CONDUTIVIDADE TERMICA 0,036W/MK, VAPOR DE AGUA MAIOR OU IGUAL A 10.000 | SINAPI | Material | M | 1003.9906 | 75.52 | 75821.37 | 0.22524 | 80.6203 | B
JCA-I-67869135 | EXAUSTOR CENTRÍFUGO VAZÃO 552 M3/H, PRESSÃO 32 MMCA, PRESSÃO SONORA MÁX.: 44Db REF. MAXX 150 DA SICFLUX OU EQUIVALENTE | Composições | Material | UN | 97 | 780 | 75660 | 0.22476 | 80.845 | B
00034345 | VIGIA DIURNO (HORISTA) | SINAPI | Mão de Obra | H | 4647.5362 | 15.84 | 73616.97 | 0.21869 | 81.0637 | B
00012872 | GESSEIRO (HORISTA) | SINAPI | Mão de Obra | H | 3045.0067 | 24.05 | 73232.41 | 0.21755 | 81.2813 | B
00002696 | ENCANADOR OU BOMBEIRO HIDRAULICO (HORISTA) | SINAPI | Mão de Obra | H | 3035.272 | 24.05 | 72998.29 | 0.21686 | 81.4981 | B
00000032 | ACO CA-50, 6,3 MM, VERGALHAO | SINAPI | Material | KG | 10035.102 | 7.27 | 72955.19 | 0.21673 | 81.7148 | B
00040290 | LOCACAO DE FORMA PLASTICA PARA LAJE NERVURADA, DIMENSOES *60* X *60* X *16* CM | SINAPI | Equipamento | UNXMES | 7017.7402 | 10.36 | 72703.79 | 0.21598 | 81.9308 | B
00009840 | TUBO PVC, SERIE R, DN 150 MM, PARA ESGOTO OU AGUAS PLUVIAIS PREDIAL (NBR 5688) | SINAPI | Material | M | 1372.1659 | 52.39 | 71887.77 | 0.21356 | 82.1444 | B
00010515 | REVESTIMENTO EM CERAMICA ESMALTADA, FORMATO MAIOR A 2025 CM2 | SINAPI | Material | M2 | 1698.4234 | 41.83 | 71045.05 | 0.21105 | 82.3554 | B
00040863 | EXAMES - MENSALISTA (COLETADO CAIXA - ENCARGOS COMPLEMENTARES) | SINAPI | Encargos Complementares | MES | 259 | 270.51 | 70062.09 | 0.20813 | 82.5636 | B
00041932 | TUBO COLETOR DE ESGOTO PVC, JEI, DN 300 MM (NBR 7362) | SINAPI | Material | M | 244.377 | 284.79 | 69596.13 | 0.20675 | 82.7703 | B
00043626 | MASSA CORRIDA PARA SUPERFICIES DE AMBIENTES INTERNOS | SINAPI | Material | KG | 23829.8359 | 2.88 | 68629.93 | 0.20388 | 82.9742 | B
UFSB-I-50794919 | LÃ DE PET CONSTITUÍDA POR FIBRAS DE POLIESTER, SEM REVESTIMENTO EM AMBAS AS FACES, ESPESSURA 5,0 CM, ROLO | Composições | Material | M2 | 2889.77 | 23.66 | 68371.96 | 0.20311 | 83.1773 | B
00043483 | EPI - FAMILIA CARPINTEIRO DE FORMAS - HORISTA (ENCARGOS COMPLEMENTARES - COLETADO CAIXA) | SINAPI | Encargos Complementares | H | 45886.2155 | 1.43 | 65617.29 | 0.19493 | 83.3722 | B
00000651 | BLOCO DE VEDACAO DE CONCRETO 14 X 19 X 39 CM (CLASSE C - NBR 6136) | SINAPI | Material | UN | 20824.592 | 3.12 | 64972.73 | 0.19301 | 83.5653 | B
00039666 | TUBO DE COBRE FLEXIVEL, D = 3/4", E = 0,79 MM, PARA AR-CONDICIONADO/ INSTALACOES GAS RESIDENCIAIS E COMERCIAIS | SINAPI | Material | M | 1003.9906 | 64.69 | 64948.15 | 0.19294 | 83.7582 | B
00004491 | PONTALETE *7,5 X 7,5* CM EM PINUS, MISTA OU EQUIVALENTE DA REGIAO - BRUTA | SINAPI | Material | M | 6433.0617 | 9.62 | 61886.05 | 0.18384 | 83.942 | B
00004015 | MANTA ASFALTICA ELASTOMERICA EM POLIESTER 4 MM, TIPO III, CLASSE B, ACABAMENTO PP (NBR 9952) | SINAPI | Material | M2 | 848.642 | 71.62 | 60779.74 | 0.18056 | 84.1226 | B
00034747 | PEITORIL EM MARMORE, POLIDO, BRANCO COMUM, L= *15* CM, E= *2,0* CM, COM PINGADEIRA | SINAPI | Material | M | 803.4312 | 75.57 | 60715.3 | 0.18037 | 84.303 | B
UFSB-I-71884692 | INVERSOR SOLIS 50K-S5-GC | Composições | Material | UN | 2 | 29500 | 59000 | 0.17527 | 84.4782 | B
00039025 | PORTA DE ABRIR, TIPO VENEZIANA, EM ALUMINIO, ACABAMENTO ANODIZADO NATURAL, 90 CM X 210 CM (LARGURA X ALTURA), SEM GUARNICAO/ALIZAR/VISTA | SINAPI | Material | UN | 97.3041 | 590.77 | 57484.33 | 0.17077 | 84.649 | B
00043465 | FERRAMENTAS - FAMILIA PEDREIRO - HORISTA (ENCARGOS COMPLEMENTARES - COLETADO CAIXA) | SINAPI | Encargos Complementares | H | 72265.0593 | 0.78 | 56366.75 | 0.16745 | 84.8165 | B
00004059 | MEIO-FIO OU GUIA DE CONCRETO, PRE-MOLDADO, COMP 1 M, *30 X 12/15* CM (H X L1/L2) | SINAPI | Material | M | 2133.0723 | 25.54 | 54478.67 | 0.16184 | 84.9783 | B
00004759 | CALCETEIRO / RASTELEIRO (HORISTA) | SINAPI | Mão de Obra | H | 2255.93 | 24.1 | 54367.91 | 0.16151 | 85.1398 | B
JCA-26173754 | AR CONDICIONADO SPLIT INVERTER, CASSETE (TETO), 48000 BTUS/H, CICLO QUENTE/FRIO, 60 HZ, CLASSIFICACAO ENERGETICA A - SELO PROCEL, GAS HFC, CONTROLE S/ FIO | Composições | Material | UN | 4 | 13400.92 | 53603.68 | 0.15924 | 85.299 | B
00021009 | TUBO ACO GALVANIZADO COM COSTURA, CLASSE LEVE, DN 20 MM (3/4"), E = 2,25 MM, *1,3* KG/M (NBR 5580) | SINAPI | Material | M | 1883.4375 | 27.94 | 52623.24 | 0.15633 | 85.4554 | B
00001021 | CABO DE COBRE, FLEXIVEL, CLASSE 4 OU 5, ISOLACAO EM PVC/A, ANTICHAMA BWF-B, COBERTURA PVC-ST1, ANTICHAMA BWF-B, 1 CONDUTOR, 0,6/1 KV, SECAO NOMINAL 4 MM2 | SINAPI | Material | M | 11999.8545 | 4.35 | 52199.37 | 0.15507 | 85.6104 | B
00043467 | FERRAMENTAS - FAMILIA SERVENTE - HORISTA (ENCARGOS COMPLEMENTARES - COLETADO CAIXA) | SINAPI | Encargos Complementares | H | 81773.3643 | 0.61 | 49881.75 | 0.14818 | 85.7586 | B
00000395 | ABRACADEIRA EM ACO PARA AMARRACAO DE ELETRODUTOS, TIPO D, COM 1 1/4" E PARAFUSO DE FIXACAO | SINAPI | Material | UN | 12839 | 3.76 | 48274.64 | 0.14341 | 85.902 | B
00006110 | SERRALHEIRO (HORISTA) | SINAPI | Mão de Obra | H | 2007.0663 | 24.05 | 48269.94 | 0.1434 | 86.0454 | B
JCA-I-72359287 | EXAUSTOR CENTRÍFUGO VAZÃO 345 M3/H, PRESSÃO 36 MMCA, PRESSÃO SONORA MÁX.: 42Db REF. MAXX 125 DA SICFLUX OU EQUIVALENTE | Composições | Material | UN | 71 | 658.9 | 46781.9 | 0.13897 | 86.1844 | B
00004824 | GRANILHA/ GRANA/ PEDRISCO OU AGREGADO EM MARMORE/ GRANITO/ QUARTZO E CALCARIO, PRETO, CINZA, PALHA OU BRANCO | SINAPI | Material | KG | 101437.6 | 0.45 | 45646.92 | 0.1356 | 86.32 | B
00004812 | PLACA DE GESSO PARA FORRO, *60 X 60* CM, ESPESSURA DE 12 MM (SEM COLOCACAO) | SINAPI | Material | M2 | 3984.865 | 10.97 | 43713.97 | 0.12986 | 86.4499 | B
00020020 | MOTORISTA DE CAMINHAO-BASCULANTE (HORISTA) | SINAPI | Mão de Obra | H | 1504.1524 | 28.19 | 42402.06 | 0.12596 | 86.5758 | B
00039419 | PERFIL GUIA, FORMATO U, EM ACO ZINCADO, PARA ESTRUTURA PAREDE DRYWALL, E = 0,5 MM, 70 X 3000 MM (L X C) | SINAPI | Material | M | 4287.2455 | 9.77 | 41886.39 | 0.12443 | 86.7003 | B
00000998 | CABO DE COBRE, FLEXIVEL, CLASSE 4 OU 5, ISOLACAO EM PVC/A, ANTICHAMA BWF-B, COBERTURA PVC-ST1, ANTICHAMA BWF-B, 1 CONDUTOR, 0,6/1 KV, SECAO NOMINAL 95 MM2 | SINAPI | Material | M | 429.345 | 97.21 | 41736.63 | 0.12399 | 86.8243 | B
I09372 | Degrau industrial monolítico c/pingadeira | ORSE | Material | m | 925 | 44.58 | 41236.5 | 0.1225 | 86.9468 | B
00011587 | FORRO DE PVC LISO, BRANCO, REGUA DE 10 CM, ESPESSURA APROXIMADA DE 8 MM (COM COLOCACAO / SEM ESTRUTURA METALICA) | SINAPI | Material | M2 | 526.8017 | 75.72 | 39889.42 | 0.1185 | 87.0653 | B
00004718 | PEDRA BRITADA N. 2 (19 A 38 MM) POSTO PEDREIRA/FORNECEDOR, SEM FRETE | SINAPI | Material | M3 | 335.4286 | 116.7 | 39144.52 | 0.11629 | 87.1815 | B
00040287 | LOCACAO DE BARRA DE ANCORAGEM DE 0,80 A 1,20 M DE EXTENSAO, COM ROSCA DE 5/8", INCLUINDO PORCA E FLANGE | SINAPI | Equipamento | MES | 6063.302 | 6.36 | 38562.6 | 0.11456 | 87.2961 | B
00040270 | VIGA DE ESCORAMENTO H20, DE MADEIRA, PESO DE 5,00 A 5,20 KG/M, COM EXTREMIDADES PLASTICAS | SINAPI | Material | M | 289.3905 | 133.03 | 38497.62 | 0.11436 | 87.4105 | B
00043484 | EPI - FAMILIA ELETRICISTA - HORISTA (ENCARGOS COMPLEMENTARES - COLETADO CAIXA) | SINAPI | Encargos Complementares | H | 29847.9818 | 1.26 | 37608.46 | 0.11172 | 87.5222 | B
UFSB-I-22186131 | DETECTOR ÓPTICO DE FUMAÇA ENDEREÇÁVEL, REF.: DFE 521. FAB.: INTELBRAS OU EQUIVALENTE TÉCNICO | Composições | Material | UN | 238 | 157.71 | 37534.98 | 0.11151 | 87.6337 | B
00010422 | BACIA SANITARIA (VASO) COM CAIXA ACOPLADA, SIFAO APARENTE, DE LOUCA BRANCA (SEM ASSENTO) | SINAPI | Material | UN | 87.2054 | 426.96 | 37233.22 | 0.11061 | 87.7443 | B
00034492 | CONCRETO USINADO BOMBEAVEL, CLASSE DE RESISTENCIA C20, COM BRITA 0 E 1, SLUMP = 100 +/- 20 MM, EXCLUI SERVICO DE BOMBEAMENTO (NBR 8953) | SINAPI | Material | M3 | 64.3029 | 575 | 36974.14 | 0.10984 | 87.8541 | B
00011795 | GRANITO PARA BANCADA, POLIDO, TIPO ANDORINHA/ QUARTZ/ CASTELO/ CORUMBA OU OUTROS EQUIVALENTES DA REGIAO, E= *2,5* CM | SINAPI | Material | M2 | 77.86 | 473.2 | 36843.35 | 0.10945 | 87.9636 | B
00012873 | IMPERMEABILIZADOR (HORISTA) | SINAPI | Mão de Obra | H | 1435.6842 | 25.52 | 36638.66 | 0.10884 | 88.0724 | B
00037595 | ARGAMASSA COLANTE TIPO AC III | SINAPI | Material | KG | 13343.6938 | 2.73 | 36428.28 | 0.10822 | 88.1806 | B
00000246 | AUXILIAR DE ENCANADOR OU BOMBEIRO HIDRAULICO (HORISTA) | SINAPI | Mão de Obra | H | 2229.7734 | 15.97 | 35609.48 | 0.10579 | 88.2864 | B
00039660 | TUBO DE COBRE FLEXIVEL, D = 1/2", E = 0,79 MM, PARA AR-CONDICIONADO/ INSTALACOES GAS RESIDENCIAIS E COMERCIAIS | SINAPI | Material | M | 824.8702 | 43 | 35469.42 | 0.10537 | 88.3918 | B
00038125 | FERTILIZANTE ORGANICO COMPOSTO, CLASSE A | SINAPI | Material | KG | 26134.6619 | 1.33 | 34759.1 | 0.10326 | 88.4951 | B
00006114 | AJUDANTE DE ARMADOR (HORISTA) | SINAPI | Mão de Obra | H | 2134.4196 | 15.97 | 34086.68 | 0.10126 | 88.5963 | B
00040598 | PERFIL "U" SIMPLES, EM CHAPA DOBRADA DE ACO LAMINADO, E = 3 MM, H = 125 MM, L = 50 MM (5,07 KG/M) | SINAPI | Material | KG | 4277.8203 | 7.96 | 34051.45 | 0.10116 | 88.6975 | B
00037743 | SEMIRREBOQUE COM DOIS EIXOS EM TANDEM TIPO BASCULANTE COM CACAMBA METALICA 14 M3 (INCLUI MONTAGEM, NAO INCLUI CAVALO MECANICO) | SINAPI | Equipamento | UN | 0.19904 | 170169.58 | 33869.8 | 0.10062 | 88.7981 | B
UFSB-I-81246214 | FILTRO COLETOR DE ÁGUA DE CHUVA WFF 150 | Composições | Material | UN | 4 | 8439.6 | 33758.4 | 0.10029 | 88.8984 | B
00007194 | TELHA DE FIBROCIMENTO ONDULADA E = 6 MM, DE 2,44 X 1,10 M (SEM AMIANTO) | SINAPI | Material | M2 | 1210.9107 | 27.87 | 33748.08 | 0.10026 | 88.9986 | B
00039664 | TUBO DE COBRE FLEXIVEL, D = 3/8", E = 0,79 MM, PARA AR-CONDICIONADO/ INSTALACOES GAS RESIDENCIAIS E COMERCIAIS | SINAPI | Material | M | 1053.3168 | 31.7 | 33390.14 | 0.099192 | 89.0978 | B
E9665 | Cavalo mecânico com semirreboque com capacidade de 20 t - 276 kW (PRODUTIVO) | SICRO | Equipamento Custo Horário | CHP | 80.182 | 415.33 | 33301.99 | 0.09893 | 89.1968 | B
00001017 | CABO DE COBRE, FLEXIVEL, CLASSE 4 OU 5, ISOLACAO EM PVC/A, ANTICHAMA BWF-B, COBERTURA PVC-ST1, ANTICHAMA BWF-B, 1 CONDUTOR, 0,6/1 KV, SECAO NOMINAL 120 MM2 | SINAPI | Material | M | 243.6 | 127.13 | 30968.87 | 0.091999 | 89.2888 | B
INS-024334 | GRELHA DE INSUFLAMENTO, EM ALUMÍNIO, 325X125 mm (LxH) - REF. TROX VAT-DG | Composições | Material | UN | 168 | 182.39 | 30641.52 | 0.091027 | 89.3798 | B
UFSB-I-86191287 | BOMBA CENTRIFUGA, MOTOR ELETRICO TRIFASICO 5,0 CV DIAMETRO DE SUCCAO X ELEVACAO 2" X 1 1/2", DIAMETRO DO ROTOR 143 MM, HM/Q: 32 M / 24,5 M3/H | Composições | Equipamento | UN | 6 | 5029.9 | 30179.4 | 0.089654 | 89.4694 | B
00044072 | PRIMER EPOXI / EPOXIDICO | SINAPI | Material | L | 233.964 | 127.64 | 29863.16 | 0.088714 | 89.5582 | B
00044020 | MICTORIO INDIVIDUAL, SIFONADO, VALVULA EMBUTIDA, DE LOUCA BRANCA, SEM COMPLEMENTOS - PADRAO ALTO | SINAPI | Material | UN | 30 | 981.16 | 29434.8 | 0.087442 | 89.6456 | B
00007334 | ADITIVO ADESIVO LIQUIDO PARA ARGAMASSAS DE REVESTIMENTOS CIMENTICIOS | SINAPI | Material | L | 1726.0089 | 16.98 | 29307.63 | 0.087064 | 89.7327 | B
00045190 | PISO EM PORCELANATO, RETIFICADO, LISO, MONOCOLOR, ACETINADO OU POLIDO, FORMATO MAIOR QUE 2500 ATE 6400 CM2 | SINAPI | Material | M2 | 555.5373 | 52.25 | 29026.82 | 0.08623 | 89.8189 | B
00034794 | MECANICO DE REFRIGERACAO (HORISTA) | SINAPI | Mão de Obra | H | 1317.8229 | 22 | 28992.1 | 0.086127 | 89.905 | B
00043082 | PERFIL "I" OU "W" EM ACO LAMINADO, QUAISQUER DIMENSOES | SINAPI | Material | KG | 3069.2121 | 9.42 | 28911.98 | 0.085889 | 89.9909 | B
00007271 | BLOCO CERAMICO / TIJOLO VAZADO PARA ALVENARIA DE VEDACAO, 8 FUROS NA HORIZONTAL DE 9 X 19 X 19 CM (L X A X C) | SINAPI | Material | UN | 32818.3165 | 0.88 | 28880.12 | 0.085794 | 90.0767 | B
00039635 | CARPETE DE POLIPROPILENO EM MANTA PARA TRAFEGO COMERCIAL MEDIO, E = 5 A 6 MM (INSTALADO) | SINAPI | Serviço | M2 | 230.87 | 123.9 | 28604.79 | 0.084976 | 90.1617 | B
00044045 | TORNEIRA DE MESA PARA LAVATORIO, METALICA CROMADA, COM MISTURADOR MONOCOMANDO, BICA BAIXA | SINAPI | Material | UN | 78 | 356.08 | 27774.24 | 0.082509 | 90.2442 | B
UFSB-23418324 | MEDIDOR DE GRANDEZAS ELÉTRICAS PM5650 | Composições | Material | UN | 3 | 8781.66 | 26344.98 | 0.078263 | 90.3224 | B
00007694 | TUBO ACO GALVANIZADO COM COSTURA, CLASSE MEDIA, DN 3", E = *4,05* MM, PESO *8,47* KG/M (NBR 5580) | SINAPI | Material | M | 178.7703 | 145.63 | 26034.32 | 0.07734 | 90.3998 | B
00043460 | FERRAMENTAS - FAMILIA ELETRICISTA - HORISTA (ENCARGOS COMPLEMENTARES - COLETADO CAIXA) | SINAPI | Encargos Complementares | H | 29847.9818 | 0.86 | 25669.26 | 0.076256 | 90.476 | B
00006085 | SELADOR ACRILICO OPACO PREMIUM INTERIOR/EXTERIOR | SINAPI | Material | L | 2330.1556 | 10.98 | 25585.11 | 0.076006 | 90.552 | B
00040862 | ALIMENTACAO - MENSALISTA (COLETADO CAIXA - ENCARGOS COMPLEMENTARES) | SINAPI | Encargos Complementares | MES | 30 | 851.95 | 25558.5 | 0.075927 | 90.628 | B
00021010 | TUBO ACO GALVANIZADO COM COSTURA, CLASSE LEVE, DN 25 MM (1"), E = 2,65 MM, *2,11* KG/M (NBR 5580) | SINAPI | Material | M | 672.2834 | 37.51 | 25217.35 | 0.074913 | 90.7029 | B
INS-24663744 | AR-AG-225x125/0/0/FAN0M0 - GRELHA DE ALETAS FIXAS, COM REGISTRO AG, COM FUROS NAS ABAS, ANODIZADO, REGISTRO EM ACO , NCM: 76169900 | Composições | Material | UN | 168 | 149.95 | 25191.6 | 0.074837 | 90.7777 | B
I14570 | Portão de abrir em gradil Nylofor 3D, pintado nas cores verde ou branco ou azul, Belgo ou similar, inclusive ferragens e acessórios | ORSE | Material | m2 | 33.05 | 750 | 24787.5 | 0.073636 | 90.8514 | B
I12789 | Janela em alumínio, cor N/P/B, tipo moldura-vidro, max-ar, exclusive vidro | ORSE | Material | m2 | 77.658 | 318.67 | 24747.27 | 0.073517 | 90.9249 | B
00001015 | CABO DE COBRE, FLEXIVEL, CLASSE 4 OU 5, ISOLACAO EM PVC/A, ANTICHAMA BWF-B, COBERTURA PVC-ST1, ANTICHAMA BWF-B, 1 CONDUTOR, 0,6/1 KV, SECAO NOMINAL 240 MM2 | SINAPI | Material | M | 97.44 | 251.4 | 24496.42 | 0.072771 | 90.9976 | B
00000242 | AJUDANTE ESPECIALIZADO (HORISTA) | SINAPI | Mão de Obra | H | 1455.6643 | 16.81 | 24469.72 | 0.072692 | 91.0703 | B
00007258 | TIJOLO CERAMICO MACICO COMUM DE *5 X 10 X 20* CM (L X A X C) | SINAPI | Material | UN | 40586.5367 | 0.6 | 24351.92 | 0.072342 | 91.1427 | B
00039514 | PLACA DE FIBRA MINERAL PARA FORRO, DE 625 X 625 MM, E = 15 MM, BORDA RETA, COM PINTURA ANTIMOFO (NAO INCLUI PERFIS) | SINAPI | Material | UN | 652.5696 | 37.29 | 24334.32 | 0.07229 | 91.215 | B
00000252 | AJUDANTE DE SERRALHEIRO (HORISTA) | SINAPI | Mão de Obra | H | 1521.4374 | 15.97 | 24297.36 | 0.07218 | 91.2872 | B
00043466 | FERRAMENTAS - FAMILIA PINTOR - HORISTA (ENCARGOS COMPLEMENTARES - COLETADO CAIXA) | SINAPI | Encargos Complementares | H | 11814.0507 | 2.05 | 24218.8 | 0.071947 | 91.3591 | B
UFSB-I-34512404 | NOBREAK MONOFÁSICO COM MÓDULO DE BATERIA EMBUTIDO, 6KVA, 220V IN, 220V OUT | Composições | Equipamento | UN | 2 | 12068.23 | 24136.46 | 0.071702 | 91.4308 | B
I02212 | Tijolo cerâmico maciço 5 x 9 x 19cm | ORSE | Material | un | 39863.1 | 0.6 | 23917.86 | 0.071053 | 91.5019 | B
00042422 | AR CONDICIONADO SPLIT INVERTER, HI-WALL (PAREDE), 18000 BTU/H, CICLO FRIO, 60HZ, CLASSIFICACAO A (SELO PROCEL), GAS HFC, CONTROLE S/FIO | SINAPI | Equipamento | UN | 6 | 3974.5 | 23847 | 0.070842 | 91.5727 | B
00004721 | PEDRA BRITADA N. 1 (9,5 A 19 MM) POSTO PEDREIRA/FORNECEDOR, SEM FRETE | SINAPI | Material | M3 | 205.1413 | 116.09 | 23814.85 | 0.070747 | 91.6434 | B
00001345 | CHAPA/PAINEL DE MADEIRA COMPENSADA PLASTIFICADA (MADEIRITE PLASTIFICADO) PARA FORMA DE CONCRETO, DE 2200 X 1100 MM, E = *17* MM | SINAPI | Material | M2 | 310.5366 | 75.37 | 23405.15 | 0.06953 | 91.713 | B
00038590 | BLOCO DE CONCRETO ESTRUTURAL 14 X 19 X 29 CM, FBK 4,5 MPA (NBR 6136) | SINAPI | Material | UN | 7203.4644 | 3.23 | 23267.19 | 0.06912 | 91.7821 | B
00003081 | FECHADURA ESPELHO PARA PORTA EXTERNA, EM ACO INOX (MAQUINA, TESTA E CONTRA-TESTA) E EM ZAMAC (MACANETA, LINGUETA E TRINCOS) COM ACABAMENTO CROMADO, MAQUINA DE 55 MM, INCLUINDO CHAVE TIPO CILINDRO | SINAPI | Material | CJ | 148 | 154.72 | 22898.56 | 0.068025 | 91.8501 | B
00039432 | FITA DE PAPEL REFORCADA COM LAMINA DE METAL PARA REFORCO DE CANTOS DE CHAPA DE GESSO PARA DRYWALL | SINAPI | Material | M | 8354.1404 | 2.74 | 22890.34 | 0.068 | 91.9181 | B
00006212 | TABUA *2,5 X 30 CM EM PINUS, MISTA OU EQUIVALENTE DA REGIAO - BRUTA | SINAPI | Material | M | 1417.9404 | 15.95 | 22616.15 | 0.067186 | 91.9853 | B
00002580 | CONDULETE DE ALUMINIO TIPO X, PARA ELETRODUTO ROSCAVEL DE 3/4", COM TAMPA CEGA | SINAPI | Material | UN | 1090 | 20.57 | 22421.3 | 0.066607 | 92.0519 | B
00039497 | KIT PORTA PRONTA DE MADEIRA, FOLHA MEDIA (NBR 15930) DE 900 X 2100 MM, DE 35 MM A 40 MM DE ESPESSURA, NUCLEO SEMI-SOLIDO (SARRAFEADO), ESTRUTURA USINADA PARA FECHADURA, CAPA LISA EM HDF, ACABAMENTO EM PRIMER PARA PINTURA (INCLUI MARCO, ALIZARES E DOBRADICAS) | SINAPI | Material | UN | 30 | 747.02 | 22410.6 | 0.066575 | 92.1185 | B
00043490 | EPI - FAMILIA PINTOR - HORISTA (ENCARGOS COMPLEMENTARES - COLETADO CAIXA) | SINAPI | Encargos Complementares | H | 11814.0507 | 1.85 | 21855.99 | 0.064928 | 92.1834 | B
00044474 | GUINDASTE HIDRAULICO AUTOPROPELIDO, COM LANCA TELESCOPICA 40 M, CAPACIDADE MAXIMA 60 T, POTENCIA 260 KW, TRACAO 6 X 6 | SINAPI | Equipamento | UN | 0.0087445 | 2491030.28 | 21782.84 | 0.06471 | 92.2481 | B
00043499 | EPI - FAMILIA ENCARREGADO GERAL - MENSALISTA (ENCARGOS COMPLEMENTARES - COLETADO CAIXA) | SINAPI | Encargos Complementares | MES | 90 | 241.99 | 21779.1 | 0.064699 | 92.3128 | B
00039255 | ELETRODUTO/CONDULETE DE PVC RIGIDO, LISO, COR CINZA, DE 1", PARA INSTALACOES APARENTES (NBR 5410) | SINAPI | Material | M | 1160.8343 | 18.49 | 21463.83 | 0.063763 | 92.3766 | B
00003671 | JUNTA PLASTICA DE DILATACAO PARA PISOS, COR CINZA, 17 X 3 MM (ALTURA X ESPESSURA) | SINAPI | Material | M | 12565.8796 | 1.7 | 21362 | 0.06346 | 92.44 | B
00037373 | SEGURO - HORISTA (COLETADO CAIXA - ENCARGOS COMPLEMENTARES) | SINAPI | Encargos Complementares | H | 265640.1993 | 0.08 | 21251.22 | 0.063131 | 92.5032 | B
00007253 | TERRA VEGETAL (GRANEL) | SINAPI | Material | M3 | 127.0969 | 167.14 | 21242.97 | 0.063106 | 92.5663 | B
00002432 | DOBRADICA EM ACO/FERRO, 3 1/2" X 3", E= 1,9 A 2 MM, COM ANEL, CROMADO OU ZINCADO, TAMPA BOLA, COM PARAFUSOS | SINAPI | Material | UN | 621.0033 | 34 | 21114.11 | 0.062724 | 92.629 | B
00001527 | CONCRETO USINADO BOMBEAVEL, CLASSE DE RESISTENCIA C25, BRITA 0 E 1, SLUMP = 100 +/- 20 MM, COM BOMBEAMENTO (DISPONIBILIZACAO DE BOMBA), SEM O LANCAMENTO (NBR 8953) | SINAPI | Material | M3 | 32.9508 | 640.47 | 21104.02 | 0.062694 | 92.6917 | B
I03162 | Cabo de cobre PP Cordplast 4 x 2,5 mm2, 450/750v | ORSE | Material | m | 1950 | 10.8 | 21060 | 0.062563 | 92.7543 | B
00012759 | CHAPA ACO INOX AISI 304 NUMERO 9 (E = 4 MM), ACABAMENTO NUMERO 1 (LAMINADO A QUENTE, FOSCO) | SINAPI | Material | M2 | 24.32 | 858.35 | 20875.07 | 0.062014 | 92.8163 | B
00004234 | OPERADOR DE ESCAVADEIRA (HORISTA) | SINAPI | Mão de Obra | H | 567.8871 | 35.71 | 20279.25 | 0.060244 | 92.8765 | B
00006189 | TABUA NAO APARELHADA *2,5 X 30* CM, EM MACARANDUBA/MASSARANDUBA, ANGELIM OU EQUIVALENTE DA REGIAO - BRUTA | SINAPI | Material | M | 737.6646 | 27.45 | 20248.89 | 0.060153 | 92.9367 | B
00043459 | FERRAMENTAS - FAMILIA CARPINTEIRO DE FORMAS - HORISTA (ENCARGOS COMPLEMENTARES - COLETADO CAIXA) | SINAPI | Encargos Complementares | H | 45886.2155 | 0.44 | 20189.93 | 0.059978 | 92.9967 | B
00000977 | CABO DE COBRE, FLEXIVEL, CLASSE 4 OU 5, ISOLACAO EM PVC/A, ANTICHAMA BWF-B, COBERTURA PVC-ST1, ANTICHAMA BWF-B, 1 CONDUTOR, 0,6/1 KV, SECAO NOMINAL 70 MM2 | SINAPI | Material | M | 263.9 | 74.87 | 19758.19 | 0.058696 | 93.0553 | B
00036888 | GUARNICAO / MOLDURA / ARREMATE DE ACABAMENTO PARA ESQUADRIA, EM ALUMINIO PERFIL 25, ACABAMENTO ANODIZADO BRANCO OU BRILHANTE, PARA 1 FACE | SINAPI | Material | M | 1217.9278 | 16.13 | 19645.18 | 0.05836 | 93.1137 | B
00021029 | MANGUEIRA DE INCENDIO, TIPO 1, DE 1 1/2", COMPRIMENTO = 15 M, TECIDO EM FIO DE POLIESTER E TUBO INTERNO EM BORRACHA SINTETICA, COM UNIOES ENGATE RAPIDO | SINAPI | Material | UN | 48 | 409 | 19632 | 0.058321 | 93.172 | B
00043836 | RACK DE PISO PARA SERVIDOR, FECHADO, 44U, COM PORTA, 44U X *570* MM | SINAPI | Material | UN | 7 | 2773.94 | 19417.58 | 0.057684 | 93.2297 | B
UFSB-I-42043410 | TUBO DE ESGOTO PVC OCRE, JEI, DN 200 MM | Composições | Material | M | 159.6 | 120.31 | 19201.48 | 0.057042 | 93.2868 | B
00006193 | TABUA NAO APARELHADA *2,5 X 20* CM, EM MACARANDUBA/MASSARANDUBA, ANGELIM OU EQUIVALENTE DA REGIAO - BRUTA | SINAPI | Material | M | 1010.0118 | 18.81 | 18998.32 | 0.056438 | 93.3432 | B
00039017 | ESPACADOR / DISTANCIADOR CIRCULAR COM ENTRADA LATERAL, EM PLASTICO, PARA VERGALHAO *4,2 A 12,5* MM, COBRIMENTO 20 MM | SINAPI | Material | UN | 86230.2404 | 0.22 | 18970.65 | 0.056356 | 93.3996 | B
00010749 | LOCACAO DE ESCORA METALICA TELESCOPICA, COM ALTURA REGULAVEL DE *1,80* A *3,20* M, COM CAPACIDADE DE CARGA DE NO MINIMO 1000 KGF (10 KN), INCLUSO TRIPE E FORCADO | SINAPI | Equipamento | UNXMES | 965.055 | 19.17 | 18500.1 | 0.054958 | 93.4545 | B
00021138 | MOURAO ROLICO DE MADEIRA TRATADA, D = 8 A 11 CM, H = 2,20 M, EM EUCALIPTO OU EQUIVALENTE DA REGIAO (PARA CERCA) | SINAPI | Material | M | 1554.696 | 11.82 | 18376.51 | 0.054591 | 93.5091 | B
00000863 | CABO DE COBRE NU 35 MM2 MEIO-DURO | SINAPI | Material | M | 464 | 39.5 | 18328 | 0.054447 | 93.5635 | B
00000626 | MANTA LIQUIDA DE BASE ASFALTICA MODIFICADA COM A ADICAO DE ELASTOMEROS DILUIDOS EM SOLVENTE ORGANICO, APLICACAO A FRIO (MEMBRANA DE EMULSAO ASFALTICA PARA IMPERMEABILIZACAO FLEXIVEL) | SINAPI | Material | KG | 866.355 | 20.97 | 18167.46 | 0.05397 | 93.6175 | B
I00081 | Aço ca-50 6,3 a 12,5 mm | ORSE | Material | kg | 2106.9252 | 8.54 | 17993.14 | 0.053452 | 93.671 | B
00004090 | MOTONIVELADORA POTENCIA BASICA LIQUIDA (PRIMEIRA MARCHA) 125 HP, PESO BRUTO 13843 KG, LARGURA DA LAMINA DE 3,7 M | SINAPI | Equipamento | UN | 0.014946 | 1170000 | 17486.95 | 0.051948 | 93.7229 | B
I02234 | Vergalhão (Tirante) com rosca total ø 1/4"x1000mm (marvitec ref. 1431 ou similar) | ORSE | Material | un | 1412.44 | 12.35 | 17443.63 | 0.05182 | 93.7747 | B
00039337 | CONDULETE EM PVC, TIPO "LR", SEM TAMPA, DE 3/4" | SINAPI | Material | UN | 2004 | 8.56 | 17154.24 | 0.05096 | 93.8257 | B
00037552 | ARGAMASSA INDUSTRIALIZADA PARA CHAPISCO ROLADO | SINAPI | Material | KG | 5842.3709 | 2.92 | 17059.72 | 0.050679 | 93.8764 | B
I00861 | Eletrocalha metálica perfurada 200 x 100 x 3000 mm (ref. mopa ou similar) | ORSE | Material | m | 469.6 | 36.27 | 17032.39 | 0.050598 | 93.927 | B
00039662 | TUBO DE COBRE FLEXIVEL, D = 1/4", E = 0,79 MM, PARA AR-CONDICIONADO/ INSTALACOES GAS RESIDENCIAIS E COMERCIAIS | SINAPI | Material | M | 822.0577 | 20.61 | 16942.61 | 0.050331 | 93.9773 | B
00011190 | JANELA BASCULANTE, ACO, COM BATENTE/REQUADRO, 60 X 60 CM (SEM VIDROS) | SINAPI | Material | UN | 91.4148 | 184.69 | 16883.4 | 0.050156 | 94.0275 | B
00036531 | RETROESCAVADEIRA SOBRE RODAS COM CARREGADEIRA, TRACAO 4 X 4, POTENCIA LIQUIDA 88 HP, PESO OPERACIONAL MINIMO DE 6674 KG, CAPACIDADE DA CARREGADEIRA DE 1,00 M3 E DA RETROESCAVADEIRA MINIMA DE 0,26 M3, PROFUNDIDADE DE ESCAVACAO MAXIMA DE 4,37 M | SINAPI | Equipamento | UN | 0.033895 | 497560.94 | 16864.75 | 0.0501 | 94.0776 | B
00021011 | TUBO ACO GALVANIZADO COM COSTURA, CLASSE LEVE, DN 32 MM (1 1/4"), E = 2,65 MM, *2,71* KG/M (NBR 5580) | SINAPI | Material | M | 307.7283 | 54.67 | 16823.51 | 0.049978 | 94.1275 | B
00000367 | AREIA GROSSA - POSTO JAZIDA/FORNECEDOR (RETIRADO NA JAZIDA, SEM TRANSPORTE) | SINAPI | Material | M3 | 118.6165 | 141.71 | 16809.15 | 0.049935 | 94.1775 | B
00037411 | TELA DE ACO SOLDADA GALVANIZADA/ZINCADA PARA ALVENARIA, FIO D = *1,24 MM, MALHA 25 X 25 MM | SINAPI | Material | M2 | 1159.909 | 14.11 | 16366.32 | 0.048619 | 94.2261 | B
00009841 | TUBO PVC, SERIE R, DN 100 MM, PARA ESGOTO OU AGUAS PLUVIAIS PREDIAL (NBR 5688) | SINAPI | Material | M | 653.999 | 24.8 | 16219.18 | 0.048182 | 94.2743 | B
00011029 | HASTE RETA PARA GANCHO DE FERRO GALVANIZADO, COM ROSCA 1/4" X 30 CM PARA FIXACAO DE TELHA METALICA, INCLUI PORCA E ARRUELAS DE VEDACAO | SINAPI | Material | CJ | 8782.728 | 1.83 | 16072.39 | 0.047746 | 94.322 | B
UFSB-I-36565057 | QUADRO DE DISTRIBUIÇÃO DE ENERGIA EM CHAPA DE AÇO GALVANIZADO, DE SOBREPOR, COM BARRAMENTO TRIFÁSICO, PARA 72 DISJUNTORES. | Composições | Material | UN | 4 | 3999 | 15996 | 0.047519 | 94.3695 | B
00004425 | VIGA NAO APARELHADA *6 X 12* CM, EM MACARANDUBA/MASSARANDUBA, ANGELIM OU EQUIVALENTE DA REGIAO - BRUTA | SINAPI | Material | M | 565.746 | 28.15 | 15925.75 | 0.047311 | 94.4169 | B
UFSB-I-53629373 | LUMINARIA DE SOBREPOR, EM CHAPA DE ACO PINTADA COR BRANCA, PARA 2 LAMPADAS T8 FLUORESCENTES OU LED DE *18* W, BIVOLT, ALETADA, 120 CM | Composições | Material | UN | 122 | 127.68 | 15576.96 | 0.046274 | 94.4631 | B
00043488 | EPI - FAMILIA OPERADOR ESCAVADEIRA - HORISTA (ENCARGOS COMPLEMENTARES - COLETADO CAIXA) | SINAPI | Encargos Complementares | H | 17491.9799 | 0.89 | 15567.86 | 0.046247 | 94.5094 | B
00014511 | ROLO COMPACTADOR DE PNEUS, ESTATICO, PRESSAO VARIAVEL, POTENCIA 110 HP, PESO SEM/COM LASTRO 10,8/27 T, LARGURA DE ROLAGEM 2,30 M | SINAPI | Equipamento | UN | 0.016658 | 934134.43 | 15561.09 | 0.046227 | 94.5556 | B
00037758 | CAMINHAO TRUCADO, PESO BRUTO TOTAL 23000 KG, CARGA UTIL MAXIMA 15285 KG, DISTANCIA ENTRE EIXOS 4,80 M, POTENCIA 326 CV (INCLUI CABINE E CHASSI, NAO INCLUI CARROCERIA) | SINAPI | Equipamento | UN | 0.02141 | 708565.85 | 15170.44 | 0.045067 | 94.6007 | B
00014525 | ESCAVADEIRA HIDRAULICA SOBRE ESTEIRAS COM CACAMBA DE 1,20 M3, PESO OPERACIONAL 21 T, POTENCIA BRUTA 155 HP | SINAPI | Equipamento | UN | 0.015836 | 955912.15 | 15137.8 | 0.04497 | 94.6456 | B
00004792 | PLACA VINILICA SEMIFLEXIVEL PARA PISOS, E = 3,2 MM, 30 X 30 CM (SEM COLOCACAO) | SINAPI | Material | M2 | 70.3962 | 213.72 | 15045.08 | 0.044694 | 94.6903 | B
UFSB-I-45842352 | PLACA DESLIZANTE EM PVC 2 mm COM ADESIVO IMPRESSO E LAMINADO + BASE EM ALUMINIO VIRADO 30 X 15 cm | Composições | Material | UN | 162 | 91.4 | 14806.8 | 0.043987 | 94.7343 | B
00001019 | CABO DE COBRE, FLEXIVEL, CLASSE 4 OU 5, ISOLACAO EM PVC/A, ANTICHAMA BWF-B, COBERTURA PVC-ST1, ANTICHAMA BWF-B, 1 CONDUTOR, 0,6/1 KV, SECAO NOMINAL 35 MM2 | SINAPI | Material | M | 406 | 36.19 | 14693.14 | 0.043649 | 94.778 | B
00039741 | TUBO DE BORRACHA ELASTOMERICA FLEXIVEL, PRETA, PARA ISOLAMENTO TERMICO DE TUBULACAO, DN 3/8" (10 MM), E= 19 MM, COEFICIENTE DE CONDUTIVIDADE TERMICA 0,036W/MK, VAPOR DE AGUA MAIOR OU IGUAL A 10.000 | SINAPI | Material | M | 1053.3168 | 13.91 | 14651.64 | 0.043526 | 94.8215 | B
00040271 | LOCACAO DE APRUMADOR METALICO DE PILAR, COM ALTURA E ANGULO REGULAVEIS, EXTENSAO DE *1,50* A *2,80* M | SINAPI | Equipamento | UNXMES | 885.9984 | 16.53 | 14645.55 | 0.043508 | 94.865 | B
00002684 | ELETRODUTO DE PVC RIGIDO ROSCAVEL DE 1 1/4", SEM LUVA | SINAPI | Material | M | 1608.6601 | 9.01 | 14494.03 | 0.043057 | 94.9081 | B
UFSB-I-57497801 | MAPA TÁTIL EM ACRILICO CRISTAL COM ADESIVO TRANSPARENTE ESPELHADO CALÇADO DE BRANCO E SUPORTE EM ACM. | Composições | Material | UN | 4 | 3605.21 | 14420.84 | 0.04284 | 94.9509 | B
00037514 | MINICARREGADEIRA SOBRE RODAS, POTENCIA LIQUIDA DE *47* HP, CAPACIDADE NOMINAL DE OPERACAO DE *646* KG | SINAPI | Equipamento | UN | 0.047127 | 302500 | 14255.95 | 0.04235 | 94.9932 | B
UFSB-I-40185023 | PLACA EM AÇO INOX COM IMPRESSÃO UV PARA BRAILLE 15 x 6 cm | Composições | Material | UN | 158 | 90 | 14220 | 0.042243 | 95.0355 | C
UFSB-I-90968915 | CABO DE COBRE ESTANHADO, FOTOVOLTAICO, FLEXIVEL, NAO HALOGENADO, SECAO NOMINAL 6 MM2, TENSOES NOMINAIS DE 0,6/1 KV (CA) OU 1,8 KV (CC), RESISTENTE A RADIACAO UV E ANTICHAMAS | Composições | Material | M | 1573.86 | 8.99 | 14149 | 0.042032 | 95.0775 | C
00043494 | EPI - FAMILIA ALMOXARIFE - MENSALISTA (ENCARGOS COMPLEMENTARES - COLETADO CAIXA) | SINAPI | Encargos Complementares | MES | 92 | 153.54 | 14125.68 | 0.041963 | 95.1195 | C
00010937 | TELA DE ARAME GALVANIZADA REVESTIDA EM PVC, QUADRANGULAR / LOSANGULAR, FIO 2,11 MM (14 BWG), BITOLA FINAL = *2,8* MM, MALHA *8 X 8* CM, H = 2 M | SINAPI | Material | M2 | 551.2566 | 25.01 | 13786.93 | 0.040957 | 95.1604 | C
00003421 | JANELA EM MADEIRA CEDRINHO/ ANGELIM COMERCIAL/ CURUPIXA/ CUMARU OU EQUIVALENTE DA REGIAO, CAIXA DO BATENTE/MARCO *10* CM, 2 FOLHAS DE ABRIR TIPO VENEZIANA E 2 FOLHAS GUILHOTINA PARA VIDRO, COM GUARNICAO/ALIZAR, COM FERRAGENS (SEM VIDRO E SEM ACABAMENTO) | SINAPI | Material | M2 | 22.4532 | 612.63 | 13755.5 | 0.040863 | 95.2013 | C
I14036 | Fornecimento com instalação de Absorvedor acústico confeccionado em LÃ DE ROCHA BASALTICA, densidade 64 kg/m², espessura 50 mm. acabamento em tecido tramado na cor indicada pela arquitetura. | ORSE | Serviço | m² | 47.47 | 285 | 13528.95 | 0.04019 | 95.2415 | C
00039601 | CONECTOR / TOMADA FEMEA RJ 45, CATEGORIA 6 (CAT 6) PARA CABOS | SINAPI | Material | UN | 458 | 29.47 | 13497.26 | 0.040096 | 95.2816 | C
00000339 | ARAME FARPADO GALVANIZADO, 14 BWG (2,11 MM), CLASSE 250 | SINAPI | Material | M | 8833.5 | 1.52 | 13426.92 | 0.039887 | 95.3215 | C
00005031 | VIDRO TEMPERADO INCOLOR PARA PORTA DE ABRIR, E = 10 MM (SEM FERRAGENS E SEM COLOCACAO) | SINAPI | Material | M2 | 26.88 | 496.3 | 13340.54 | 0.039631 | 95.3611 | C
00011154 | PORTA CORTA-FOGO SIMPLES PARA SAIDA DE EMERGENCIA, 1 FOLHA DE ABRIR, 5 CM, ACABAMENTO NATURAL / SEM PINTURA, COM FECHADURA TIPO TRINCO, DOBRADICAS E BATENTE, VAO LUZ DE 90 X 210 CM, CLASSE P-90 (NBR 11742) | SINAPI | Material | UN | 13 | 1008.53 | 13110.89 | 0.038949 | 95.4001 | C
00007625 | TRATOR DE ESTEIRAS, POTENCIA DE 170 HP, PESO OPERACIONAL DE 19 T, COM LAMINA COM CAPACIDADE DE 5,2 M3 | SINAPI | Equipamento | UN | 0.0094201 | 1391437.18 | 13107.51 | 0.038938 | 95.439 | C
00034357 | REJUNTE CIMENTICIO, QUALQUER COR | SINAPI | Material | KG | 2474.0057 | 5.22 | 12914.31 | 0.038365 | 95.4774 | C
00039737 | TUBO DE BORRACHA ELASTOMERICA FLEXIVEL, PRETA, PARA ISOLAMENTO TERMICO DE TUBULACAO, DN 1/2" (12 MM), E= 19 MM, COEFICIENTE DE CONDUTIVIDADE TERMICA 0,036W/MK, VAPOR DE AGUA MAIOR OU IGUAL A 10.000 | SINAPI | Material | M | 824.8702 | 15.29 | 12612.27 | 0.037467 | 95.5148 | C
I09357 | Portão em gradil Belgo Nyloford 3D, de correr, soldado em quadro de tubo galv. 2" com cantoneira 3/4", montantes em tubo galvanizado 4", inclusive ferrolho e rodízios | ORSE | Material | m2 | 15.75 | 800 | 12600 | 0.037431 | 95.5523 | C
00036155 | BLOQUETE/PISO INTERTRAVADO DE CONCRETO - MODELO ONDA/16 FACES/RETANGULAR/TIJOLINHO/PAVER/HOLANDES/PARALELEPIPEDO, *20 X 10* CM, E = 6 CM, RESISTENCIA DE 35 MPA, COR NATURAL | SINAPI | Material | M2 | 220.169 | 57 | 12549.63 | 0.037281 | 95.5895 | C
00009875 | TUBO PVC, SOLDAVEL, DE 50 MM, AGUA FRIA (NBR-5648) | SINAPI | Material | M | 855.0746 | 14.61 | 12492.64 | 0.037112 | 95.6267 | C
I10322 | Certificação de rede cabeamento estruturado (ref: obra Sergipetec) | ORSE | Serviço | un | 523 | 23.68 | 12384.64 | 0.036791 | 95.6634 | C
00005068 | PREGO DE ACO POLIDO COM CABECA 17 X 21 (2 X 11) | SINAPI | Material | KG | 746.6901 | 16.32 | 12185.98 | 0.036201 | 95.6996 | C
00004248 | OPERADOR DE PA CARREGADEIRA (HORISTA) | SINAPI | Mão de Obra | H | 363.7583 | 33.45 | 12167.72 | 0.036147 | 95.7358 | C
00010886 | EXTINTOR DE INCENDIO PORTATIL COM CARGA DE AGUA PRESSURIZADA DE 10 L, CLASSE A | SINAPI | Material | UN | 46.1163 | 257.68 | 11883.25 | 0.035302 | 95.7711 | C
00039334 | CONDULETE EM PVC, TIPO "E", SEM TAMPA, DE 3/4" | SINAPI | Material | UN | 1530 | 7.67 | 11735.1 | 0.034861 | 95.806 | C
00039434 | MASSA DE REJUNTE EM PO PARA DRYWALL, A BASE DE GESSO, SECAGEM RAPIDA, PARA TRATAMENTO DE JUNTAS DE CHAPA DE GESSO (NECESSITA ADICAO DE AGUA) | SINAPI | Material | KG | 3411.172 | 3.42 | 11666.21 | 0.034657 | 95.8406 | C
00020963 | CAIXA DE INCENDIO/ABRIGO PARA MANGUEIRA, DE SOBREPOR/EXTERNA, COM 90 X 60 X 17 CM, EM CHAPA DE ACO, PORTA COM VENTILACAO, VISOR COM A INSCRICAO "INCENDIO", SUPORTE/CESTA INTERNA PARA A MANGUEIRA, PINTURA ELETROSTATICA VERMELHA | SINAPI | Material | UN | 24 | 476.42 | 11434.08 | 0.033967 | 95.8746 | C
I12794 | Basculante em alumínio, cor N/P/B, tipo convencional ou pivotante, com comando, exclusive vidro | ORSE | Material | m2 | 26.88 | 420 | 11289.6 | 0.033538 | 95.9081 | C
00000994 | CABO DE COBRE, FLEXIVEL, CLASSE 4 OU 5, ISOLACAO EM PVC/A, ANTICHAMA BWF-B, COBERTURA PVC-ST1, ANTICHAMA BWF-B, 1 CONDUTOR, 0,6/1 KV, SECAO NOMINAL 6 MM2 | SINAPI | Material | M | 1783.0356 | 6.33 | 11286.62 | 0.033529 | 95.9416 | C
I09134 | Fórmica padrão madeirado, Mel Linheiro, ref.:M814, acabamento TX ou similar | ORSE | Material | m2 | 102.058 | 110.03 | 11229.44 | 0.033359 | 95.975 | C
00004351 | PARAFUSO NIQUELADO 3 1/2" COM ACABAMENTO CROMADO PARA FIXAR PECA SANITARIA, INCLUI PORCA CEGA, ARRUELA E BUCHA DE NYLON TAMANHO S-8 | SINAPI | Material | UN | 581.8388 | 19.26 | 11206.22 | 0.03329 | 96.0083 | C
00000123 | ADITIVO IMPERMEABILIZANTE DE PEGA NORMAL PARA ARGAMASSAS E CONCRETOS SEM ARMACAO, LIQUIDO E ISENTO DE CLORETOS | SINAPI | Material | L | 1602.1984 | 6.98 | 11183.34 | 0.033222 | 96.0415 | C
00007156 | TELA DE ACO SOLDADA NERVURADA, CA-60, Q-196, (3,11 KG/M2), DIAMETRO DO FIO = 5,0 MM, LARGURA = 2,45 M, ESPACAMENTO DA MALHA = 10 X 10 CM | SINAPI | Material | M2 | 497.1565 | 21.78 | 10828.07 | 0.032167 | 96.0737 | C
00036178 | PISO TATIL / PODOTATIL, LADRILHO HIDRAULICO/CONCRETO, *40 X 40* CM, E= 2,5* CM, PADRAO TATIL ALERTA OU DIRECIONAL, COR NATURAL | SINAPI | Material | UN | 750.87 | 14.34 | 10767.48 | 0.031987 | 96.1057 | C
00001381 | ARGAMASSA COLANTE AC I PARA CERAMICAS | SINAPI | Material | KG | 11998.5007 | 0.89 | 10678.67 | 0.031723 | 96.1374 | C
00004239 | OPERADOR DE MOTONIVELADORA (HORISTA) | SINAPI | Mão de Obra | H | 211.1256 | 50.52 | 10666.06 | 0.031686 | 96.1691 | C
00000511 | PRIMER PARA MANTA ASFALTICA A BASE DE ASFALTO MODIFICADO DILUIDO EM SOLVENTE, APLICACAO A FRIO | SINAPI | Material | L | 440.2532 | 24.22 | 10662.93 | 0.031676 | 96.2008 | C
UFSB-I-68402460 | BOMBA CENTRIFUGA, MOTOR ELETRICO TRIFASICO 4,0 CV - 26 MCA - 26 M3/H - REF. DANCOR 37-40 TJM | Composições | Material | UN | 2 | 5304.12 | 10608.24 | 0.031514 | 96.2323 | C
00000980 | CABO DE COBRE, FLEXIVEL, CLASSE 4 OU 5, ISOLACAO EM PVC/A, ANTICHAMA BWF-B, 1 CONDUTOR, 450/750 V, SECAO NOMINAL 10 MM2 | SINAPI | Material | M | 959.5939 | 10.88 | 10440.38 | 0.031015 | 96.2633 | C
00010892 | EXTINTOR DE INCENDIO PORTATIL COM CARGA DE PO QUIMICO SECO (PQS) DE 6 KG, CLASSE BC | SINAPI | Material | UN | 35 | 294.5 | 10307.5 | 0.03062 | 96.2939 | C
00037586 | PINO DE ACO COM ARRUELA CONICA, DIAMETRO ARRUELA = *23* MM E COMP HASTE = *27* MM (ACAO INDIRETA) | SINAPI | Material | CENTO | 139.2172 | 73.28 | 10201.83 | 0.030307 | 96.3242 | C
00011301 | TAMPAO FOFO ARTICULADO, COM BASE / REQUADRO, CLASSE B125 CARGA MAX 12,5 T, REDONDO, TAMPA 600 MM (COM INSCRICAO EM RELEVO DO TIPO DE REDE) | SINAPI | Material | UN | 14 | 726.07 | 10164.98 | 0.030197 | 96.3544 | C
00043106 | CHAPA DE ACO GALVANIZADA BITOLA GSG 24, E = 0,64 (5,12 KG/M2) | SINAPI | Material | KG | 871.481 | 11.53 | 10048.18 | 0.02985 | 96.3843 | C
00004350 | BUCHA DE NYLON, DIAMETRO DO FURO 8 MM, COMPRIMENTO 40 MM, COM PARAFUSO DE ROSCA SOBERBA, CABECA CHATA, FENDA SIMPLES, 4,8 X 50 MM | SINAPI | Material | UN | 13714.95 | 0.73 | 10011.91 | 0.029742 | 96.414 | C
00001214 | CARPINTEIRO DE ESQUADRIAS (HORISTA) | SINAPI | Mão de Obra | H | 431.4953 | 22.91 | 9885.56 | 0.029367 | 96.4434 | C
00002437 | MONTADOR DE MAQUINAS (HORISTA) | SINAPI | Mão de Obra | H | 226.7789 | 43.39 | 9839.94 | 0.029232 | 96.4726 | C
00038877 | MASSA PREMIUM PARA TEXTURA LISA DE BASE ACRILICA, USO INTERNO E EXTERNO | SINAPI | Material | KG | 1274.2963 | 7.69 | 9799.34 | 0.029111 | 96.5017 | C
00004741 | PO DE PEDRA (POSTO PEDREIRA/FORNECEDOR, SEM FRETE) | SINAPI | Material | M3 | 88.8431 | 109.66 | 9742.53 | 0.028942 | 96.5307 | C
00039471 | DISPOSITIVO DPS CLASSE II, 1 POLO, TENSAO MAXIMA DE 275 V, CORRENTE MAXIMA DE *45* KA (TIPO AC) | SINAPI | Material | UN | 100 | 97.24 | 9724 | 0.028887 | 96.5595 | C
00010698 | DIVISORIA, PLACA PRE-MOLDADA EM GRANILITE, MARMORITE OU GRANITINA, E = *3 CM | SINAPI | Material | M2 | 42.5232 | 226.69 | 9639.58 | 0.028636 | 96.5882 | C
00000999 | CABO DE COBRE, FLEXIVEL, CLASSE 4 OU 5, ISOLACAO EM PVC/A, ANTICHAMA BWF-B, COBERTURA PVC-ST1, ANTICHAMA BWF-B, 1 CONDUTOR, 0,6/1 KV, SECAO NOMINAL 150 MM2 | SINAPI | Material | M | 60.9 | 154.02 | 9379.82 | 0.027865 | 96.616 | C
00001020 | CABO DE COBRE, FLEXIVEL, CLASSE 4 OU 5, ISOLACAO EM PVC/A, ANTICHAMA BWF-B, COBERTURA PVC-ST1, ANTICHAMA BWF-B, 1 CONDUTOR, 0,6/1 KV, SECAO NOMINAL 10 MM2 | SINAPI | Material | M | 901.465 | 10.37 | 9348.19 | 0.027771 | 96.6438 | C
I11101 | Disjuntor termomagnético tripolar 500 A, padrão DIN (linha branca ), corrente de interrupção 65KA | ORSE | Material | un | 3 | 3081.61 | 9244.83 | 0.027464 | 96.6713 | C
00038033 | TUBO PVC CORRUGADO, PAREDE DUPLA, JE, DN 200 MM/ DE 200 MM, REDE COLETORA ESGOTO | SINAPI | Material | M | 104.118 | 88.46 | 9210.28 | 0.027361 | 96.6986 | C
00007701 | TUBO ACO GALVANIZADO COM COSTURA, CLASSE MEDIA, DN 2.1/2", E = *3,65* MM, PESO *6,51* KG/M (NBR 5580) | SINAPI | Material | M | 84.7928 | 108.22 | 9176.28 | 0.02726 | 96.7259 | C
00010489 | VIDRACEIRO (HORISTA) | SINAPI | Mão de Obra | H | 560.7872 | 15.97 | 8955.77 | 0.026605 | 96.7525 | C
I14144 | Suporte de fixação em aço galvanizado a fogo, para luminária pública de 04 pétalas, encaixe em poste com topo de Ø de 48mm/60,3mm, encaixe da luminária de Ø de 48mm/60,3mm. | ORSE | Material | Un | 30 | 295 | 8850 | 0.026291 | 96.7788 | C
I00825 | Disjuntor tripolar 1250 A - 5aka instalado | ORSE | Material | un | 1 | 8797 | 8797 | 0.026133 | 96.8049 | C
00006194 | TABUA *2,5 X 15 CM EM PINUS, MISTA OU EQUIVALENTE DA REGIAO - BRUTA | SINAPI | Material | M | 1264.7104 | 6.86 | 8675.91 | 0.025774 | 96.8307 | C
00039761 | QUADRO DE DISTRIBUICAO COM BARRAMENTO TRIFASICO, DE SOBREPOR, EM CHAPA DE ACO GALVANIZADO, PARA 48 DISJUNTORES DIN, 100 A | SINAPI | Material | UN | 10 | 863.9 | 8639 | 0.025664 | 96.8564 | C
00006160 | SOLDADOR (HORISTA) | SINAPI | Mão de Obra | H | 284.9495 | 29.46 | 8394.61 | 0.024938 | 96.8813 | C
00037540 | PROJETOR DE ARGAMASSA, CAPACIDADE DE PROJECAO 1,5 M3/H, ALCANCE DA PROJECAO 30 ATE 60 M, MOTOR ELETRICO TRIFASICO | SINAPI | Equipamento | UN | 0.091413 | 91554.48 | 8369.31 | 0.024863 | 96.9062 | C
00044503 | JARDINEIRO (HORISTA) | SINAPI | Mão de Obra | H | 512.0362 | 16.25 | 8320.59 | 0.024718 | 96.9309 | C
00039387 | LAMPADA LED TUBULAR BIVOLT 18/20 W, BASE G13 | SINAPI | Material | UN | 1098 | 7.57 | 8311.86 | 0.024692 | 96.9556 | C
00039494 | KIT PORTA PRONTA DE MADEIRA, FOLHA MEDIA (NBR 15930) DE 600 X 2100 MM, DE 35 MM A 40 MM DE ESPESSURA, NUCLEO SEMI-SOLIDO (SARRAFEADO), ESTRUTURA USINADA PARA FECHADURA, CAPA LISA EM HDF, ACABAMENTO EM PRIMER PARA PINTURA (INCLUI MARCO, ALIZARES E DOBRADICAS) | SINAPI | Material | UN | 14.161 | 576.3 | 8160.98 | 0.024244 | 96.9798 | C
00037554 | ESGUICHO JATO REGULAVEL, TIPO ELKHART, ENGATE RAPIDO 1 1/2", PARA COMBATE A INCENDIO | SINAPI | Material | UN | 24 | 339.39 | 8145.36 | 0.024197 | 97.004 | C
00007243 | TELHA TRAPEZOIDAL EM ACO ZINCADO, SEM PINTURA, ALTURA DE APROXIMADAMENTE 40 MM, ESPESSURA DE 0,50 MM E LARGURA UTIL DE 980 MM | SINAPI | Material | M2 | 188.771 | 42.66 | 8052.97 | 0.023923 | 97.0279 | C
00004014 | MANTA ASFALTICA ELASTOMERICA EM POLIESTER 3 MM, TIPO III, CLASSE B, ACABAMENTO PP (NBR 9952) | SINAPI | Material | M2 | 137.1184 | 58.32 | 7996.74 | 0.023756 | 97.0517 | C
00004093 | MOTORISTA DE CAMINHAO (HORISTA) | SINAPI | Mão de Obra | H | 294.5405 | 27.14 | 7993.83 | 0.023747 | 97.0754 | C
00034566 | BLOCO DE CONCRETO ESTRUTURAL 14 X 19 X 29 CM, FBK 6 MPA (NBR 6136) | SINAPI | Material | UN | 2334.7579 | 3.39 | 7914.83 | 0.023513 | 97.099 | C
00043503 | EPI - FAMILIA SERVENTE - MENSALISTA (ENCARGOS COMPLEMENTARES - COLETADO CAIXA) | SINAPI | Encargos Complementares | MES | 30 | 261.93 | 7857.9 | 0.023343 | 97.1223 | C
00038101 | TOMADA 2P+T 10A, 250V (APENAS MODULO) | SINAPI | Material | UN | 1396.119 | 5.55 | 7748.46 | 0.023018 | 97.1453 | C
00039607 | PATCH CORD (CABO DE REDE), CATEGORIA 6 (CAT 6) UTP, 23 AWG, 4 PARES, EXTENSAO DE 2,50 M | SINAPI | Material | UN | 255 | 30.22 | 7706.1 | 0.022893 | 97.1682 | C
UFSB-I-15077584 | MEDUSA DE 12 VIS COM CABOS BALANCEADOS DE 2x0,30mm² CONECTORES XLR, MONTAGEM IN LOCO | Composições | Material | M | 42 | 181.8 | 7635.6 | 0.022683 | 97.1909 | C
00000660 | CANALETA DE CONCRETO 19 X 19 X 19 CM (CLASSE C - NBR 6136) | SINAPI | Material | UN | 2740.1542 | 2.77 | 7590.23 | 0.022548 | 97.2134 | C
00043146 | ENDURECEDOR MINERAL DE BASE CIMENTICIA PARA PISO DE CONCRETO | SINAPI | Material | KG | 881.8 | 8.59 | 7574.66 | 0.022502 | 97.2359 | C
00034586 | BLOCO ESTRUTURAL CERAMICO DE 14 X 19 X 29 CM (L X A X C) E 6,0 MPA | SINAPI | Material | UN | 3483.3678 | 2.17 | 7558.91 | 0.022455 | 97.2584 | C
00004238 | OPERADOR DE ROLO COMPACTADOR (HORISTA) | SINAPI | Mão de Obra | H | 225.8223 | 33.45 | 7553.75 | 0.02244 | 97.2808 | C
00039435 | PARAFUSO DRY WALL, EM ACO FOSFATIZADO, CABECA TROMBETA E PONTA AGULHA (TA), COMPRIMENTO 25 MM | SINAPI | Material | UN | 62726.0399 | 0.12 | 7527.12 | 0.022361 | 97.3032 | C
00010997 | ELETRODO REVESTIDO AWS - E7018, DIAMETRO IGUAL A 4,00 MM | SINAPI | Material | KG | 221.4958 | 33.41 | 7400.18 | 0.021984 | 97.3252 | C
I13248 | Cabo HDMI 15m Blindado 2.0 Ethernet 15 metros 4K ULTRA HD 3D 2160p | ORSE | Material | m | 476.76 | 15.25 | 7270.59 | 0.021599 | 97.3468 | C
00010904 | REGISTRO OU VALVULA GLOBO ANGULAR EM LATAO, PARA HIDRANTES EM INSTALACAO PREDIAL DE INCENDIO, 45 GRAUS, DIAMETRO DE 2 1/2", COM VOLANTE, CLASSE DE PRESSAO DE ATE 200 PSI | SINAPI | Material | UN | 25 | 289 | 7225 | 0.021463 | 97.3682 | C
00020269 | LAVATORIO / CUBA DE EMBUTIR, OVAL, DE LOUCA BRANCA, SEM LADRAO, DIMENSOES *50 X 35* CM (L X C) | SINAPI | Material | UN | 64 | 107.46 | 6877.44 | 0.020431 | 97.3887 | C
00000131 | ADESIVO ESTRUTURAL A BASE DE RESINA EPOXI, BICOMPONENTE, PASTOSO (TIXOTROPICO) | SINAPI | Material | KG | 155.1681 | 44.24 | 6864.64 | 0.020393 | 97.4091 | C
00043498 | EPI - FAMILIA ENGENHEIRO CIVIL - MENSALISTA (ENCARGOS COMPLEMENTARES - COLETADO CAIXA) | SINAPI | Encargos Complementares | MES | 47 | 146 | 6862 | 0.020385 | 97.4295 | C
00040304 | PREGO DE ACO POLIDO COM CABECA DUPLA 17 X 27 (2 1/2 X 11) | SINAPI | Material | KG | 340.3751 | 20.14 | 6855.15 | 0.020365 | 97.4498 | C
00036154 | BLOQUETE/PISO INTERTRAVADO DE CONCRETO - MODELO ONDA/16 FACES/RETANGULAR/TIJOLINHO/PAVER/HOLANDES/PARALELEPIPEDO, *20 X 10* CM, E = 8 CM, RESISTENCIA DE 35 MPA, COLORIDO | SINAPI | Material | M2 | 77.6772 | 85.99 | 6679.46 | 0.019843 | 97.4697 | C
I00630 | Compensado resinado 12mm - Madeirit ou similar | ORSE | Material | m2 | 141.2211 | 44.17 | 6237.74 | 0.01853 | 97.4882 | C
00004823 | MASSA PLASTICA PARA MARMORE/GRANITO | SINAPI | Material | KG | 134.7429 | 45.88 | 6182 | 0.018365 | 97.5066 | C
00004512 | SARRAFO *2,5 X 5* CM EM PINUS, MISTA OU EQUIVALENTE DA REGIAO - BRUTA | SINAPI | Material | M | 2623.8643 | 2.33 | 6113.6 | 0.018162 | 97.5247 | C
00034557 | TELA DE ACO SOLDADA GALVANIZADA/ZINCADA PARA ALVENARIA, FIO D = *1,20 A 1,70* MM, MALHA 15 X 15 MM, (C X L) *50 X 7,5* CM | SINAPI | Material | M | 3076.495 | 1.93 | 5937.64 | 0.017639 | 97.5424 | C
00004730 | PEDRA DE MAO OU PEDRA RACHAO PARA ARRIMO/FUNDACAO (POSTO PEDREIRA/FORNECEDOR, SEM FRETE) | SINAPI | Material | M3 | 54.3911 | 109.11 | 5934.61 | 0.01763 | 97.56 | C
00004460 | SARRAFO NAO APARELHADO *2,5 X 10* CM, EM MACARANDUBA/MASSARANDUBA, ANGELIM OU EQUIVALENTE DA REGIAO - BRUTA | SINAPI | Material | M | 630.63 | 9.39 | 5921.62 | 0.017591 | 97.5776 | C
00043485 | EPI - FAMILIA ENCANADOR - HORISTA (ENCARGOS COMPLEMENTARES - COLETADO CAIXA) | SINAPI | Encargos Complementares | H | 5172.0519 | 1.13 | 5844.42 | 0.017362 | 97.5949 | C
00020166 | LUVA DE CORRER, PVC SERIE R, 150 MM, PARA ESGOTO PREDIAL | SINAPI | Material | UN | 88 | 66.13 | 5819.44 | 0.017288 | 97.6122 | C
UFSB-I-69262332 | CENTRAL DE ALARME DE INCÊNDIO ENDEREÇÁVEL DE 2 LAÇOS COM ATÉ 500 ENDEREÇOS, ACOMPANHA BATERIAS, REF.: CIE 2500. FAB.: INTELBRAS OU EQUIVALENTE TÉCNICO | Composições | Material | UN | 1 | 5723.21 | 5723.21 | 0.017002 | 97.6292 | C
00012869 | TELHADOR / TELHADISTA (HORISTA) | SINAPI | Mão de Obra | H | 235.4197 | 23.75 | 5591.22 | 0.01661 | 97.6458 | C
I07468 | Tubo de cobre flexível Ø 7/8" - 22,23mm, e= 1mm | ORSE | Material | m | 60.7807 | 90.46 | 5498.22 | 0.016334 | 97.6622 | C
00010685 | ESCAVADEIRA HIDRAULICA SOBRE ESTEIRAS, CACAMBA 0,80M3, PESO OPERACIONAL 17T, POTENCIA BRUTA 111HP | SINAPI | Equipamento | UN | 0.0064996 | 844795 | 5490.79 | 0.016311 | 97.6785 | C
I12791 | Janela em alumínio, cor N/P/B, tipo veneziana, de correr, 1F+1M | ORSE | Material | m2 | 19.5825 | 280 | 5483.1 | 0.016289 | 97.6948 | C
00004107 | MOURAO DE CONCRETO RETO, SECAO QUADRADA *10 X 10* CM, H= *2,30* M | SINAPI | Material | UN | 110.2456 | 49.15 | 5418.57 | 0.016097 | 97.7109 | C
00003315 | GESSO EM PO PARA REVESTIMENTOS/MOLDURAS/SANCAS E USO GERAL | SINAPI | Material | KG | 6936.2059 | 0.78 | 5410.24 | 0.016072 | 97.7269 | C
00038775 | LUMINARIA TIPO TARTARUGA PARA AREA EXTERNA EM ALUMINIO, COM GRADE, PARA 1 LAMPADA, BASE E27, POTENCIA MAXIMA 40/60 W (NAO INCLUI LAMPADA) | SINAPI | Material | UN | 73 | 73.99 | 5401.27 | 0.016046 | 97.743 | C
00004509 | SARRAFO *2,5 X 10* CM EM PINUS, MISTA OU EQUIVALENTE DA REGIAO - BRUTA | SINAPI | Material | M | 1105.8143 | 4.88 | 5396.37 | 0.016031 | 97.759 | C
I11095 | Barra chata de aluminio 7/8" x 1/8" | ORSE | Material | m | 435.62 | 12.3 | 5358.13 | 0.015917 | 97.7749 | C
00001346 | CHAPA/PAINEL DE MADEIRA COMPENSADA PLASTIFICADA (MADEIRITE PLASTIFICADO) PARA FORMA DE CONCRETO, DE 2200 X 1100 MM, E = 10 MM | SINAPI | Material | M2 | 120.8392 | 43.84 | 5297.59 | 0.015738 | 97.7907 | C
00039331 | CONDULETE EM PVC, TIPO "C", SEM TAMPA, DE 3/4" | SINAPI | Material | UN | 615 | 8.56 | 5264.4 | 0.015639 | 97.8063 | C
00037752 | CAMINHAO TOCO, PESO BRUTO TOTAL 16000 KG, CARGA UTIL MAXIMA 11030 KG, DISTANCIA ENTRE EIXOS 5,41 M, POTENCIA 185 CV (INCLUI CABINE E CHASSI, NAO INCLUI CARROCERIA) | SINAPI | Equipamento | UN | 0.009362 | 562212.19 | 5263.41 | 0.015636 | 97.8219 | C
I01075 | Grelha pré-moldada em concreto para boca de lobo 0,45 x1,10m | ORSE | Material | un | 79 | 66.52 | 5255.08 | 0.015611 | 97.8376 | C
00004254 | OPERADOR DE GUINDASTE (HORISTA) | SINAPI | Mão de Obra | H | 123.3766 | 42.59 | 5254.61 | 0.01561 | 97.8532 | C
00000142 | SELANTE ELASTICO MONOCOMPONENTE A BASE DE POLIURETANO (PU) PARA JUNTAS DIVERSAS | SINAPI | Material | 310ML | 156.9702 | 33.47 | 5253.79 | 0.015607 | 97.8688 | C
00043681 | CHAPA/PAINEL DE MADEIRA COMPENSADA RESINADA (MADEIRITE RESINADO ROSA) PARA FORMA DE CONCRETO, DE 2200 X 1100 MM, E = 8 A 12 MM | SINAPI | Material | M2 | 186.5855 | 28.04 | 5231.86 | 0.015542 | 97.8843 | C
I01569 | Madeira mista serrada (barrote) 6 x 6cm - 0,0036 m3/m (angelim, louro) | ORSE | Material | m | 777.3637 | 6.69 | 5200.56 | 0.015449 | 97.8998 | C
00001891 | LUVA EM PVC RIGIDO ROSCAVEL, DE 3/4", PARA ELETRODUTO | SINAPI | Material | UN | 4900 | 1.04 | 5096 | 0.015139 | 97.9149 | C
I08926 | Cabo de fibra ótica de 6 vias | ORSE | Material | m | 348.07 | 14.51 | 5050.5 | 0.015004 | 97.9299 | C
00036204 | BARRA DE APOIO RETA, EM ACO INOX POLIDO, COMPRIMENTO 60CM, DIAMETRO MINIMO 3 CM | SINAPI | Material | UN | 35.71 | 140.39 | 5013.33 | 0.014893 | 97.9448 | C
00012295 | SOQUETE DE BAQUELITE BASE E27, PARA LAMPADAS | SINAPI | Material | UN | 2196 | 2.26 | 4962.96 | 0.014743 | 97.9595 | C
I10047 | Perfilado, pré-zincado a fogo, perfurado 38 x 38 x 6000mm | ORSE | Material | un | 89 | 54.9 | 4886.1 | 0.014515 | 97.9741 | C
00010778 | LOCACAO DE CONTAINER 2,30 X 6,00 M, ALT. 2,50 M, PARA SANITARIO, COM 4 BACIAS, 8 CHUVEIROS,1 LAVATORIO E 1 MICTORIO (NAO INCLUI MOBILIZACAO/DESMOBILIZACAO) | SINAPI | Equipamento | MES | 2 | 2416.87 | 4833.74 | 0.01436 | 97.9884 | C
UFSB-I-40521436 | SINALIZADOR AUDIOVISUAL ENDEREÇÁVEL, REF.: SAV 521E. FAB.: INTELBRAS OU EQUIVALENTE TÉCNICO | Composições | Material | UN | 25 | 192.92 | 4823 | 0.014328 | 98.0028 | C
I03974 | Eletroduto em ferro galvanizado pesado sem costura 1 1/4" x 3m | ORSE | Material | un | 36.75 | 131.2 | 4821.6 | 0.014324 | 98.0171 | C
00040861 | TRANSPORTE - MENSALISTA (COLETADO CAIXA - ENCARGOS COMPLEMENTARES) | SINAPI | Encargos Complementares | MES | 30 | 160.47 | 4814.1 | 0.014301 | 98.0314 | C
I10104 | QFAC II - Quadro / Painel em chapa de aço com pintura eletrostática a pó poliester na cor bege, grau de proteção IP 54, com barramento, sem disjuntores - 1000x800x220mm | ORSE | Material | un | 2 | 2403 | 4806 | 0.014277 | 98.0457 | C
00004720 | PEDRA BRITADA N. 0, OU PEDRISCO (4,8 A 9,5 MM) POSTO PEDREIRA/FORNECEDOR, SEM FRETE | SINAPI | Material | M3 | 35.6495 | 134.02 | 4777.75 | 0.014193 | 98.0598 | C
00009836 | TUBO PVC SERIE NORMAL, DN 100 MM, PARA ESGOTO PREDIAL (NBR 5688) | SINAPI | Material | M | 361.4948 | 13.17 | 4760.89 | 0.014143 | 98.074 | C
00040637 | MAQUINA DEMARCADORA DE FAIXA DE TRAFEGO A FRIO, AUTOPROPELIDA, MOTOR DIESEL 38 HP | SINAPI | Equipamento | UN | 0.0049541 | 959890.6 | 4755.37 | 0.014127 | 98.0881 | C
00002705 | ENERGIA ELETRICA ATE 2000 KWH INDUSTRIAL, SEM DEMANDA | SINAPI | Especiais | KWH | 4278.0166 | 1.09 | 4663.04 | 0.013852 | 98.102 | C
00039738 | TUBO DE BORRACHA ELASTOMERICA FLEXIVEL, PRETA, PARA ISOLAMENTO TERMICO DE TUBULACAO, DN 1/4" (6 MM), E= 9 MM, COEFICIENTE DE CONDUTIVIDADE TERMICA 0,036W/MK, VAPOR DE AGUA MAIOR OU IGUAL A 10.000 | SINAPI | Material | M | 822.0577 | 5.53 | 4545.98 | 0.013505 | 98.1155 | C
00012563 | ANEL EM CONCRETO ARMADO, LISO, PARA, POCOS DE VISITA, POCOS DE INSPECAO, FOSSAS SEPTICAS E SUMIDOUROS, SEM FUNDO, DIAMETRO INTERNO DE 1,50 M E ALTURA DE 0,50 M | SINAPI | Material | UN | 10.58 | 429.28 | 4541.78 | 0.013492 | 98.129 | C
00004384 | PARAFUSO NIQUELADO COM ACABAMENTO CROMADO PARA FIXAR PECA SANITARIA, INCLUI PORCA CEGA, ARRUELA E BUCHA DE NYLON TAMANHO S-10 | SINAPI | Material | UN | 174.4108 | 25.97 | 4529.45 | 0.013456 | 98.1424 | C
I00857 | Eletrocalha metálica perfurada 50 x 50 x 3000 mm (ref. valemam ou similar) | ORSE | Material | un | 138 | 32.75 | 4519.5 | 0.013426 | 98.1558 | C
00002747 | MOURAO ROLICO DE MADEIRA TRATADA, D = 16 A 20 CM, H = 2,20 M, EM EUCALIPTO OU EQUIVALENTE DA REGIAO (PARA CERCA) | SINAPI | Material | M | 118.8 | 37.28 | 4428.86 | 0.013157 | 98.169 | C
00034709 | DISJUNTOR TERMOMAGNETICO PARA TRILHO DIN (IEC), TRIPOLAR, 10 - 50 A | SINAPI | Material | UN | 74 | 59.32 | 4389.68 | 0.01304 | 98.182 | C
00010555 | PORTA DE MADEIRA, FOLHA MEDIA (NBR 15930) DE 800 X 2100 MM, DE 35 MM A 40 MM DE ESPESSURA, NUCLEO SEMI-SOLIDO (SARRAFEADO), CAPA LISA EM HDF, ACABAMENTO EM PRIMER PARA PINTURA | SINAPI | Material | UN | 19.0101 | 229.38 | 4360.54 | 0.012954 | 98.195 | C
00009868 | TUBO PVC, SOLDAVEL, DE 25 MM, AGUA FRIA (NBR-5648) | SINAPI | Material | M | 1107.3053 | 3.93 | 4351.71 | 0.012928 | 98.2079 | C
I00054 | Encarregado de turma - SICRO | ORSE | Mão de Obra | h | 233.84 | 18.54 | 4335.39 | 0.012879 | 98.2208 | C
00036081 | BARRA DE APOIO RETA, EM ACO INOX POLIDO, COMPRIMENTO 80CM, DIAMETRO MINIMO 3 CM | SINAPI | Material | UN | 26 | 166.25 | 4322.5 | 0.012841 | 98.2336 | C
00004222 | GASOLINA COMUM | SINAPI | Material | L | 684.8213 | 6.28 | 4300.68 | 0.012776 | 98.2464 | C
00039570 | PERFIL TRAVESSA (SECUNDARIO), T CLICADO, EM ACO GALVANIZADO, BRANCO, PARA FORRO REMOVIVEL, 24 X 1250 MM (L X C) | SINAPI | Material | M | 668.1411 | 6.4 | 4276.1 | 0.012703 | 98.2591 | C
UFSB-I-71697261 | LUMINARIA PAINEL PLAFON, DE EMBUTIR, SLIM, QUADRADA *17 X 17* CM, EM ALUMINIO ACABAMENTO BRANCO, COM ACRILICO, COM LAMPADAS LED 12 W, BIVOLT | Composições | Material | UN | 138 | 30.95 | 4271.1 | 0.012688 | 98.2718 | C
00006322 | TE DE FERRO GALVANIZADO, DE 3" | SINAPI | Material | UN | 28 | 151.75 | 4249 | 0.012623 | 98.2844 | C
00039340 | CONDULETE EM PVC, TIPO "T", SEM TAMPA, DE 3/4" | SINAPI | Material | UN | 408 | 10.29 | 4198.32 | 0.012472 | 98.2969 | C
00006016 | REGISTRO GAVETA BRUTO EM LATAO FORJADO, BITOLA 3/4" | SINAPI | Material | UN | 117 | 35.69 | 4175.73 | 0.012405 | 98.3093 | C
00004302 | PARAFUSO ZINCADO ROSCA SOBERBA, CABECA SEXTAVADA, 5/16" X 250 MM, PARA FIXACAO DE TELHA EM MADEIRA | SINAPI | Material | UN | 1124.3533 | 3.71 | 4171.35 | 0.012392 | 98.3217 | C
00040331 | ASSENTADOR DE MANILHAS (HORISTA) | SINAPI | Mão de Obra | H | 204.0435 | 20.39 | 4160.45 | 0.012359 | 98.3341 | C
00009873 | TUBO PVC, SOLDAVEL, DE 60 MM, AGUA FRIA (NBR-5648) | SINAPI | Material | M | 171.9278 | 24.03 | 4131.43 | 0.012273 | 98.3463 | C
00040339 | LOCACAO DE CRUZETA, SIMPLES, PARA ESCORA METALICA, COMPRIMENTO ENTRE 50 A 60 CM, PARA ESCORA DE 1,80 A 3,20 METROS E TUBO EXTERNO ATE 48 MM DE DIAMETRO | SINAPI | Equipamento | UNXMES | 705.6226 | 5.79 | 4085.55 | 0.012137 | 98.3585 | C
I11657 | Luminária hermética corpo em fibra de vidro blindada, mod. TLH34, da Tec & Luz ou similar, inclusive duas lâmpadas tubular de led, tipo T8 (para câmara frigorífera) | ORSE | Material | un | 9 | 453.32 | 4079.88 | 0.01212 | 98.3706 | C
00004513 | CAIBRO 5 X 5 CM EM PINUS, MISTA OU EQUIVALENTE DA REGIAO - BRUTA | SINAPI | Material | M | 596.844 | 6.77 | 4040.63 | 0.012003 | 98.3826 | C
00007311 | TINTA ESMALTE SINTETICO PREMIUM ACETINADO | SINAPI | Material | L | 94.3766 | 42.44 | 4005.34 | 0.011899 | 98.3945 | C
00040864 | SEGURO - MENSALISTA (COLETADO CAIXA - ENCARGOS COMPLEMENTARES) | SINAPI | Encargos Complementares | MES | 259 | 15.46 | 4004.14 | 0.011895 | 98.4064 | C
00034653 | DISJUNTOR TERMOMAGNETICO PARA TRILHO DIN (IEC), MONOPOLAR, 6 - 32 A | SINAPI | Material | UN | 472 | 8.44 | 3983.68 | 0.011834 | 98.4182 | C
I04117 | Cabo de cobre isolado EPR, flexivel, 35mm², 0,6/1kv / 90º C (Eprotenax-G7 ou similar) | ORSE | Material | m | 110 | 36.07 | 3967.7 | 0.011787 | 98.43 | C
I03852 | Mufla terminal contratil à frio 12 / 20 Kv | ORSE | Material | un | 4 | 987 | 3948 | 0.011728 | 98.4417 | C
00000995 | CABO DE COBRE, FLEXIVEL, CLASSE 4 OU 5, ISOLACAO EM PVC/A, ANTICHAMA BWF-B, COBERTURA PVC-ST1, ANTICHAMA BWF-B, 1 CONDUTOR, 0,6/1 KV, SECAO NOMINAL 16 MM2 | SINAPI | Material | M | 236.246 | 16.52 | 3902.78 | 0.011594 | 98.4533 | C
00010775 | LOCACAO DE CONTAINER 2,30 X 6,00 M, ALT. 2,50 M, COM 1 SANITARIO, PARA ESCRITORIO, COMPLETO, SEM DIVISORIAS INTERNAS (NAO INCLUI MOBILIZACAO/DESMOBILIZACAO) | SINAPI | Equipamento | MES | 2 | 1933.5 | 3867 | 0.011488 | 98.4648 | C
00000358 | MUDA DE ARVORE ORNAMENTAL, OITI/AROEIRA SALSA/ANGICO/IPE/JACARANDA OU EQUIVALENTE DA REGIAO, H= *1* M | SINAPI | Material | UN | 53 | 72.29 | 3831.37 | 0.011382 | 98.4762 | C
00040547 | PARAFUSO ZINCADO, AUTOBROCANTE, FLANGEADO, 4,2 MM X 19 MM | SINAPI | Material | CENTO | 121.0789 | 31.56 | 3821.25 | 0.011352 | 98.4876 | C
UFSB-I-59789942 | CUSTO DE FRETE PARA UM PAINEL DE MÉDIA TENSÃO COM 6 COLUNAS | Composições | Material | UN | 1 | 3798.99 | 3798.99 | 0.011286 | 98.4988 | C
00004433 | CAIBRO NAO APARELHADO *6 X 6* CM, EM MACARANDUBA/MASSARANDUBA, ANGELIM OU EQUIVALENTE DA REGIAO - BRUTA | SINAPI | Material | M | 145.0902 | 26.03 | 3776.7 | 0.011219 | 98.5101 | C
00037400 | PAPELEIRA PLASTICA TIPO DISPENSER PARA PAPEL HIGIENICO ROLAO | SINAPI | Material | UN | 71 | 52.57 | 3732.47 | 0.011088 | 98.5211 | C
00002681 | ELETRODUTO DE PVC RIGIDO ROSCAVEL DE 2", SEM LUVA | SINAPI | Material | M | 229.482 | 16.19 | 3715.31 | 0.011037 | 98.5322 | C
I07943 | Disjuntor bipolar DR 25 A, dispositivo residual diferencial, tipo AC, 30mA | ORSE | Material | un | 13 | 278.5 | 3620.5 | 0.010755 | 98.5429 | C
00003123 | FERTILIZANTE NPK - 4: 14: 8 | SINAPI | Material | KG | 1231.5587 | 2.93 | 3608.47 | 0.01072 | 98.5537 | C
00037591 | SUPORTE MAO-FRANCESA EM ACO, ABAS IGUAIS 40 CM, CAPACIDADE MINIMA 70 KG, BRANCO | SINAPI | Material | UN | 188.419 | 19.09 | 3596.92 | 0.010685 | 98.5643 | C
00002685 | ELETRODUTO DE PVC RIGIDO ROSCAVEL DE 1", SEM LUVA | SINAPI | Material | M | 517.6225 | 6.77 | 3504.3 | 0.01041 | 98.5748 | C
I04875 | Letras aço inox 15 x 15cm | ORSE | Material | un | 44 | 79.53 | 3499.32 | 0.010395 | 98.5852 | C
I03973 | Eletroduto em ferro galvanizado pesado sem costura 1" x 3m | ORSE | Material | un | 33.6 | 103.45 | 3475.92 | 0.010326 | 98.5955 | C
00040549 | PARAFUSO, COMUM, ASTM A307, SEXTAVADO, DIAMETRO 1/2" (12,7 MM), COMPRIMENTO 1" (25,4 MM) | SINAPI | Material | CENTO | 16.1904 | 214.19 | 3467.82 | 0.010302 | 98.6058 | C
00043479 | FERRAMENTAS - FAMILIA SERVENTE - MENSALISTA (ENCARGOS COMPLEMENTARES - COLETADO CAIXA) | SINAPI | Encargos Complementares | MES | 30 | 114.77 | 3443.1 | 0.010228 | 98.616 | C
00003379 | HASTE DE ATERRAMENTO EM ACO COM 3,00 M DE COMPRIMENTO E DN = 5/8", REVESTIDA COM BAIXA CAMADA DE COBRE, SEM CONECTOR | SINAPI | Material | UN | 48.9372 | 69.85 | 3418.26 | 0.010155 | 98.6262 | C
00020083 | SOLUCAO PREPARADORA / LIMPADORA PARA PVC, FRASCO COM 1000 CM3 | SINAPI | Material | UN | 46.8548 | 71.48 | 3349.18 | 0.0099494 | 98.6361 | C
00003470 | COTOVELO 90 GRAUS DE FERRO GALVANIZADO, COM ROSCA BSP, DE 2 1/2" | SINAPI | Material | UN | 41 | 81.68 | 3348.88 | 0.0099485 | 98.6461 | C
00011717 | CAIXA SIFONADA, PVC, 150 X 150 X 50 MM, COM GRELHA REDONDA, BRANCA | SINAPI | Material | UN | 71 | 47.05 | 3340.55 | 0.0099238 | 98.656 | C
00037395 | PINO DE ACO COM FURO, HASTE = 27 MM (ACAO DIRETA) | SINAPI | Material | CENTO | 52.4798 | 63.01 | 3306.75 | 0.0098234 | 98.6658 | C
I12929 | Porta corta fogo, duas folhas, abrir, classe P90, da DKS ou similar - inclusive batente | ORSE | Material | m2 | 5.88 | 556.38 | 3271.51 | 0.0097187 | 98.6755 | C
00020152 | JOELHO, PVC SERIE R, 45 GRAUS, DN 150 MM, PARA ESGOTO PREDIAL | SINAPI | Material | UN | 50 | 65.33 | 3266.5 | 0.0097038 | 98.6852 | C
00000251 | AUXILIAR DE MECANICO (HORISTA) | SINAPI | Mão de Obra | H | 203.9265 | 15.97 | 3256.71 | 0.0096747 | 98.6949 | C
00009838 | TUBO PVC SERIE NORMAL, DN 50 MM, PARA ESGOTO PREDIAL (NBR 5688) | SINAPI | Material | M | 341.0667 | 9.5 | 3240.13 | 0.0096255 | 98.7045 | C
00038094 | ESPELHO / PLACA DE 3 POSTOS 4" X 2", PARA INSTALACAO DE TOMADAS E INTERRUPTORES | SINAPI | Material | UN | 1563.8554 | 2.07 | 3237.18 | 0.0096167 | 98.7141 | C
UFSB-I-37900714 | BOMBA CENTRIFUGA, MOTOR ELETRICO TRIFASICO 3/4 OU 1,0 CV - 36 MCA - 1,20 M3/H - REF. DANCOR CAP-1.1B-BHD | Composições | Material | UN | 1 | 3225.6 | 3225.6 | 0.0095823 | 98.7237 | C
00020078 | PASTA LUBRIFICANTE PARA TUBOS E CONEXOES COM JUNTA ELASTICA, EMBALAGEM DE *400* GR (USO EM PVC, ACO, POLIETILENO E OUTROS) | SINAPI | Material | UN | 123.7049 | 26.04 | 3221.28 | 0.0095695 | 98.7333 | C
00000536 | REVESTIMENTO PARA PAREDE, EM CERAMICA ESMALTADA, FORMATO MENOR OU IGUAL A 2025 CM2 | SINAPI | Material | M2 | 136.1126 | 23.56 | 3206.81 | 0.0095265 | 98.7428 | C
00011758 | SABONETEIRA PLASTICA TIPO DISPENSER PARA SABONETE LIQUIDO COM RESERVATORIO 800 A 1500 ML | SINAPI | Material | UN | 63 | 50.5 | 3181.5 | 0.0094513 | 98.7523 | C
UFSB-I-37763732 | ACIONADOR MANUAL REARMÁVEL ENDEREÇAVEL, REF.: AME 521. FAB.: INTELBRAS OU EQUIVALENTE TÉCNICO | Composições | Material | UN | 25 | 126 | 3150 | 0.0093577 | 98.7616 | C
00000300 | ANEL BORRACHA, DN 150 MM, PARA TUBO SERIE REFORCADA ESGOTO PREDIAL | SINAPI | Material | UN | 250 | 12.58 | 3145 | 0.0093428 | 98.771 | C
00041205 | POSTE DE CONCRETO ARMADO DE SECAO DUPLO T, EXTENSAO DE 11,00 M, RESISTENCIA DE 1000 DAN, TIPO B-1,5 | SINAPI | Material | UN | 1 | 3123.83 | 3123.83 | 0.00928 | 98.7803 | C
I11846 | Barra de aço redonda re-bar3/8" x 3,00m | ORSE | Material | un | 77 | 40.56 | 3123.12 | 0.0092779 | 98.7895 | C
00007304 | TINTA EPOXI BASE AGUA PREMIUM, BRANCA | SINAPI | Material | L | 36.5212 | 84.77 | 3095.91 | 0.009197 | 98.7987 | C
I03640 | Suporte vertical 200 x 100 mm para fixação de eletrocalha metálica ( ref.: Mopa ou similar) | ORSE | Material | un | 314 | 9.8 | 3077.2 | 0.0091414 | 98.8079 | C
00011964 | PARAFUSO DE ACO ZINCADO, TIPO CHUMBADOR PARABOLT, DIAMETRO 3/8", COMPRIMENTO 75 MM | SINAPI | Material | UN | 1107.6226 | 2.76 | 3057.04 | 0.0090815 | 98.817 | C
00010507 | VIDRO TEMPERADO INCOLOR E = 10 MM, SEM COLOCACAO | SINAPI | Material | M2 | 6.6045 | 458.85 | 3030.47 | 0.0090026 | 98.826 | C
00010776 | LOCACAO DE CONTAINER 2,30 X 6,00 M, ALT. 2,50 M, PARA ESCRITORIO, SEM DIVISORIAS INTERNAS E SEM SANITARIO (NAO INCLUI MOBILIZACAO/DESMOBILIZACAO) - ADAPTADO PARA FUNÇÃO DE ALMOXARIFADO | SINAPI | Equipamento | MES | 2 | 1510.54 | 3021.08 | 0.0089747 | 98.8349 | C
00010776 | LOCACAO DE CONTAINER 2,30 X 6,00 M, ALT. 2,50 M, PARA ESCRITORIO, SEM DIVISORIAS INTERNAS E SEM SANITARIO (NAO INCLUI MOBILIZACAO/DESMOBILIZACAO) - ADAPTADO PARA FUNÇÃO DE REFEITÓRIO | SINAPI | Equipamento | MES | 2 | 1510.54 | 3021.08 | 0.0089747 | 98.8439 | C
00037588 | VALVULA DE ESCOAMENTO PARA TANQUE, EM METAL CROMADO, 1.1/2", SEM LADRAO, COM TAMPAO PLASTICO | SINAPI | Material | UN | 64 | 46.78 | 2993.92 | 0.008894 | 98.8528 | C
00000345 | ARAME GALVANIZADO 18 BWG, D = 1,24MM (0,009 KG/M) | SINAPI | Material | KG | 83.034 | 35.66 | 2960.99 | 0.0087962 | 98.8616 | C
UFSB-I-20060763 | CABO BLINDADO CAT. 6 (FTP/STP), PARA USO EXTERNO. | Composições | Material | M | 590.14 | 4.97 | 2933 | 0.0087131 | 98.8703 | C
00010891 | EXTINTOR DE INCENDIO PORTATIL COM CARGA DE PO QUIMICO SECO (PQS) DE 4 KG, CLASSE BC | SINAPI | Material | UN | 11.7663 | 249.19 | 2932.04 | 0.0087102 | 98.879 | C
00039335 | CONDULETE EM PVC, TIPO "E", SEM TAMPA, DE 1" | SINAPI | Material | UN | 301 | 9.65 | 2904.65 | 0.0086288 | 98.8876 | C
00007292 | TINTA ESMALTE SINTETICO PREMIUM BRILHANTE | SINAPI | Material | L | 69.7633 | 41.09 | 2866.57 | 0.0085157 | 98.8962 | C
E9644 | Caminhão demarcador de faixas com sistema de pintura a frio - 28 kW/129 kW (PRODUTIVO) | SICRO | Equipamento Custo Horário | CHP | 6.118 | 463.07 | 2833.06 | 0.0084162 | 98.9046 | C
00004930 | PORTA DE ABRIR / GIRO, EM GRADIL FERRO, COM BARRA CHATA 3 CM X 1/4", COM REQUADRO E GUARNICAO - COMPLETO - ACABAMENTO NATURAL | SINAPI | Material | M2 | 6.6 | 427.18 | 2819.39 | 0.0083756 | 98.913 | C
00006010 | REGISTRO GAVETA BRUTO EM LATAO FORJADO, BITOLA 1 1/2" | SINAPI | Material | UN | 29 | 96.93 | 2810.97 | 0.0083505 | 98.9213 | C
I14459 | Chuveiro em aço inox cromado com tubo, de parede, linha max ref.: 1977.C.CT, Deca ou similar | ORSE | Material | un | 8 | 349.9 | 2799.2 | 0.0083156 | 98.9296 | C
00004813 | PLACA DE OBRA (PARA CONSTRUCAO CIVIL) EM CHAPA GALVANIZADA *N. 22*, ADESIVADA, DE *2,4 X 1,2* M (SEM POSTES PARA FIXACAO) | SINAPI | Material | M2 | 8 | 347.5 | 2780 | 0.0082585 | 98.9379 | C
UFSB-I-70081272 | CONECTOR ATERRINSERT COM DISCO EM LATÃO | Composições | Material | UN | 28 | 99.23 | 2778.44 | 0.0082539 | 98.9461 | C
UFSB-I-98757224 | DETECTOR DE TEMPERATURA ENDEREÇÁVEL, REF.: DTE 521. FAB.: INTELBRAS OU EQUIVALENTE TÉCNICO | Composições | Material | UN | 15 | 184 | 2760 | 0.0081991 | 98.9543 | C
UFSB-I-57923309 | EXTINTOR DE PÓ QUIMICO (BICABORNATO DE SÓDIO) SOBRE RODAS, CAPACIDADE 50Kg, FABRICADO EM CHAPA DE AÇO CARBONO DE ALTA RESISTÊNCIA, DECAPADAS E FOSFATIZADAS, MONTADOS EM TAMPA DE ALUMÍNIO E VÁLVULA DE LATÃO FORJADO E MANGOTE PINTADOS COM FUNDO PRIMER ESMALTE SINTÉTICO VERMELHO. CAPACIDADE EXTINTORA: 80 B:C | Composições | Material | UN | 1 | 2699.99 | 2699.99 | 0.0080209 | 98.9624 | C
00011977 | CHUMBADOR DE ACO ZINCADO, DIAMETRO 1/2", COMPRIMENTO 75 MM | SINAPI | Material | UN | 217 | 12.39 | 2688.63 | 0.0079871 | 98.9703 | C
E9785 | Guindaste móvel sobre pneus com 2 eixos com capacidade máxima de 55 t - 186 kW (PRODUTIVO) | SICRO | Equipamento Custo Horário | CHP | 6.118 | 434.36 | 2657.41 | 0.0078944 | 98.9782 | C
00011684 | ENGATE / RABICHO FLEXIVEL INOX 1/2" X 40 CM | SINAPI | Material | UN | 71 | 37.33 | 2650.43 | 0.0078736 | 98.9861 | C
00001332 | CHAPA DE ACO GROSSA, ASTM A36, E = 3/8" (9,53 MM) 74,69 KG/M2 | SINAPI | Material | KG | 297.7587 | 8.88 | 2644.1 | 0.0078548 | 98.994 | C
00002683 | ELETRODUTO DE PVC RIGIDO ROSCAVEL DE 4", SEM LUVA | SINAPI | Material | M | 56.507 | 46.68 | 2637.75 | 0.007836 | 99.0018 | C
00011950 | BUCHA DE NYLON SEM ABA S6, COM PARAFUSO DE 4,20 X 40 MM EM ACO ZINCADO COM ROSCA SOBERBA, CABECA CHATA E FENDA PHILLIPS | SINAPI | Material | UN | 13047.886 | 0.2 | 2609.58 | 0.0077523 | 99.0096 | C
00021127 | FITA ISOLANTE ADESIVA ANTICHAMA, USO ATE 750 V, EM ROLO DE 19 MM X 5 M | SINAPI | Material | UN | 627.1449 | 4.14 | 2596.38 | 0.0077131 | 99.0173 | C
00020158 | JOELHO, PVC SERIE R, 90 GRAUS, DN 150 MM, PARA ESGOTO PREDIAL | SINAPI | Material | UN | 38 | 68.1 | 2587.8 | 0.0076876 | 99.025 | C
00043652 | MASSA PARA MADEIRA - INTERIOR E EXTERIOR | SINAPI | Material | KG | 222.7066 | 11.6 | 2583.4 | 0.0076745 | 99.0326 | C
00000377 | ASSENTO SANITARIO DE PLASTICO, TIPO CONVENCIONAL | SINAPI | Material | UN | 70 | 36.9 | 2583 | 0.0076733 | 99.0403 | C
00007343 | TINTA ACRILICA A BASE DE SOLVENTE, PARA SINALIZACAO HORIZONTAL VIARIA (NBR 11862) | SINAPI | Material | L | 76.2209 | 33.79 | 2575.51 | 0.0076511 | 99.048 | C
00036397 | BETONEIRA, CAPACIDADE NOMINAL 600 L, CAPACIDADE DE MISTURA 360 L, MOTOR ELETRICO TRIFASICO 220/380V, POTENCIA 4CV, SEM CARREGADOR | SINAPI | Equipamento | UN | 0.11091 | 22840.67 | 2533.3 | 0.0075257 | 99.0555 | C
I03991 | Tampa de encaixe 200 mm para eletrocalha metálica (ref.: mopa ou similar) | ORSE | Material | m | 157 | 15.62 | 2452.34 | 0.0072852 | 99.0628 | C
00039431 | FITA DE PAPEL MICROPERFURADO, 50 X 150 MM, PARA TRATAMENTO DE JUNTAS DE CHAPA DE GESSO PARA DRYWALL | SINAPI | Material | M | 7776.5897 | 0.31 | 2410.74 | 0.0071616 | 99.0699 | C
00037594 | BLOCO CERAMICO / TIJOLO VAZADO PARA ALVENARIA DE VEDACAO, FUROS NA VERTICAL DE 19 X 19 X 39 CM (L X A X C) | SINAPI | Material | UN | 738.072 | 3.26 | 2406.11 | 0.0071478 | 99.0771 | C
I04037 | Emenda interna 200 x 100 mm com base lisa perfurada para eletrocalha metálica (ref. Mopa ou similar) | ORSE | Material | un | 310 | 7.75 | 2402.5 | 0.0071371 | 99.0842 | C
00039757 | QUADRO DE DISTRIBUICAO COM BARRAMENTO TRIFASICO, DE SOBREPOR, EM CHAPA DE ACO GALVANIZADO, PARA 28 DISJUNTORES DIN, 100 A | SINAPI | Material | UN | 6 | 399.31 | 2395.86 | 0.0071174 | 99.0913 | C
00001902 | LUVA EM PVC RIGIDO ROSCAVEL, DE 1 1/4", PARA ELETRODUTO | SINAPI | Material | UN | 1059 | 2.26 | 2393.34 | 0.0071099 | 99.0984 | C
00038596 | CANALETA DE CONCRETO ESTRUTURAL 14 X 19 X 29 CM, FBK 4,5 MPA (NBR 6136) | SINAPI | Material | UN | 599.1276 | 3.99 | 2390.52 | 0.0071015 | 99.1055 | C
00010900 | ADAPTADOR EM LATAO, ENGATE RAPIDO1 1/2" X ROSCA INTERNA 5 FIOS 2 1/2", PARA INSTALACAO PREDIAL DE COMBATE A INCENDIO | SINAPI | Material | UN | 24 | 99.08 | 2377.92 | 0.0070641 | 99.1126 | C
00020232 | SOLEIRA EM GRANITO, POLIDO, TIPO ANDORINHA/ QUARTZ/ CASTELO/ CORUMBA OU OUTROS EQUIVALENTES DA REGIAO, L= *15* CM, E= *2,0* CM | SINAPI | Material | M | 35.8 | 66.05 | 2364.59 | 0.0070245 | 99.1196 | C
00000301 | ANEL BORRACHA PARA TUBO ESGOTO PREDIAL, DN 100 MM (NBR 5688) | SINAPI | Material | UN | 753.3748 | 3.1 | 2335.46 | 0.0069379 | 99.1266 | C
00039338 | CONDULETE EM PVC, TIPO "LR", SEM TAMPA, DE 1" | SINAPI | Material | UN | 213 | 10.75 | 2289.75 | 0.0068022 | 99.1334 | C
00039341 | CONDULETE EM PVC, TIPO "T", SEM TAMPA, DE 1" | SINAPI | Material | UN | 162 | 14.01 | 2269.62 | 0.0067424 | 99.1401 | C
00003931 | LUVA DE REDUCAO DE FERRO GALVANIZADO, COM ROSCA BSP, DE 3" X 2 1/2" | SINAPI | Material | UN | 24 | 93.76 | 2250.24 | 0.0066848 | 99.1468 | C
UFSB-I-29759902 | VÁLVULA DE ALÍVIO DN 3" BRONZE | Composições | Material | UN | 1 | 2217.3 | 2217.3 | 0.0065869 | 99.1534 | C
00036794 | LAVATORIO DE LOUCA BRANCA, COM COLUNA, DIMENSOES *44 X 35* CM (L X C) | SINAPI | Material | UN | 12 | 182.04 | 2184.48 | 0.0064894 | 99.1599 | C
00043130 | ARAME GALVANIZADO 12 BWG, D = 2,76 MM (0,048 KG/M) OU 14 BWG, D = 2,11 MM (0,026 KG/M) | SINAPI | Material | KG | 86.4424 | 25 | 2161.06 | 0.0064199 | 99.1663 | C
00039759 | QUADRO DE DISTRIBUICAO COM BARRAMENTO TRIFASICO, DE SOBREPOR, EM CHAPA DE ACO GALVANIZADO, PARA 36 DISJUNTORES DIN, 100 A | SINAPI | Material | UN | 3 | 718.7 | 2156.1 | 0.0064051 | 99.1727 | C
I00582 | Chapa xadrez 3/16" - 4,75mm - (38,00kg/m2) | ORSE | Material | kg | 87 | 24.39 | 2121.93 | 0.0063036 | 99.179 | C
00043682 | CHAPA/PAINEL DE MADEIRA COMPENSADA RESINADA (MADEIRITE RESINADO ROSA) PARA FORMA DE CONCRETO, DE 2200 X 1100 MM, E = 6 MM | SINAPI | Material | M2 | 125.3456 | 16.92 | 2120.85 | 0.0063004 | 99.1853 | C
00000122 | ADESIVO PLASTICO PARA PVC, FRASCO COM *850* GR | SINAPI | Material | UN | 33.2238 | 63.09 | 2096.09 | 0.0062269 | 99.1915 | C
UFSB-I-26722495 | ISOLADOR DE LAÇO, PROTEGE O SISTEMA CONTRA CURTOS-CIRCUITOS NO LAÇO, REF.: IDL 521. FAB.: INTELBRAS OU EQUIVALENTE TÉCNICO | Composições | Material | UN | 18 | 115.62 | 2081.16 | 0.0061825 | 99.1977 | C
00002377 | DISJUNTOR TERMOMAGNETICO TRIPOLAR 200 A / 600 V, TIPO FXD / ICC - 35 KA | SINAPI | Material | UN | 4 | 515.17 | 2060.68 | 0.0061217 | 99.2038 | C
I03989 | Tampa de encaixe 50 mm para eletrocalha metálica (ref.: mopa ou similar) | ORSE | Material | un | 138 | 14.9 | 2056.2 | 0.0061084 | 99.2099 | C
00036205 | BARRA DE APOIO RETA, EM ACO INOX POLIDO, COMPRIMENTO 70CM, DIAMETRO MINIMO 3 CM | SINAPI | Material | UN | 13 | 155.92 | 2026.96 | 0.0060215 | 99.216 | C
00004226 | GAS DE COZINHA - GLP | SINAPI | Material | KG | 226.4314 | 8.95 | 2026.56 | 0.0060203 | 99.222 | C
00044501 | OPERADOR DE DEMARCADORA DE FAIXAS DE TRAFEGO (HORISTA) | SINAPI | Mão de Obra | H | 60.2324 | 33.45 | 2014.77 | 0.0059853 | 99.228 | C
00036785 | GRANALHA DE ACO, ANGULAR (GRIT), PARA JATEAMENTO, PENEIRA 1,41 A 1,19 MM (SAE G16) | SINAPI | Material | SC25KG | 16.7301 | 119.79 | 2004.09 | 0.0059535 | 99.2339 | C
00000599 | JANELA FIXA, EM ALUMINIO PERFIL 20, 60 X 80 CM (A X L), BATENTE/REQUADRO DE 3 A 14 CM, COM VIDRO 4 MM, SEM GUARNICAO/ALIZAR, ACABAMENTO ALUM BRANCO OU BRILHANTE | SINAPI | Material | M2 | 4.98 | 401.23 | 1998.13 | 0.0059358 | 99.2399 | C
00037401 | TOALHEIRO PLASTICO TIPO DISPENSER PARA PAPEL TOALHA INTERFOLHADO | SINAPI | Material | UN | 38 | 52.57 | 1997.66 | 0.0059344 | 99.2458 | C
00037553 | ARGAMASSA INDUSTRIALIZADA PARA CHAPISCO COLANTE | SINAPI | Material | KG | 1102.9824 | 1.81 | 1996.4 | 0.0059307 | 99.2517 | C
00011709 | RALO FOFO SEMIESFERICO, 150 MM, PARA LAJES/ CALHAS | SINAPI | Material | UN | 30 | 66.06 | 1981.8 | 0.0058873 | 99.2576 | C
E9575 | Caminhão basculante com caçamba estanque com capacidade de 14 m³ - 210 kW (PRODUTIVO) | SICRO | Equipamento Custo Horário | CHP | 6.118 | 320.66 | 1961.8 | 0.0058279 | 99.2634 | C
00034547 | TELA DE ACO SOLDADA GALVANIZADA/ZINCADA PARA ALVENARIA, FIO D = *1,20 A 1,70* MM, MALHA 15 X 15 MM, (C X L) *50 X 12* CM | SINAPI | Material | M | 643.1124 | 3.05 | 1961.49 | 0.005827 | 99.2693 | C
00003459 | COTOVELO 90 GRAUS DE FERRO GALVANIZADO, COM ROSCA BSP, DE 3" | SINAPI | Material | UN | 17 | 115.2 | 1958.4 | 0.0058178 | 99.2751 | C
00001287 | PISO EM CERAMICA ESMALTADA, COR LISA, PEI MAIOR OU IGUAL A 4, FORMATO MENOR OU IGUAL A 2025 CM2 | SINAPI | Material | M2 | 76.9621 | 25.33 | 1949.45 | 0.0057912 | 99.2809 | C
00009837 | TUBO PVC SERIE NORMAL, DN 75 MM, PARA ESGOTO PREDIAL (NBR 5688) | SINAPI | Material | M | 156.0514 | 12.47 | 1945.96 | 0.0057809 | 99.2867 | C
E9579 | Caminhão basculante com capacidade de 10 m³ - 210 kW (PRODUTIVO) | SICRO | Equipamento Custo Horário | CHP | 6.118 | 307.24 | 1879.69 | 0.005584 | 99.2922 | C
00004253 | OPERADOR DE GUINCHO OU GUINCHEIRO (HORISTA) | SINAPI | Mão de Obra | H | 64.41 | 29.16 | 1878.19 | 0.0055795 | 99.2978 | C
00010553 | PORTA DE MADEIRA, FOLHA MEDIA (NBR 15930) DE 600 X 2100 MM, DE 35 MM A 40 MM DE ESPESSURA, NUCLEO SEMI-SOLIDO (SARRAFEADO), CAPA LISA EM HDF, ACABAMENTO EM PRIMER PARA PINTURA | SINAPI | Material | UN | 8.991 | 208.49 | 1874.53 | 0.0055687 | 99.3034 | C
00007696 | TUBO ACO GALVANIZADO COM COSTURA, CLASSE MEDIA, DN 2", E = *3,65* MM, PESO *5,10* KG/M (NBR 5580) | SINAPI | Material | M | 21.4776 | 87.21 | 1873.06 | 0.0055643 | 99.309 | C
E9690 | Caminhão guindauto com cesto aéreo simples e capacidade de elevação de 5,7 t e carroceria de 8,5 t - 136 kW (PRODUTIVO) | SICRO | Equipamento Custo Horário | CHP | 6.118 | 303.41 | 1856.26 | 0.0055144 | 99.3145 | C
00010425 | LAVATORIO DE LOUCA BRANCA, SUSPENSO (SEM COLUNA), DIMENSOES *40 X 30* CM | SINAPI | Material | UN | 17.9194 | 103.41 | 1853.05 | 0.0055049 | 99.32 | C
00025067 | BLOCO DE CONCRETO ESTRUTURAL 19 X 19 X 39 CM, FBK 4,5 MPA (NBR 6136) | SINAPI | Material | UN | 409.0618 | 4.46 | 1824.42 | 0.0054198 | 99.3254 | C
00037736 | TANQUE DE ACO CARBONO NAO REVESTIDO, PARA TRANSPORTE DE AGUA COM CAPACIDADE DE 10 M3, COM BOMBA CENTRIFUGA POR TOMADA DE FORCA, VAZAO MAXIMA *75* M3/H (INCLUI MONTAGEM, NAO INCLUI CAMINHAO) | SINAPI | Equipamento | UN | 0.021118 | 85950 | 1815.06 | 0.005392 | 99.3308 | C
00000650 | BLOCO DE VEDACAO DE CONCRETO, 9 X 19 X 39 CM (CLASSE C - NBR 6136) | SINAPI | Material | UN | 718.0937 | 2.5 | 1795.23 | 0.0053331 | 99.3361 | C
00020271 | TANQUE DE LOUCA BRANCA, COM COLUNA, *30* L | SINAPI | Material | UN | 3 | 595.86 | 1787.58 | 0.0053104 | 99.3414 | C
I12795 | Porta em alumínio, cor N/P/B, tipo moldura-vidro, inclusive caixilho, dobradiças ou roldanas e fechadura, exclusive vidro | ORSE | Material | m2 | 6.6045 | 267 | 1763.4 | 0.0052385 | 99.3467 | C
00000296 | ANEL BORRACHA PARA TUBO ESGOTO PREDIAL, DN 50 MM (NBR 5688) | SINAPI | Material | UN | 996.4745 | 1.75 | 1743.83 | 0.0051804 | 99.3518 | C
00003899 | LUVA SIMPLES, PVC, SOLDAVEL, DN 100 MM, SERIE NORMAL, PARA ESGOTO PREDIAL | SINAPI | Material | UN | 300 | 5.79 | 1737 | 0.0051601 | 99.357 | C
E9669 | Caminhão tanque com capacidade de 8.000 l - 136 kW (PRODUTIVO) | SICRO | Equipamento Custo Horário | CHP | 6.118 | 283.63 | 1735.25 | 0.0051549 | 99.3622 | C
00004777 | CANTONEIRA ACO ABAS IGUAIS (QUALQUER BITOLA), ESPESSURA ENTRE 1/8" E 1/4" | SINAPI | Material | KG | 228.8698 | 7.56 | 1730.26 | 0.0051401 | 99.3673 | C
00002393 | DISJUNTOR TERMOMAGNETICO TRIPOLAR 250 A / 600 V, TIPO FXD | SINAPI | Material | UN | 2 | 862.73 | 1725.46 | 0.0051258 | 99.3724 | C
00037556 | PLACA DE SINALIZACAO DE SEGURANCA CONTRA INCENDIO, FOTOLUMINESCENTE, QUADRADA, *20 X 20* CM, EM PVC *2* MM ANTI-CHAMAS (SIMBOLOS, CORES E PICTOGRAMAS CONFORME NBR 16820) | SINAPI | Material | UN | 99 | 17.35 | 1717.65 | 0.0051026 | 99.3775 | C
00038774 | LUMINARIA DE EMERGENCIA 30 LEDS, POTENCIA 2 W, BATERIA DE LITIO, AUTONOMIA DE 6 HORAS | SINAPI | Material | UN | 172 | 9.92 | 1706.24 | 0.0050687 | 99.3826 | C
I07550 | Letras aço escovado 40 x 40cm | ORSE | Material | un | 8 | 212.11 | 1696.88 | 0.0050409 | 99.3876 | C
00000392 | ABRACADEIRA EM ACO PARA AMARRACAO DE ELETRODUTOS, TIPO D, COM 1/2" E PARAFUSO DE FIXACAO | SINAPI | Material | UN | 884.6417 | 1.9 | 1680.82 | 0.0049932 | 99.3926 | C
00038099 | SUPORTE DE FIXACAO PARA ESPELHO / PLACA 4" X 2", PARA 3 MODULOS, PARA INSTALACAO DE TOMADAS E INTERRUPTORES (SOMENTE SUPORTE) | SINAPI | Material | UN | 1563.8554 | 1.07 | 1673.33 | 0.004971 | 99.3976 | C
00003767 | LIXA EM FOLHA PARA PAREDE OU MADEIRA, NUMERO 120, COR VERMELHA | SINAPI | Material | UN | 1723.7152 | 0.97 | 1672 | 0.004967 | 99.4026 | C
00034353 | ARGAMASSA COLANTE AC II | SINAPI | Material | KG | 1005.4368 | 1.65 | 1658.97 | 0.0049283 | 99.4075 | C
00001570 | TERMINAL A COMPRESSAO EM COBRE ESTANHADO PARA CABO 2,5 MM2, 1 FURO E 1 COMPRESSAO, PARA PARAFUSO DE FIXACAO M5 | SINAPI | Material | UN | 1880 | 0.87 | 1635.6 | 0.0048589 | 99.4124 | C
00001018 | CABO DE COBRE, FLEXIVEL, CLASSE 4 OU 5, ISOLACAO EM PVC/A, ANTICHAMA BWF-B, COBERTURA PVC-ST1, ANTICHAMA BWF-B, 1 CONDUTOR, 0,6/1 KV, SECAO NOMINAL 50 MM2 | SINAPI | Material | M | 30.45 | 53.52 | 1629.68 | 0.0048413 | 99.4172 | C
I07864 | Clips 3/8" , p/haste de aterramento galvanizada, ref:TEL-5238 | ORSE | Material | un | 207 | 7.87 | 1629.09 | 0.0048395 | 99.422 | C
00001892 | LUVA EM PVC RIGIDO ROSCAVEL, DE 1", PARA ELETRODUTO | SINAPI | Material | UN | 1112 | 1.46 | 1623.52 | 0.004823 | 99.4269 | C
00020146 | JUNCAO SIMPLES, PVC SERIE R, DN 150 X 150 MM, PARA ESGOTO PREDIAL | SINAPI | Material | UN | 10 | 161.51 | 1615.1 | 0.004798 | 99.4317 | C
00043461 | FERRAMENTAS - FAMILIA ENCANADOR - HORISTA (ENCARGOS COMPLEMENTARES - COLETADO CAIXA) | SINAPI | Encargos Complementares | H | 5172.0519 | 0.31 | 1603.34 | 0.004763 | 99.4364 | C
00039247 | ELETRODUTO/DUTO PEAD FLEXIVEL PAREDE SIMPLES, CORRUGACAO HELICOIDAL, COR PRETA, SEM ROSCA, DE 1 1/4", CRC 680 N, PARA CABEAMENTO SUBTERRANEO (NBR 15715) | SINAPI | Material | M | 406.549 | 3.91 | 1589.61 | 0.0047223 | 99.4411 | C
00003670 | JUNCAO SIMPLES, PVC, 45 GRAUS, DN 100 X 100 MM, SERIE NORMAL PARA ESGOTO PREDIAL | SINAPI | Material | UN | 74.8096 | 21.23 | 1588.21 | 0.0047181 | 99.4459 | C
00039571 | PERFIL LONGARINA (PRINCIPAL), T CLICADO, EM ACO, BRANCO NAS FACES APARENTES, PARA FORRO REMOVIVEL, 24 X 32 X 3750 MM (L X H X C | SINAPI | Material | M | 242.9669 | 6.51 | 1581.71 | 0.0046988 | 99.4506 | C
00037539 | PLACA DE SINALIZACAO DE SEGURANCA CONTRA INCENDIO, FOTOLUMINESCENTE, RETANGULAR, *13 X 26* CM, EM PVC *2* MM ANTI-CHAMAS (SIMBOLOS, CORES E PICTOGRAMAS CONFORME NBR 16820) | SINAPI | Material | UN | 105 | 15 | 1575 | 0.0046789 | 99.4552 | C
00038365 | CAMADA SEPARADORA DE FILME DE POLIETILENO 20 A 25 MICRA | SINAPI | Material | M2 | 694.1168 | 2.26 | 1568.7 | 0.0046601 | 99.4599 | C
00043056 | ACO CA-50, 20,0 MM OU 25,0 MM, VERGALHAO | SINAPI | Material | KG | 225.834 | 6.88 | 1553.74 | 0.0046157 | 99.4645 | C
00002689 | ELETRODUTO PVC FLEXIVEL CORRUGADO, COR AMARELA, DE 20 MM | SINAPI | Material | M | 730.2634 | 2.1 | 1533.55 | 0.0045557 | 99.4691 | C
00043777 | PORTA DE MADEIRA, FOLHA LEVE (NBR 15930), DE 600 X 2100 MM, E = 35 MM, NUCLEO COLMEIA, CAPA LISA EM HDF, ACABAMENTO MELAMINICO EM PADRAO MADEIRA | SINAPI | Material | UN | 6.1828 | 247.35 | 1529.33 | 0.0045432 | 99.4736 | C
UFSB-I-16389891 | QUADRO DE DISTRIBUIÇÃO SOBREPOR COM KIT TRIFÁSICO 150A PARA 36 CIRCUITOS | Composições | Material | UN | 1 | 1528.8 | 1528.8 | 0.0045416 | 99.4782 | C
00042407 | TRELICA NERVURADA (ESPACADOR), ALTURA = 120,0 MM, DIAMETRO DOS BANZOS INFERIORES E SUPERIOR = 6,0 MM, DIAMETRO DA DIAGONAL = 4,2 MM | SINAPI | Material | M | 302.8306 | 4.97 | 1505.07 | 0.0044711 | 99.4826 | C
00037329 | REJUNTE EPOXI, QUALQUER COR | SINAPI | Material | KG | 13.6738 | 110.06 | 1504.93 | 0.0044707 | 99.4871 | C
I13506 | Caixa de emenda de fibra para poste completa com: Caixa metálica 30x30, régua elétrica, cordão SC mono extensão ótica com terminador, haste e base para instalação no poste e mão de obra | ORSE | Material | un | 1 | 1500 | 1500 | 0.004456 | 99.4916 | C
00013393 | QUADRO DE DISTRIBUICAO COM BARRAMENTO TRIFASICO, DE EMBUTIR, EM CHAPA DE ACO GALVANIZADO, PARA 12 DISJUNTORES DIN, 100 A | SINAPI | Material | UN | 4.4955 | 332.94 | 1496.73 | 0.0044463 | 99.496 | C
00007693 | TUBO ACO GALVANIZADO COM COSTURA, CLASSE MEDIA, DN 4", E = 4,50* MM, PESO 12,10* KG/M (NBR 5580) | SINAPI | Material | M | 7.4607 | 200.57 | 1496.4 | 0.0044454 | 99.5004 | C
00003080 | FECHADURA ESPELHO PARA PORTA EXTERNA, EM ACO INOX (MAQUINA, TESTA E CONTRA-TESTA) E EM ZAMAC (MACANETA, LINGUETA E TRINCOS) COM ACABAMENTO CROMADO, MAQUINA DE 40 MM, INCLUINDO CHAVE TIPO CILINDRO | SINAPI | Material | CJ | 19.0101 | 78.2 | 1486.59 | 0.0044162 | 99.5049 | C
00011697 | MICTORIO COLETIVO ACO INOX (AISI 304), E = 0,8 MM, DE *100 X 40 X 30* CM (C X A X P) | SINAPI | Material | UN | 2.4048 | 617.07 | 1483.93 | 0.0044083 | 99.5093 | C
00000586 | CANTONEIRA EM ALUMINIO, ABAS IGUAIS, LARGURA DE 25,40 MM (1"), ESPESSURA DE 4,76 MM (3/16") E PESO LINEAR DE APROXIMADAMENTE 0,593 KG/M | SINAPI | Material | M | 51.67 | 28.57 | 1476.21 | 0.0043854 | 99.5137 | C
I14142 | Suporte de fixação em aço galvanizado a fogo, para luminária pública de 02 pétalas, encaixe em poste com topo de Ø de 48mm/60,3mm, encaixe da luminária de Ø de 48mm/60,3mm. | ORSE | Material | Un | 7 | 210 | 1470 | 0.0043669 | 99.518 | C
00038112 | INTERRUPTOR SIMPLES 10A, 250V (APENAS MODULO) | SINAPI | Material | UN | 300.237 | 4.88 | 1465.16 | 0.0043525 | 99.5224 | C
00003104 | CONJ. DE FERRAGENS PARA PORTA DE VIDRO TEMPERADO, EM ZAMAC CROMADO, CONTEMPLANDO DOBRADICA INF., DOBRADICA SUP., PIVO PARA DOBRADICA INF., PIVO PARA DOBRADICA SUP., FECHADURA CENTRAL EM ZAMC. CROMADO, CONTRA FECHADURA DE PRESSAO | SINAPI | Material | CJ | 8 | 180.24 | 1441.92 | 0.0042835 | 99.5267 | C
I12141 | Caixa de equipotencialização em aço 200x200x90mm, para embutir com tampa, com 9 terminais, ref:TEL-901 ou similar (SPDA) | ORSE | Material | un | 4 | 356.6 | 1426.4 | 0.0042374 | 99.5309 | C
00003097 | FECHADURA ROSETA REDONDA PARA PORTA DE BANHEIRO, EM ACO INOX (MAQUINA, TESTA E CONTRA-TESTA) E EM ZAMAC (MACANETA, LINGUETA E TRINCOS) COM ACABAMENTO CROMADO, MAQUINA DE 40 MM, INCLUINDO CHAVE TIPO TRANQUETA | SINAPI | Material | CJ | 16.2054 | 87.55 | 1418.78 | 0.0042148 | 99.5351 | C
00006027 | REGISTRO GAVETA BRUTO EM LATAO FORJADO, BITOLA 4" | SINAPI | Material | UN | 2 | 706.34 | 1412.68 | 0.0041966 | 99.5393 | C
I14633 | Vaso de expansão com volume interno 36 litros, conexão BSP 1" M, faixa de temperatura -10 a +99, pressão máxima 10 Bar, conexões em AISI 304, modelo TAN-VAQF-36 ou similar. Inclusive instalação | ORSE | Serviço | un | 1 | 1400 | 1400 | 0.004159 | 99.5435 | C
00038588 | MEIO BLOCO DE CONCRETO ESTRUTURAL 14 X 19 X 14 CM, FBK 4,5 MPA (NBR 6136) | SINAPI | Material | UN | 719.882 | 1.94 | 1396.57 | 0.0041488 | 99.5476 | C
00043475 | FERRAMENTAS - FAMILIA ENCARREGADO GERAL - MENSALISTA (ENCARGOS COMPLEMENTARES - COLETADO CAIXA) | SINAPI | Encargos Complementares | MES | 90 | 15.46 | 1391.4 | 0.0041334 | 99.5517 | C
00009835 | TUBO PVC SERIE NORMAL, DN 40 MM, PARA ESGOTO PREDIAL (NBR 5688) | SINAPI | Material | M | 240.957 | 5.75 | 1385.5 | 0.0041159 | 99.5559 | C
00005318 | DILUENTE AGUARRAS | SINAPI | Material | L | 70.2388 | 19.6 | 1376.68 | 0.0040897 | 99.56 | C
00002692 | DESMOLDANTE PROTETOR PARA FORMAS DE MADEIRA, DE BASE OLEOSA EMULSIONADA EM AGUA | SINAPI | Material | L | 204.5383 | 6.71 | 1372.45 | 0.0040771 | 99.564 | C
I00055 | Unidade de Serviço padrao Energisa | ORSE | Serviço | us | 90.65 | 15.14 | 1372.44 | 0.0040771 | 99.5681 | C
00004096 | MOTORISTA OPERADOR DE CAMINHAO COM MUNCK (HORISTA) | SINAPI | Mão de Obra | H | 44.9609 | 30.41 | 1367.26 | 0.0040617 | 99.5722 | C
I08830 | Disjuntor tripolar 100 A, padrão DIN ( linha branca ), corrente de interrupção 10KA, ref.:Moeller ou similar. | ORSE | Material | un | 3 | 454.54 | 1363.62 | 0.0040509 | 99.5762 | C
00009869 | TUBO PVC, SOLDAVEL, DE 32 MM, AGUA FRIA (NBR-5648) | SINAPI | Material | M | 160.3019 | 8.48 | 1359.36 | 0.0040382 | 99.5803 | C
00002386 | DISJUNTOR TIPO NEMA, MONOPOLAR 35 ATE 50 A, TENSAO MAXIMA DE 240 V | SINAPI | Material | UN | 74.0442 | 18.35 | 1358.71 | 0.0040363 | 99.5843 | C
00042408 | LONA PLASTICA EXTRA FORTE PRETA, E = 200 MICRA | SINAPI | Material | M2 | 745.6696 | 1.82 | 1357.12 | 0.0040316 | 99.5883 | C
00013954 | POLIDORA DE PISO (POLITRIZ) ELETRICA, MOTOR MONOFASICO DE 4 HP, PESO DE 100 KG, DIAMETRO DO TRABALHO DE 450 MM | SINAPI | Equipamento | UN | 0.14548 | 9323.44 | 1356.34 | 0.0040293 | 99.5924 | C
00002446 | ELETRODUTO/DUTO PEAD FLEXIVEL PAREDE SIMPLES, CORRUGACAO HELICOIDAL, COR PRETA, SEM ROSCA, DE 2", CRC 680 N, PARA CABEAMENTO SUBTERRANEO (NBR 15715) | SINAPI | Material | M | 208.978 | 6.44 | 1345.82 | 0.003998 | 99.5964 | C
00010232 | VALVULA DE RETENCAO DE BRONZE, PE COM CRIVOS, EXTREMIDADE COM ROSCA, DE 2", PARA FUNDO DE POCO | SINAPI | Material | UN | 6 | 224.15 | 1344.9 | 0.0039953 | 99.6003 | C
00010998 | ELETRODO REVESTIDO AWS - E-6010, DIAMETRO IGUAL A 4,00 MM | SINAPI | Material | KG | 38.0314 | 35.02 | 1331.86 | 0.0039566 | 99.6043 | C
00020971 | CHAVE DUPLA PARA CONEXOES TIPO STORZ, ENGATE RAPIDO 1 1/2" X 2 1/2", EM LATAO, PARA INSTALACAO PREDIAL COMBATE A INCENDIO | SINAPI | Material | UN | 48 | 27.52 | 1320.96 | 0.0039242 | 99.6082 | C
00013415 | TORNEIRA DE MESA/BANCADA, PARA LAVATORIO, FIXA, METALICA CROMADA, PADRAO POPULAR, 1/2" OU 3/4" | SINAPI | Material | UN | 16.9194 | 77.64 | 1313.62 | 0.0039024 | 99.6121 | C
00005067 | PREGO DE ACO POLIDO COM CABECA 16 X 24 (2 1/4 X 12) | SINAPI | Material | KG | 75.225 | 17.39 | 1308.16 | 0.0038862 | 99.616 | C
00007137 | TE PVC, SOLDAVEL, COM BUCHA DE LATAO NA BOLSA CENTRAL, 90 GRAUS, 25 MM X 1/2", PARA AGUA FRIA PREDIAL | SINAPI | Material | UN | 138 | 9.47 | 1306.86 | 0.0038823 | 99.6199 | C
00041967 | CERA LIQUIDA INCOLOR MULTIPISO | SINAPI | Material | L | 63.3985 | 20.46 | 1297.13 | 0.0038534 | 99.6238 | C
00012038 | QUADRO DE DISTRIBUICAO COM BARRAMENTO TRIFASICO, DE SOBREPOR, EM CHAPA DE ACO GALVANIZADO, PARA 18 DISJUNTORES DIN, 100 A | SINAPI | Material | UN | 3 | 431.83 | 1295.49 | 0.0038485 | 99.6276 | C
00004430 | CAIBRO NAO APARELHADO *5 X 6* CM, EM MACARANDUBA/MASSARANDUBA, ANGELIM OU EQUIVALENTE DA REGIAO - BRUTA | SINAPI | Material | M | 96.7769 | 13.31 | 1288.1 | 0.0038266 | 99.6314 | C
00039995 | POLIESTIRENO EXPANDIDO/EPS (ISOPOR), TIPO 2F, BLOCO | SINAPI | Material | M3 | 1.7244 | 743.12 | 1281.4 | 0.0038067 | 99.6352 | C
00001013 | CABO DE COBRE, FLEXIVEL, CLASSE 4 OU 5, ISOLACAO EM PVC/A, ANTICHAMA BWF-B, 1 CONDUTOR, 450/750 V, SECAO NOMINAL 1,5 MM2 | SINAPI | Material | M | 845.8251 | 1.51 | 1277.2 | 0.0037942 | 99.639 | C
I12158 | Tê horizontal 200 x 100 mm para eletrocalha metálica (ref.: mopa ou similar) | ORSE | Material | un | 16 | 79.21 | 1267.36 | 0.0037649 | 99.6428 | C
00004262 | PA CARREGADEIRA SOBRE RODAS, POTENCIA LIQUIDA 128 HP, CAPACIDADE DA CACAMBA DE 1,7 A 2,8 M3, PESO OPERACIONAL MAXIMO DE 11632 KG | SINAPI | Equipamento | UN | 0.0016424 | 771000 | 1266.32 | 0.0037619 | 99.6466 | C
00012532 | ANEL EM CONCRETO ARMADO, LISO, PARA POCOS DE INSPECAO, SEM FUNDO, DIAMETRO INTERNO DE 0,60 M E ALTURA DE 0,50 M | SINAPI | Material | UN | 9.4 | 129.54 | 1217.68 | 0.0036174 | 99.6502 | C
00020065 | TUBO PVC SERIE NORMAL, DN 150 MM, PARA ESGOTO PREDIAL (NBR 5688) | SINAPI | Material | M | 35.1314 | 34.42 | 1209.22 | 0.0035922 | 99.6538 | C
I09225 | Dispositivo de proteção contra surto de tensão DPS 60KA - 275v (para-raio) | ORSE | Material | un | 16 | 75.2 | 1203.2 | 0.0035743 | 99.6573 | C
00039029 | PERFILADO PERFURADO DUPLO 38 X 76 MM, CHAPA 22 | SINAPI | Material | M | 58.8164 | 20.42 | 1201.03 | 0.0035679 | 99.6609 | C
I00588 | Chave fusível 15kv- 24kv 100a 12000a | ORSE | Material | un | 3 | 390 | 1170 | 0.0034757 | 99.6644 | C
00003539 | JOELHO PVC, SOLDAVEL, 90 GRAUS, 60 MM, COR MARROM, PARA AGUA FRIA PREDIAL | SINAPI | Material | UN | 42 | 27.39 | 1150.38 | 0.0034174 | 99.6678 | C
00009921 | USINA MISTURADORA DE SOLOS, DOSADORES TRIPLOS, CALHA VIBRATORIA CAPACIDADE DE 200 A 500 T/H, POTENCIA DE 75 KW | SINAPI | Equipamento | UN | 0.00068736 | 1645034.46 | 1130.72 | 0.003359 | 99.6712 | C
00011976 | CHUMBADOR DE ACO ZINCADO, DIAMETRO 1/4" COM PARAFUSO 1/4" X 40 MM | SINAPI | Material | UN | 803.9045 | 1.39 | 1117.43 | 0.0033195 | 99.6745 | C
UFSB-I-83297849 | REPETIDORA PARA CENTRAL DE ALARME DE INCÊNDIO ENDEREÇÁVEL CIE, REF.: RP 520. FAB.: INTELBRAS OU EQUIVALENTE TÉCNICO | Composições | Material | UN | 1 | 1112 | 1112 | 0.0033034 | 99.6778 | C
UFSB-I-81542518 | TRANSFORMADOR DE CORRENTE 1500/5, Y-Y | Composições | Material | UN | 3 | 365.99 | 1097.97 | 0.0032617 | 99.681 | C
00003469 | COTOVELO 90 GRAUS DE FERRO GALVANIZADO, COM ROSCA BSP, DE 4" | SINAPI | Material | UN | 5 | 219.09 | 1095.45 | 0.0032543 | 99.6843 | C
00039507 | TELA DE ACO SOLDADA NERVURADA, CA-60, Q-113, (1,8 KG/M2), DIAMETRO DO FIO = 3,8 MM, LARGURA = 2,45 M, ESPACAMENTO DA MALHA = 10 X 10 CM | SINAPI | Material | M2 | 87.8688 | 11.82 | 1038.61 | 0.0030854 | 99.6874 | C
I04112 | Suporte vertical 50 x 50mm para fixação de eletrocalha metálica (ref. Mopa ou similar) | ORSE | Material | un | 276 | 3.75 | 1035 | 0.0030747 | 99.6905 | C
00002680 | ELETRODUTO DE PVC RIGIDO ROSCAVEL DE 1 1/2", SEM LUVA | SINAPI | Material | M | 103.62 | 9.91 | 1026.87 | 0.0030505 | 99.6935 | C
00043470 | FERRAMENTAS - FAMILIA ALMOXARIFE - MENSALISTA (ENCARGOS COMPLEMENTARES - COLETADO CAIXA) | SINAPI | Encargos Complementares | MES | 92 | 11.14 | 1024.88 | 0.0030446 | 99.6966 | C
I09269 | Válvula solenoide p/irrigação modelo 100-DVF 1", marca Rain Bird ou similar | ORSE | Material | un | 2 | 509.55 | 1019.1 | 0.0030274 | 99.6996 | C
00013458 | COMPACTADOR DE SOLOS DE PERCURSAO (SOQUETE) COM MOTOR A GASOLINA 4 TEMPOS DE 4 HP (4 CV) | SINAPI | Equipamento | UN | 0.071446 | 14245.4 | 1017.78 | 0.0030235 | 99.7026 | C
00000541 | BANCADA DE MARMORE SINTETICO COM UMA CUBA, 120 X *60* CM | SINAPI | Material | UN | 5.2095 | 193.78 | 1009.5 | 0.0029989 | 99.7056 | C
00035692 | TINTA LATEX ACRILICA STANDARD, COR BRANCA | SINAPI | Material | L | 47.0394 | 21.11 | 993 | 0.0029499 | 99.7086 | C
I03821 | Tubo metálico flexível d=1" (ref.sealtubo ou similar) | ORSE | Material | m | 78.13 | 12.7 | 992.25 | 0.0029477 | 99.7115 | C
00007568 | BUCHA DE NYLON SEM ABA S10, COM PARAFUSO DE 6,10 X 65 MM EM ACO ZINCADO COM ROSCA SOBERBA, CABECA CHATA E FENDA PHILLIPS | SINAPI | Material | UN | 1610.1779 | 0.61 | 982.21 | 0.0029179 | 99.7144 | C
00011267 | ARRUELA LISA, REDONDA, DE LATAO POLIDO, DIAMETRO NOMINAL 5/8", DIAMETRO EXTERNO = 34 MM, DIAMETRO DO FURO = 17 MM, ESPESSURA = *2,5* MM | SINAPI | Material | UN | 710.7938 | 1.38 | 980.9 | 0.002914 | 99.7173 | C
00000982 | CABO DE COBRE, FLEXIVEL, CLASSE 4 OU 5, ISOLACAO EM PVC/A, ANTICHAMA BWF-B, 1 CONDUTOR, 450/750 V, SECAO NOMINAL 6 MM2 | SINAPI | Material | M | 172.2855 | 5.69 | 980.3 | 0.0029122 | 99.7202 | C
00001368 | CHUVEIRO COMUM EM PLASTICO BRANCO, COM CANO, 3 TEMPERATURAS, 5500 W (110/220 V) | SINAPI | Material | UN | 9.6192 | 99.95 | 961.44 | 0.0028561 | 99.7231 | C
00010908 | JUNCAO DE REDUCAO INVERTIDA, PVC SOLDAVEL, 100 X 50 MM, SERIE NORMAL PARA ESGOTO PREDIAL | SINAPI | Material | UN | 57 | 16.86 | 961.02 | 0.0028549 | 99.726 | C
00034643 | CAIXA DE INSPECAO PARA ATERRAMENTO E PARA RAIOS, EM POLIPROPILENO, DIAMETRO = 300 MM X ALTURA = 400 MM (INCLUIDA TAMPA SEM ESCOTILHA) | SINAPI | Material | UN | 25 | 37.95 | 948.75 | 0.0028185 | 99.7288 | C
00007307 | FUNDO ANTICORROSIVO PARA METAIS FERROSOS (ZARCAO) | SINAPI | Material | L | 21.0927 | 44.32 | 934.83 | 0.0027771 | 99.7316 | C
00012551 | ANEL EM CONCRETO ARMADO, LISO, PARA POCOS DE VISITA, POCOS DE INSPECAO, FOSSAS SEPTICAS E SUMIDOUROS, SEM FUNDO, DIAMETRO INTERNO DE 1,20 M E ALTURA DE 0,50 M | SINAPI | Material | UN | 3 | 310.35 | 931.05 | 0.0027659 | 99.7343 | C
00010416 | VALVULA DE RETENCAO VERTICAL, DE BRONZE (PN-16), 1 1/2", 200 PSI, EXTREMIDADES COM ROSCA | SINAPI | Material | UN | 6 | 152.85 | 917.1 | 0.0027244 | 99.737 | C
UFSB-I-47392259 | CONDULETE DE ALUMÍNIO, TIPO LR, PARA ELETRODUTO DE AÇO GALVANIZADO DN 40 MM (1.1/2''), APARENTE | Composições | Material | UN | 12 | 76.05 | 912.6 | 0.0027111 | 99.7398 | C
I01970 | Relé fotoelétrico individual 5a / 127v, c/ base móvel | ORSE | Material | un | 37 | 24.44 | 904.28 | 0.0026863 | 99.7424 | C
00010535 | BETONEIRA, CAPACIDADE NOMINAL 400 L, CAPACIDADE DE MISTURA 280 L, MOTOR ELETRICO TRIFASICO 220/380 V, POTENCIA 2 CV, SEM CARREGADOR | SINAPI | Equipamento | UN | 0.15998 | 5615 | 898.31 | 0.0026686 | 99.7451 | C
I12515 | Fita Auto-adesiva Fotoluminescente 5,0cm x 9m | ORSE | Material | m | 20 | 44.81 | 896.2 | 0.0026623 | 99.7478 | C
00037596 | ARGAMASSA COLANTE TIPO AC III E | SINAPI | Material | KG | 283.9869 | 3.14 | 891.72 | 0.002649 | 99.7504 | C
I01420 | Luva ferro galvanizado d=1 " | ORSE | Material | un | 63 | 13.97 | 880.11 | 0.0026145 | 99.753 | C
I09690 | Cartucho p/ solda exotermica nr90 | ORSE | Material | un | 44 | 20 | 880 | 0.0026142 | 99.7556 | C
I03972 | Eletroduto em ferro galvanizado pesado sem costura 3/4" x 3m | ORSE | Material | un | 11.55 | 75.85 | 876.07 | 0.0026025 | 99.7583 | C
00006138 | ANEL DE VEDACAO, PVC FLEXIVEL, 100 MM, PARA SAIDA DE BACIA / VASO SANITARIO | SINAPI | Material | UN | 87.2054 | 10.04 | 875.54 | 0.002601 | 99.7609 | C
00037590 | SUPORTE MAO-FRANCESA EM ACO, ABAS IGUAIS 30 CM, CAPACIDADE MINIMA 60 KG, BRANCO | SINAPI | Material | UN | 55 | 15.88 | 873.4 | 0.0025946 | 99.7634 | C
00001339 | COLA A BASE DE RESINA SINTETICA PARA CHAPA DE LAMINADO MELAMINICO E OUTROS | SINAPI | Material | KG | 18.556 | 46.92 | 870.65 | 0.0025864 | 99.766 | C
I12617 | Cabo balanceado 2 x 0,30mm (para microfone) | ORSE | Material | m | 109.752 | 7.89 | 865.94 | 0.0025724 | 99.7686 | C
UFSB-I-08421580 | LUVA DE EMENDA PARA ELETRODUTO, AÇO GALVANIZADO, DN 32 MM (1 1/4") | Composições | Material | UN | 70 | 12.31 | 861.7 | 0.0025599 | 99.7712 | C
00034636 | CAIXA D'AGUA / RESERVATORIO EM POLIETILENO, 1000 LITROS, COM TAMPA | SINAPI | Material | UN | 2 | 429.9 | 859.8 | 0.0025542 | 99.7737 | C
I10339 | Molde de solda exotérmica tipo "X" para cabo cobre nu 50 mm² | ORSE | Material | un | 4 | 214.09 | 856.36 | 0.002544 | 99.7763 | C
00043486 | EPI - FAMILIA ENGENHEIRO CIVIL - HORISTA (ENCARGOS COMPLEMENTARES - COLETADO CAIXA) | SINAPI | Encargos Complementares | H | 1100 | 0.77 | 847 | 0.0025162 | 99.7788 | C
00020147 | JOELHO PVC, SOLDAVEL, COM BUCHA DE LATAO, 90 GRAUS, 25 MM X 1/2", PARA AGUA FRIA PREDIAL | SINAPI | Material | UN | 166 | 5.07 | 841.62 | 0.0025002 | 99.7813 | C
00034649 | CANALETA ESTRUTURAL CERAMICA DE 14 X 19 X 29 CM (L X A X C) E 6,0 MPA | SINAPI | Material | UN | 289.3314 | 2.89 | 836.17 | 0.002484 | 99.7838 | C
00001895 | LUVA EM PVC RIGIDO ROSCAVEL, DE 4", PARA ELETRODUTO | SINAPI | Material | UN | 35 | 23.66 | 828.1 | 0.00246 | 99.7862 | C
00011737 | PROLONGAMENTO / PROLONGADOR PARA CAIXA SIFONADA, PVC, 150 MM X 150 MM (NBR 5688) | SINAPI | Material | UN | 71 | 11.64 | 826.44 | 0.0024551 | 99.7887 | C
00039332 | CONDULETE EM PVC, TIPO "C", SEM TAMPA, DE 1" | SINAPI | Material | UN | 76 | 10.75 | 817 | 0.0024271 | 99.7911 | C
00021112 | VALVULA DE DESCARGA EM METAL CROMADO PARA MICTORIO COM ACIONAMENTO POR PRESSAO E FECHAMENTO AUTOMATICO | SINAPI | Material | UN | 2.4048 | 338.91 | 815.01 | 0.0024211 | 99.7935 | C
00044477 | MICROESFERAS DE VIDRO PARA SINALIZACAO HORIZONTAL VIARIA, TIPO II-A (DROP-ON) - NBR 16184 | SINAPI | Material | KG | 44.3145 | 18.33 | 812.28 | 0.002413 | 99.7959 | C
00006028 | REGISTRO GAVETA BRUTO EM LATAO FORJADO, BITOLA 2" | SINAPI | Material | UN | 6 | 135.01 | 810.06 | 0.0024064 | 99.7983 | C
00007348 | TINTA ACRILICA PREMIUM PARA PISO | SINAPI | Material | L | 36.9995 | 21.63 | 800.3 | 0.0023775 | 99.8007 | C
00011655 | TE SANITARIO DE REDUCAO, PVC, DN 100 X 50 MM, SERIE NORMAL, PARA ESGOTO PREDIAL | SINAPI | Material | UN | 53 | 15.03 | 796.59 | 0.0023664 | 99.8031 | C
I11514 | Fixador universal estanhado para cabos 16 a 70mm2 | ORSE | Material | un | 28 | 28.29 | 792.12 | 0.0023532 | 99.8054 | C
00020046 | REDUCAO EXCENTRICA PVC, SERIE R, DN 100 X 75 MM, PARA ESGOTO PREDIAL | SINAPI | Material | UN | 48 | 16.28 | 781.44 | 0.0023214 | 99.8078 | C
00003898 | LUVA SIMPLES, PVC, SOLDAVEL, DN 75 MM, SERIE NORMAL, PARA ESGOTO PREDIAL | SINAPI | Material | UN | 131 | 5.93 | 776.83 | 0.0023077 | 99.8101 | C
I03441 | Disjuntor tripolar 160 A, padrão DIN (linha brança ), corrente de interrupção 65KA, ref.: Siemens ou similar | ORSE | Material | un | 4 | 194 | 776 | 0.0023053 | 99.8124 | C
00001442 | COMPACTADOR DE SOLO TIPO PLACA VIBRATORIA REVERSIVEL, A GASOLINA 4 TEMPOS, PESO 125 A 150 KG, FORCA CENTRIF. 2500 A 2800 KGF, LARG. TRABALHO 400 A 450 MM, FREQ. VIBRACAO 4300 A 4500 RPM, VELOC. TRABALHO 15 A 20 M/MIN, POT. 5,5 A 6,0 HP | SINAPI | Equipamento | UN | 0.080221 | 9651.05 | 774.21 | 0.0022999 | 99.8147 | C
00000299 | ANEL BORRACHA, DN 100 MM, PARA TUBO SERIE REFORCADA ESGOTO PREDIAL | SINAPI | Material | UN | 212 | 3.64 | 771.68 | 0.0022924 | 99.817 | C
00003875 | LUVA SIMPLES, PVC, SOLDAVEL, DN 50 MM, SERIE NORMAL, PARA ESGOTO PREDIAL | SINAPI | Material | UN | 264 | 2.92 | 770.88 | 0.0022901 | 99.8193 | C
00039344 | CONDULETE EM PVC, TIPO "X", SEM TAMPA, DE 3/4" | SINAPI | Material | UN | 66 | 11.44 | 755.04 | 0.002243 | 99.8215 | C
00013348 | ARRUELA EM ACO GALVANIZADO, DIAMETRO EXTERNO = 35MM, ESPESSURA = 3MM, DIAMETRO DO FURO= 18MM | SINAPI | Material | UN | 476 | 1.58 | 752.08 | 0.0022342 | 99.8237 | C
00014112 | TAMPAO FOFO SIMPLES COM BASE / REQUADRO, CLASSE A15 CARGA MAX. 1,5 T, 400 X 600 MM (COM INSCRICAO EM RELEVO DO TIPO DE REDE) | SINAPI | Material | UN | 2 | 371.21 | 742.42 | 0.0022055 | 99.8259 | C
I12393 | Gancho curto 38x38mm para luminária | ORSE | Material | un | 228 | 3.25 | 741 | 0.0022013 | 99.8281 | C
CFCA-18697532 | TAPETE DE BORRACHA - HOMOLOGADO E COM CERTIFICADO PARA NR-10 | Composições | Material | UN | 5 | 146.73 | 733.65 | 0.0021795 | 99.8303 | C
00001879 | CURVA 90 GRAUS, LONGA, DE PVC RIGIDO ROSCAVEL, DE 3/4", PARA ELETRODUTO | SINAPI | Material | UN | 304 | 2.41 | 732.64 | 0.0021765 | 99.8325 | C
00007097 | TE SANITARIO, PVC, DN 50 X 50 MM, SERIE NORMAL, PARA ESGOTO PREDIAL | SINAPI | Material | UN | 109.8913 | 6.64 | 729.68 | 0.0021677 | 99.8347 | C
00013294 | PARAFUSO DE ACO ZINCADO, SEXTAVADO, COM ROSCA SOBERBA, DIAMETRO 3/8", COMPRIMENTO 80 MM | SINAPI | Material | UN | 420 | 1.73 | 726.6 | 0.0021585 | 99.8368 | C
00044945 | SIFAO / TUBO SINFONADO EXTENSIVEL/SANFONADO, UNIVERSAL/ SIMPLES, ENTRE *50 A 70* CM, DE PLASTICO BRANCO | SINAPI | Material | UN | 90.1289 | 8.06 | 726.44 | 0.002158 | 99.839 | C
00002674 | ELETRODUTO DE PVC RIGIDO ROSCAVEL DE 3/4", SEM LUVA | SINAPI | Material | M | 167.6219 | 4.33 | 725.8 | 0.0021561 | 99.8411 | C
I12793 | Janela em alumínio, cor N/P/B, moldura-vidro, tipo guilhotina, exclusive vidro | ORSE | Material | m2 | 2.88 | 250 | 720 | 0.0021389 | 99.8433 | C
00039996 | VERGALHAO ZINCADO ROSCA TOTAL, 1/4" (6,3 MM) | SINAPI | Material | M | 126.6645 | 5.66 | 716.92 | 0.0021298 | 99.8454 | C
00013417 | TORNEIRA METALICA CROMADA CANO CURTO, SEM BICO, SEM AREJADOR, DE PAREDE, PARA TANQUE E USO GERAL, 1/2" OU 3/4" | SINAPI | Material | UN | 7 | 101.12 | 707.84 | 0.0021028 | 99.8475 | C
00011002 | ELETRODO REVESTIDO AWS - E6013, DIAMETRO IGUAL A 2,50 MM | SINAPI | Material | KG | 21.8148 | 32.08 | 699.82 | 0.002079 | 99.8496 | C
00003746 | LAJE PRE-MOLDADA TRELICADA (LAJOTAS + VIGOTAS) PARA PISO, UNIDIRECIONAL, SOBRECARGA DE 200 KG/M2, VAO ATE 6,00 M (SEM COLOCACAO) | SINAPI | Material | M2 | 9.5849 | 72.17 | 691.74 | 0.002055 | 99.8516 | C
I10692 | Para raios tipo polimérico 15kv - 12ka | ORSE | Material | Un | 3 | 230.01 | 690.03 | 0.0020499 | 99.8537 | C
E9684 | Veículo leve picape 4 x 4 com capacidade de 1,10 t - 147 kW (PRODUTIVO) | SICRO | Equipamento Custo Horário | CHP | 6.12 | 112.27 | 687.09 | 0.0020411 | 99.8557 | C
00006012 | REGISTRO GAVETA BRUTO EM LATAO FORJADO, BITOLA 3" | SINAPI | Material | UN | 2 | 338.99 | 677.98 | 0.0020141 | 99.8578 | C
I08797 | Rack de parede 19" x 16 u x 450mm | ORSE | Material | un | 1 | 671.8 | 671.8 | 0.0019957 | 99.8597 | C
00010646 | ROLO COMPACTADOR VIBRATORIO DE UM CILINDRO, ACO LISO, POTENCIA 80 HP, PESO OPERACIONAL MAXIMO 8,1 T, IMPACTO DINAMICO 16,15/9,5 T, LARGURA TRABALHO 1,68 M | SINAPI | Equipamento | UN | 0.0011827 | 563074.07 | 665.94 | 0.0019783 | 99.8617 | C
00039443 | PARAFUSO DRY WALL, EM ACO ZINCADO, CABECA LENTILHA E PONTA BROCA (LB), LARGURA 4,2 MM, COMPRIMENTO 13 MM | SINAPI | Material | UN | 2365.7122 | 0.28 | 662.4 | 0.0019678 | 99.8637 | C
00004276 | PARA-RAIOS DE DISTRIBUICAO, TENSAO NOMINAL 15 KV, CORRENTE NOMINAL DE DESCARGA 5 KA | SINAPI | Material | UN | 3 | 216.72 | 650.16 | 0.0019314 | 99.8656 | C
00037558 | PLACA DE SINALIZACAO DE SEGURANCA CONTRA INCENDIO, FOTOLUMINESCENTE, RETANGULAR, *20 X 40* CM, EM PVC *2* MM ANTI-CHAMAS (SIMBOLOS, CORES E PICTOGRAMAS CONFORME NBR 16820) | SINAPI | Material | UN | 23 | 27.96 | 643.08 | 0.0019104 | 99.8675 | C
00005073 | PREGO DE ACO POLIDO COM CABECA 17 X 24 (2 1/4 X 11) | SINAPI | Material | KG | 38.5598 | 16.63 | 641.25 | 0.001905 | 99.8694 | C
I01902 | Rack de Piso 19" x 16 u x 570mm (gabinete) para modems e som c/porta de vidro | ORSE | Material | un | 1 | 640.55 | 640.55 | 0.0019029 | 99.8713 | C
UFSB-I-29265641 | LUMINARIA DE SOBREPOR TIPO CALHA, EM CHAPA DE ACO PINTADA EM BRANCO, PARA 2 LAMPADAS TUBULARES, FLUORESCENTES OU T8 LED DE 9 W, BASE G13, ENTRADA BIVOLT, COM ALETAS E REFLETORES EM ALUMINIO (NAO INCLUI REATOR OU LAMPADA), TAMANHO MAIOR QUE 1 M | Composições | Material | UN | 8 | 79.9 | 639.2 | 0.0018989 | 99.8732 | C
00001894 | LUVA EM PVC RIGIDO ROSCAVEL, DE 2", PARA ELETRODUTO | SINAPI | Material | UN | 141 | 4.51 | 635.91 | 0.0018891 | 99.8751 | C
00034761 | MONTADOR DE ELETROELETRONICOS (HORISTA) | SINAPI | Mão de Obra | H | 30.9261 | 20.37 | 629.96 | 0.0018714 | 99.877 | C
00020017 | GUARNICAO / ALIZAR / VISTA LISA EM MADEIRA MACICA, PARA PORTA, E = *1* CM, L = *5* CM, CEDRINHO / ANGELIM COMERCIAL / TAURI/ CURUPIXA / PEROBA / CUMARU OU EQUIVALENTE DA REGIAO | SINAPI | Material | M | 77.239 | 7.99 | 617.14 | 0.0018333 | 99.8788 | C
00044331 | LIMPA VIDROS COM PULVERIZADOR | SINAPI | Material | L | 12.7468 | 48.28 | 615.42 | 0.0018282 | 99.8807 | C
00011280 | CORTADEIRA DE PISO DE CONCRETO E ASFALTO, PARA DISCO PADRAO DE DIAMETRO 350 MM (14") OU 450 MM (18"), MOTOR A GASOLINA, POTENCIA 13 HP, SEM DISCO | SINAPI | Equipamento | UN | 0.090636 | 6747.42 | 611.56 | 0.0018168 | 99.8825 | C
00039430 | PENDURAL OU PRESILHA REGULADORA, EM ACO GALVANIZADO, COM CORPO, MOLA E REBITE, PARA PERFIL TIPO CANALETA DE ESTRUTURA EM FORROS DRYWALL | SINAPI | Material | UN | 224.3909 | 2.71 | 608.1 | 0.0018065 | 99.8843 | C
I12153 | Curva vertical 50 x 50 mm para eletrocalha metálica (ref.: mopa ou similar) | ORSE | Material | un | 42 | 14.35 | 602.7 | 0.0017904 | 99.8861 | C
00035693 | TINTA LATEX ACRILICA ECONOMICA, COR BRANCA | SINAPI | Material | L | 43.8496 | 13.45 | 589.78 | 0.0017521 | 99.8878 | C
00040375 | LUVA EM ACO CARBONO, SOLDAVEL, PRESSAO 3.000 LBS, DN 3" | SINAPI | Material | UN | 2 | 292.06 | 584.12 | 0.0017352 | 99.8896 | C
00013896 | VIBRADOR DE IMERSAO, DIAMETRO DA PONTEIRA DE *45* MM, COM MOTOR ELETRICO TRIFASICO DE 2 HP (2 CV) | SINAPI | Equipamento | UN | 0.17088 | 3366.77 | 575.3 | 0.001709 | 99.8913 | C
00010405 | VALVULA DE RETENCAO HORIZONTAL, DE BRONZE (PN-25), 2 1/2", 400 PSI, TAMPA DE PORCA DE UNIAO, EXTREMIDADES COM ROSCA | SINAPI | Material | UN | 1 | 575.24 | 575.24 | 0.0017089 | 99.893 | C
00003540 | JOELHO PVC, SOLDAVEL, 90 GRAUS, 50 MM, COR MARROM, PARA AGUA FRIA PREDIAL | SINAPI | Material | UN | 121 | 4.72 | 571.12 | 0.0016966 | 99.8947 | C
00001574 | TERMINAL A COMPRESSAO EM COBRE ESTANHADO PARA CABO 10 MM2, 1 FURO E 1 COMPRESSAO, PARA PARAFUSO DE FIXACAO M6 | SINAPI | Material | UN | 386.0442 | 1.46 | 563.62 | 0.0016743 | 99.8964 | C
00005061 | PREGO DE ACO POLIDO COM CABECA 18 X 27 (2 1/2 X 10) | SINAPI | Material | KG | 34.897 | 16.04 | 559.75 | 0.0016628 | 99.898 | C
00006300 | TE DE FERRO GALVANIZADO, DE 4" | SINAPI | Material | UN | 2 | 279.77 | 559.54 | 0.0016622 | 99.8997 | C
00003520 | JOELHO PVC, SOLDAVEL, PB, 90 GRAUS, DN 100 MM, PARA ESGOTO PREDIAL | SINAPI | Material | UN | 75 | 7.34 | 550.5 | 0.0016354 | 99.9013 | C
00000365 | MUDA DE ARBUSTO FOLHAGEM, SANSAO-DO-CAMPO OU EQUIVALENTE DA REGIAO, H= *50 A 70* CM | SINAPI | Material | UN | 9 | 60.57 | 545.13 | 0.0016194 | 99.9029 | C
E9125 | Veículo tipo van furgão com capacidade de 1,38 t - 100 kW (PRODUTIVO) | SICRO | Equipamento Custo Horário | CHP | 6.12 | 87.85 | 537.64 | 0.0015972 | 99.9045 | C
00003526 | JOELHO PVC, SOLDAVEL, PB, 90 GRAUS, DN 50 MM, PARA ESGOTO PREDIAL | SINAPI | Material | UN | 198.9003 | 2.7 | 537.03 | 0.0015954 | 99.9061 | C
00039795 | QUADRO DE DISTRIBUICAO, SEM BARRAMENTO, EM PVC, DE EMBUTIR, PARA 6 DISJUNTORES NEMA OU 8 DISJUNTORES DIN | SINAPI | Material | UN | 9.6756 | 54.82 | 530.42 | 0.0015757 | 99.9077 | C
00001747 | CUBA ACO INOX (AISI 304) DE EMBUTIR COM VALVULA DE 3 1/2", DE *56 X 33 X 12* CM | SINAPI | Material | UN | 3 | 176.62 | 529.86 | 0.0015741 | 99.9093 | C
00039961 | SILICONE ACETICO USO GERAL INCOLOR 280 G | SINAPI | Material | UN | 23.8146 | 22.12 | 526.78 | 0.0015649 | 99.9108 | C
00003363 | GUINDAUTO HIDRAULICO, CAPACIDADE MAXIMA DE CARGA 6200 KG, MOMENTO MAXIMO DE CARGA 11,7 TM, ALCANCE MAXIMO HORIZONTAL 9,70 M, PARA MONTAGEM SOBRE CHASSI DE CAMINHAO PBT MINIMO 13000 KG (INCLUI MONTAGEM, NAO INCLUI CAMINHAO) | SINAPI | Equipamento | UN | 0.0036435 | 143750 | 523.75 | 0.0015559 | 99.9124 | C
00003517 | JOELHO PVC, SOLDAVEL, BB, 90 GRAUS, SEM ANEL, DN 40 MM, PARA ESGOTO PREDIAL SECUNDARIO | SINAPI | Material | UN | 281.4724 | 1.86 | 523.54 | 0.0015553 | 99.914 | C
00009872 | TUBO PVC, SOLDAVEL, DE 85 MM, AGUA FRIA (NBR-5648) | SINAPI | Material | M | 9.3388 | 55.4 | 517.37 | 0.001537 | 99.9155 | C
00043492 | EPI - FAMILIA SOLDADOR - HORISTA (ENCARGOS COMPLEMENTARES - COLETADO CAIXA) | SINAPI | Encargos Complementares | H | 281.6987 | 1.82 | 512.69 | 0.001523 | 99.917 | C
00003405 | ISOLADOR DE PORCELANA SUSPENSO, DISCO TIPO GARFO OLHAL, DIAMETRO DE 152 MM, PARA TENSAO DE *15* KV | SINAPI | Material | UN | 6 | 83.44 | 500.64 | 0.0014873 | 99.9185 | C
I10048 | Pressostato 0 a 10 kgf/cm2 | ORSE | Material | un | 3 | 165.46 | 496.38 | 0.0014746 | 99.92 | C
00034714 | DISJUNTOR TERMOMAGNETICO PARA TRILHO DIN (IEC), TRIPOLAR, 63 A | SINAPI | Material | UN | 7 | 70.85 | 495.95 | 0.0014733 | 99.9214 | C
I04950 | Caixa d'agua de polietileno alta densidade, cilindrica, 310 litros | ORSE | Material | un | 2 | 247.31 | 494.62 | 0.0014694 | 99.9229 | C
00007129 | TE DE REDUCAO, PVC, SOLDAVEL, 90 GRAUS, 50 MM X 25 MM, PARA AGUA FRIA PREDIAL | SINAPI | Material | UN | 51 | 9.63 | 491.13 | 0.001459 | 99.9244 | C
00010414 | VALVULA DE RETENCAO VERTICAL, DE BRONZE (PN-16), 3", 200 PSI, EXTREMIDADES COM ROSCA | SINAPI | Material | UN | 1 | 487.35 | 487.35 | 0.0014478 | 99.9258 | C
00039248 | ELETRODUTO/DUTO PEAD FLEXIVEL PAREDE SIMPLES, CORRUGACAO HELICOIDAL, COR PRETA, SEM ROSCA, DE 4", CRC 680 N, PARA CABEAMENTO SUBTERRANEO (NBR 15715) | SINAPI | Material | M | 38.5 | 12.57 | 483.95 | 0.0014377 | 99.9273 | C
I00887 | Emenda interna 50 x 50 mm com base lisa para eletrocalha metálica (ref. vl 3.01-21-50/50 ge valemam ou similar) | ORSE | Material | un | 138 | 3.5 | 483 | 0.0014348 | 99.9287 | C
00013416 | TORNEIRA METALICA CROMADA, RETA, DE PAREDE, PARA COZINHA, SEM BICO, SEM AREJADOR, PADRAO POPULAR, 1/2" OU 3/4" | SINAPI | Material | UN | 5.2095 | 90.73 | 472.66 | 0.0014041 | 99.9301 | C
00034788 | MEIO BLOCO ESTRUTURAL CERAMICO DE 14 X 19 X 14 CM (L X A X C) E 6,0 MPA | SINAPI | Material | UN | 348.5646 | 1.33 | 463.59 | 0.0013772 | 99.9315 | C
UFSB-I-43623116 | ALARME PNE AUDIOVISUAL COM FIO | Composições | Material | UN | 1 | 462.74 | 462.74 | 0.0013747 | 99.9329 | C
00034359 | CURVA 90 GRAUS DE BARRA CHATA EM ALUMINIO 3/4" X 1/4" X 300 MM | SINAPI | Material | UN | 32 | 14.41 | 461.12 | 0.0013698 | 99.9342 | C
00001347 | CHAPA/PAINEL DE MADEIRA COMPENSADA PLASTIFICADA (MADEIRITE PLASTIFICADO) PARA FORMA DE CONCRETO, DE 2200 X 1100 MM, E = 12 MM | SINAPI | Material | M2 | 8.4 | 54.32 | 456.29 | 0.0013555 | 99.9356 | C
00036791 | TORNEIRA METALICA CROMADA DE MESA PARA LAVATORIO, BICA ALTA, COM AREJADOR | SINAPI | Material | UN | 3 | 151.76 | 455.28 | 0.0013525 | 99.9369 | C
00007622 | TRATOR DE ESTEIRAS, POTENCIA DE 100 HP, PESO OPERACIONAL DE 9,4 T, COM LAMINA COM CAPACIDADE DE 2,19 M3 | SINAPI | Equipamento | UN | 0.00042042 | 1079918 | 454.02 | 0.0013488 | 99.9383 | C
E9093 | Veículo leve - 53 kW (sem motorista) (PRODUTIVO) | SICRO | Equipamento Custo Horário | CHP | 12.24 | 37.05 | 453.49 | 0.0013472 | 99.9396 | C
00020250 | SISAL EM FIBRA / ESTOPA SISAL PARA GESSO | SINAPI | Material | KG | 29.8463 | 15 | 447.69 | 0.00133 | 99.941 | C
00037734 | CACAMBA METALICA BASCULANTE COM CAPACIDADE DE 10 M3 (INCLUI MONTAGEM, NAO INCLUI CAMINHAO) | SINAPI | Equipamento | UN | 0.0076004 | 58454.1 | 444.27 | 0.0013198 | 99.9423 | C
I12155 | Curva vertical 200 x 100 mm para eletrocalha metálica (ref.: mopa ou similar) | ORSE | Material | un | 4 | 110.9 | 443.6 | 0.0013178 | 99.9436 | C
00040568 | PREGO DE ACO POLIDO COM CABECA 22 X 48 (4 1/4 X 5) | SINAPI | Material | KG | 26.7703 | 16.44 | 440.1 | 0.0013074 | 99.9449 | C
00004274 | PARA-RAIOS TIPO FRANKLIN 350 MM, EM LATAO CROMADO, DUAS DESCIDAS, PARA PROTECAO DE EDIFICACOES CONTRA DESCARGAS ATMOSFERICAS | SINAPI | Material | UN | 3 | 143.95 | 431.85 | 0.0012829 | 99.9462 | C
00001966 | CURVA PVC CURTA 90 GRAUS, DN 100 MM, PARA ESGOTO PREDIAL | SINAPI | Material | UN | 20.7009 | 20.6 | 426.44 | 0.0012668 | 99.9474 | C
I09482 | Conjunto de estais 2" para mastro d=2" (pára-raio) | ORSE | Material | un | 3 | 139.9 | 419.7 | 0.0012468 | 99.9487 | C
00004233 | OPERADOR DE USINA DE ASFALTO, DE SOLOS OU DE CONCRETO (HORISTA) | SINAPI | Mão de Obra | H | 8.0777 | 50.52 | 408.09 | 0.0012123 | 99.9499 | C
00034519 | CRUZETA DE CONCRETO LEVE, COMP. 2000 MM SECAO, 90 X 90 MM | SINAPI | Material | UN | 4 | 101.02 | 404.08 | 0.0012004 | 99.9511 | C
00000868 | CABO DE COBRE NU 25 MM2 MEIO-DURO | SINAPI | Material | M | 15 | 26.82 | 402.3 | 0.0011951 | 99.9523 | C
I11901 | Parafuso auto-atarraxante em aço inox - 4,2 x 32mm | ORSE | Material | un | 644 | 0.62 | 399.28 | 0.0011861 | 99.9535 | C
00038383 | LIXA D'AGUA EM FOLHA, COR PRETA, GRAO 100 | SINAPI | Material | UN | 206.8939 | 1.9 | 393.1 | 0.0011678 | 99.9547 | C
I03999 | Curva horizontal 200 x 100 mm para eletrocalha metálica, com ângulo 90° (ref.: mopa ou similar) | ORSE | Material | un | 9 | 43.5 | 391.5 | 0.001163 | 99.9558 | C
I11977 | Cartucho p/ solda exotermica nr 45 | ORSE | Material | un | 28 | 13.92 | 389.76 | 0.0011579 | 99.957 | C
00044535 | SERVICO DE BOMBEAMENTO DE CONCRETO COM CONSUMO MINIMO DE 40 M3, (DISPONIBILIZACAO DE BOMBA), SEM O LANCAMENTO | SINAPI | Serviço | M3 | 6.4784 | 59.12 | 383.01 | 0.0011378 | 99.9581 | C
00000297 | ANEL BORRACHA PARA TUBO ESGOTO PREDIAL, DN 75 MM (NBR 5688) | SINAPI | Material | UN | 148 | 2.57 | 380.36 | 0.0011299 | 99.9592 | C
00011251 | CAIXA DE PASSAGEM/ LUZ / TELEFONIA, DE EMBUTIR, EM CHAPA DE ACO GALVANIZADO, DIMENSOES 40 X 40 X *12* CM (PADRAO CONCESSIONARIA LOCAL) | SINAPI | Material | UN | 3 | 126.06 | 378.18 | 0.0011235 | 99.9604 | C
00005069 | PREGO DE ACO POLIDO COM CABECA 17 X 27 (2 1/2 X 11) | SINAPI | Material | KG | 22.6601 | 16.63 | 376.84 | 0.0011195 | 99.9615 | C
00003528 | JOELHO PVC, SOLDAVEL, PB, 45 GRAUS, DN 100 MM, PARA ESGOTO PREDIAL | SINAPI | Material | UN | 46 | 8.08 | 371.68 | 0.0011041 | 99.9626 | C
00002682 | ELETRODUTO DE PVC RIGIDO ROSCAVEL DE 2 1/2", SEM LUVA | SINAPI | Material | M | 15.301 | 23.62 | 361.41 | 0.0010736 | 99.9637 | C
00044478 | MICROESFERAS DE VIDRO PARA SINALIZACAO HORIZONTAL VIARIA, TIPO I-B (PREMIX) - NBR 16184 | SINAPI | Material | KG | 19.4984 | 18.33 | 357.41 | 0.0010618 | 99.9647 | C
00005076 | GRAMPO DE ACO POLIDO 1" X 9 | SINAPI | Material | KG | 21.2004 | 16.48 | 349.38 | 0.0010379 | 99.9658 | C
I09713 | Terminal de pressão em latão estanhado tipo cruz/prensa, para cabos de 16mm² a 50mm², ref:TEL-5096 (SPDA) | ORSE | Material | un | 17 | 20.17 | 342.89 | 0.0010186 | 99.9668 | C
00043468 | FERRAMENTAS - FAMILIA SOLDADOR - HORISTA (ENCARGOS COMPLEMENTARES - COLETADO CAIXA) | SINAPI | Encargos Complementares | H | 281.6987 | 1.21 | 340.86 | 0.0010126 | 99.9678 | C
UFSB-I-87837925 | TRANSFORMADOR DE CORRENTE 300/5, Y-Y | Composições | Material | UN | 3 | 110.93 | 332.79 | 0.00098862 | 99.9688 | C
00044329 | DETERGENTE NEUTRO USO GERAL, CONCENTRADO | SINAPI | Material | L | 27.3923 | 12.12 | 331.99 | 0.00098624 | 99.9698 | C
00013246 | PARAFUSO DE ACO ZINCADO, SEXTAVADO, COM ROSCA INTEIRA, DIAMETRO 5/16", COMPRIMENTO 3/4", COM PORCA E ARRUELA LISA LEVE | SINAPI | Material | UN | 636 | 0.52 | 330.72 | 0.00098247 | 99.9708 | C
00005330 | DILUENTE EPOXI | SINAPI | Material | L | 7.2589 | 44.67 | 324.25 | 0.00096325 | 99.9717 | C
00003934 | LUVA DE REDUCAO DE FERRO GALVANIZADO, COM ROSCA BSP, DE 4" X 3" | SINAPI | Material | UN | 2 | 161.9 | 323.8 | 0.00096191 | 99.9727 | C
00038093 | ESPELHO / PLACA DE 2 POSTOS 4" X 2", PARA INSTALACAO DE TOMADAS E INTERRUPTORES | SINAPI | Material | UN | 191 | 1.69 | 322.79 | 0.00095891 | 99.9736 | C
00004251 | OPERADOR DE JATO ABRASIVO OU JATISTA (HORISTA) | SINAPI | Mão de Obra | H | 11.402 | 28 | 319.25 | 0.0009484 | 99.9746 | C
00003873 | LUVA DE CORRER PARA TUBO SOLDAVEL, PVC, 25 MM, PARA AGUA FRIA PREDIAL | SINAPI | Material | UN | 27 | 11.68 | 315.36 | 0.00093684 | 99.9755 | C
00006017 | REGISTRO GAVETA BRUTO EM LATAO FORJADO, BITOLA 1 1/4" | SINAPI | Material | UN | 4 | 76.78 | 307.12 | 0.00091236 | 99.9764 | C
00011186 | ESPELHO CRISTAL E = 4 MM | SINAPI | Material | M2 | 0.48 | 630.66 | 302.72 | 0.00089929 | 99.9773 | C
UFSB-I-85078346 | TRANSFORMADOR DE CORRENTE 50/5, Y-Y | Composições | Material | UN | 3 | 99.9 | 299.7 | 0.00089032 | 99.9782 | C
00004083 | ENCARREGADO GERAL DE OBRAS (HORISTA) | SINAPI | Mão de Obra | H | 7.9625 | 37.22 | 296.36 | 0.0008804 | 99.9791 | C
00000112 | ADAPTADOR PVC SOLDAVEL CURTO COM BOLSA E ROSCA, 50 MM X1 1/2", PARA AGUA FRIA | SINAPI | Material | UN | 70 | 4.22 | 295.4 | 0.00087754 | 99.98 | C
00011904 | CABO TELEFONICO CCI 50, 4 PARES, USO INTERNO, SEM BLINDAGEM | SINAPI | Material | M | 150.9467 | 1.95 | 294.35 | 0.00087443 | 99.9809 | C
00004791 | ADESIVO ACRILICO DE BASE AQUOSA / COLA DE CONTATO | SINAPI | Material | KG | 6.1449 | 47.3 | 290.65 | 0.00086343 | 99.9817 | C
00014618 | SERRA CIRCULAR DE BANCADA COM MOTOR ELETRICO, POTENCIA DE *1600* W, PARA DISCO DE DIAMETRO DE 10" (250 MM) | SINAPI | Equipamento | UN | 0.20514 | 1403.14 | 287.85 | 0.00085512 | 99.9826 | C
00039997 | PORCA ZINCADA, SEXTAVADA, DIAMETRO 1/4" | SINAPI | Material | UN | 821.7938 | 0.35 | 287.63 | 0.00085446 | 99.9834 | C
00011241 | TAMPAO FOFO ARTICULADO P/ REGISTRO, COM BASE / REQUADRO, CLASSE A15 CARGA MAXIMA 1,5 T, *400 X 400* MM (COM INSCRICAO EM RELEVO DO TIPO DE REDE) | SINAPI | Material | UN | 1 | 286.33 | 286.33 | 0.0008506 | 99.9843 | C
I10045 | Emenda externa, para perfilado tipo "X", 38 x 38 mm, ref. CKP 119 ou similar | ORSE | Material | un | 89 | 3.2 | 284.8 | 0.00084606 | 99.9851 | C
00040402 | ELETRODUTO FLEXIVEL PLANO EM PEAD, COR PRETA E LARANJA, DIAMETRO 40 MM | SINAPI | Material | M | 84.953 | 3.31 | 281.19 | 0.00083533 | 99.986 | C
00039395 | SENSOR DE PRESENCA BIVOLT DE TETO SEM FOTOCELULA PARA QUALQUER TIPO DE LAMPADA POTENCIA MAXIMA *900* W, USO INTERNO | SINAPI | Material | UN | 6 | 46.43 | 278.58 | 0.00082758 | 99.9868 | C
00044330 | DESINFETANTE PRONTO USO | SINAPI | Material | L | 29.7161 | 9.25 | 274.87 | 0.00081656 | 99.9876 | C
00003529 | JOELHO PVC, SOLDAVEL, 90 GRAUS, 25 MM, COR MARROM, PARA AGUA FRIA PREDIAL | SINAPI | Material | UN | 395 | 0.69 | 272.55 | 0.00080966 | 99.9884 | C
UFSB-I-42153278 | CONDULETE DE ALUMÍNIO, TIPO T, PARA ELETRODUTO DE AÇO GALVANIZADO DN 40 MM (1.1/2''), APARENTE | Composições | Material | UN | 4 | 67.75 | 271 | 0.00080506 | 99.9892 | C
00000306 | ANEL BORRACHA, PARA TUBO PVC, REDE COLETOR ESGOTO, DN 200 MM (NBR 7362) | SINAPI | Material | UN | 16.53 | 16.38 | 270.76 | 0.00080435 | 99.99 | C
00001607 | CONJUNTO ARRUELAS DE VEDACAO 5/16" PARA TELHA FIBROCIMENTO (UMA ARRUELA METALICA E UMA ARRUELA PVC - CONICAS) | SINAPI | Material | CJ | 1124.3533 | 0.24 | 269.84 | 0.00080161 | 99.9908 | C
CFCA-67361591 | ISOLADOR PEDASTAL 15KV | Composições | Material | UN | 3 | 86.92 | 260.76 | 0.00077464 | 99.9916 | C
I00634 | Concreto usinado bombeavel b0-b1 fck=15mpa | ORSE | Material | m3 | 0.56654 | 455.83 | 258.25 | 0.00076718 | 99.9924 | C
00006142 | CONJUNTO DE LIGACAO AJUSTAVEL, PARA VASO / BACIA SANITARIA, EM PLASTICO BRANCO, COM TUBO, CANOPLA E ESPUDE | SINAPI | Material | UN | 30 | 8.59 | 257.7 | 0.00076555 | 99.9931 | C
00037559 | PLACA DE SINALIZACAO DE SEGURANCA CONTRA INCENDIO, FOTOLUMINESCENTE, RETANGULAR, *12 X 40* CM, EM PVC *2* MM ANTI-CHAMAS (SIMBOLOS, CORES E PICTOGRAMAS CONFORME NBR 16820) | SINAPI | Material | UN | 12 | 21.28 | 255.36 | 0.0007586 | 99.9939 | C
00001872 | CAIXA DE PASSAGEM, EM PVC, DE 4" X 2", PARA ELETRODUTO FLEXIVEL CORRUGADO | SINAPI | Material | UN | 121.9522 | 2.08 | 253.66 | 0.00075355 | 99.9946 | C
00038193 | LAMPADA LED 6 W BIVOLT BRANCA, FORMATO TRADICIONAL (BASE E27) | SINAPI | Material | UN | 73 | 3.43 | 250.39 | 0.00074383 | 99.9954 | C
00001062 | CAIXA INTERNA/EXTERNA DE MEDICAO PARA 1 MEDIDOR TRIFASICO, COM VISOR, EM CHAPA DE ACO 18 USG (PADRAO DA CONCESSIONARIA LOCAL) | SINAPI | Material | UN | 1 | 249.14 | 249.14 | 0.00074012 | 99.9961 | C
I03250 | Conector split bolt para cabo de cobre nu #35 mm2 | ORSE | Material | Un | 18 | 13.8 | 248.4 | 0.00073792 | 99.9969 | C
I07581 | Isolamento esponjoso elastomérico para tubo de cobre 7/8" | ORSE | Serviço | m | 60.7807 | 4.08 | 247.99 | 0.0007367 | 99.9976 | C
00020045 | REDUCAO EXCENTRICA PVC, SERIE R, DN 75 X 50 MM, PARA ESGOTO PREDIAL | SINAPI | Material | UN | 30 | 8.24 | 247.2 | 0.00073436 | 99.9983 | C
00044499 | AJUDANTE DE ESTRUTURAS METALICAS (HORISTA) | SINAPI | Mão de Obra | H | 15.463 | 15.97 | 246.94 | 0.00073358 | 99.9991 | C
I06611 | Tê horizontal 50 x 50 mm para eletrocalha metálica (ref. Mopa ou similar) | ORSE | Material | un | 11 | 22.4 | 246.4 | 0.00073198 | 99.9998 | C
00012815 | FITA CREPE ROLO DE *25* MM X 50 M | SINAPI | Material | UN | 21.2905 | 11.49 | 244.63 | 0.00072672 | 100.0005 | C
00011055 | PARAFUSO ROSCA SOBERBA ZINCADO CABECA CHATA FENDA SIMPLES 3,5 X 25 MM (1") | SINAPI | Material | UN | 3484.8218 | 0.07 | 243.94 | 0.00072467 | 100.0013 | C
00003518 | JOELHO PVC, SOLDAVEL, PB, 45 GRAUS, DN 50 MM, PARA ESGOTO PREDIAL | SINAPI | Material | UN | 72 | 3.35 | 241.2 | 0.00071653 | 100.002 | C
00039315 | ESPACADOR / DISTANCIADOR TIPO GARRA DUPLA, EM PLASTICO, COBRIMENTO *20* MM, PARA FERRAGENS DE LAJES E FUNDO DE VIGAS | SINAPI | Material | UN | 653.5893 | 0.36 | 235.29 | 0.00069898 | 100.0027 | C
00043677 | CHAPA/PAINEL DE MADEIRA COMPENSADA RESINADA (MADEIRITE RESINADO ROSA) PARA FORMA DE CONCRETO, DE 2200 X 1100 MM, E = 20 MM | SINAPI | Material | M2 | 4.2391 | 55.21 | 234.04 | 0.00069526 | 100.0034 | C
00011753 | REGISTRO PRESSAO BRUTO EM LATAO FORJADO, BITOLA 3/4" | SINAPI | Material | UN | 8 | 28.63 | 229.04 | 0.00068041 | 100.0041 | C
00011764 | TORNEIRA DE BOIA CONVENCIONAL PARA CAIXA D'AGUA, AGUA FRIA, 1.1/4", COM HASTE E TORNEIRA METALICOS E BALAO PLASTICO | SINAPI | Material | UN | 2 | 113.36 | 226.72 | 0.00067352 | 100.0047 | C
00038022 | LUVA DE CORRER PARA TUBO SOLDAVEL, PVC, 60 MM, PARA AGUA FRIA PREDIAL | SINAPI | Material | UN | 6 | 37.15 | 222.9 | 0.00066217 | 100.0054 | C
00000298 | ANEL BORRACHA, DN 75 MM, PARA TUBO SERIE REFORCADA ESGOTO PREDIAL | SINAPI | Material | UN | 78 | 2.79 | 217.62 | 0.00064648 | 100.006 | C
00002566 | CONDULETE DE ALUMINIO TIPO E, PARA ELETRODUTO ROSCAVEL DE 1 1/4", COM TAMPA CEGA | SINAPI | Material | UN | 8 | 26.93 | 215.44 | 0.00064001 | 100.0067 | C
UFSB-I-44925316 | MÓDULO DE ENTRADA OU SAÍDA POR CONTATO SECO, REF.: MIO 521. FAB.: INTELBRAS OU EQUIVALENTE TÉCNICO | Composições | Material | UN | 1 | 213.9 | 213.9 | 0.00063543 | 100.0073 | C
00001571 | TERMINAL A COMPRESSAO EM COBRE ESTANHADO PARA CABO 4 MM2, 1 FURO E 1 COMPRESSAO, PARA PARAFUSO DE FIXACAO M5 | SINAPI | Material | UN | 187 | 1.13 | 211.31 | 0.00062774 | 100.0079 | C
00039771 | CAIXA DE PASSAGEM METALICA DE SOBREPOR COM TAMPA PARAFUSADA, DIMENSOES 20 X 20 X 10 CM | SINAPI | Material | UN | 7 | 29.86 | 209.02 | 0.00062094 | 100.0086 | C
UFSB-I-26093442 | ACIONADOR MANUAL DA BOMBA DE INCÊNDIO ATRAVÉS DE BOTOEIRA LIGA / DESLIGA, REF.: AMB 3202. FAB.: INTELBRAS OU EQUIVALENTE TÉCNICO | Composições | Material | UN | 3 | 68.88 | 206.64 | 0.00061387 | 100.0092 | C
00043131 | ARAME GALVANIZADO 6 BWG, D = 5,16 MM (0,157 KG/M), OU 8 BWG, D = 4,19 MM (0,101 KG/M), OU 10 BWG, D = 3,40 MM (0,0713 KG/M) | SINAPI | Material | KG | 7.0589 | 29.04 | 204.99 | 0.00060896 | 100.0098 | C
00009874 | TUBO PVC, SOLDAVEL, DE 40 MM, AGUA FRIA (NBR-5648) | SINAPI | Material | M | 15.3513 | 13.32 | 204.48 | 0.00060745 | 100.0104 | C
00007142 | TE SOLDAVEL, PVC, 90 GRAUS,50 MM, PARA AGUA FRIA PREDIAL (NBR 5648) | SINAPI | Material | UN | 22 | 9.12 | 200.64 | 0.00059604 | 100.011 | C
00000820 | BUCHA DE REDUCAO DE PVC, SOLDAVEL, LONGA, COM 50 X 32 MM, PARA AGUA FRIA PREDIAL | SINAPI | Material | UN | 37 | 5.4 | 199.8 | 0.00059355 | 100.0116 | C
00001893 | LUVA EM PVC RIGIDO ROSCAVEL, DE 1 1/2", PARA ELETRODUTO | SINAPI | Material | UN | 64 | 3.11 | 199.04 | 0.00059129 | 100.0122 | C
00041930 | TUBO COLETOR DE ESGOTO PVC, JEI, DN 200 MM (NBR 7362) | SINAPI | Material | M | 1.68 | 118.14 | 198.48 | 0.00058962 | 100.0128 | C
00000065 | ADAPTADOR PVC SOLDAVEL CURTO COM BOLSA E ROSCA, 25 MM X 3/4", PARA AGUA FRIA | SINAPI | Material | UN | 236 | 0.84 | 198.24 | 0.00058891 | 100.0133 | C
00003658 | JUNCAO SIMPLES, PVC, 45 GRAUS, DN 75 X 75 MM, SERIE NORMAL PARA ESGOTO PREDIAL | SINAPI | Material | UN | 12 | 16.5 | 198 | 0.0005882 | 100.0139 | C
00039812 | CAIXA DE PASSAGEM ELETRICA DE PAREDE, DE EMBUTIR, EM PVC, COM TAMPA APARAFUSADA, DIMENSOES 200 X 200 X *90* MM | SINAPI | Material | UN | 3 | 64.76 | 194.28 | 0.00057715 | 100.0145 | C
00037731 | CARROCERIA FIXA ABERTA DE MADEIRA PARA TRANSPORTE GERAL DE CARGA SECA DIMENSOES APROXIMADAS 2,5 X 7,00 X 0,50 M (INCLUI MONTAGEM, NAO INCLUI CAMINHAO) | SINAPI | Equipamento | UN | 0.0083285 | 23057.69 | 192.04 | 0.00057049 | 100.0151 | C
00000113 | ADAPTADOR PVC SOLDAVEL CURTO COM BOLSA E ROSCA, 60 MM X 2", PARA AGUA FRIA | SINAPI | Material | UN | 18 | 10.57 | 190.26 | 0.00056521 | 100.0156 | C
00041936 | TUBO COLETOR DE ESGOTO, PVC, JEI, DN 150 MM (NBR 7362) | SINAPI | Material | M | 2.73 | 69.56 | 189.9 | 0.00056414 | 100.0162 | C
00007588 | AUTOMATICO DE BOIA SUPERIOR / INFERIOR, *15* A / 250 V | SINAPI | Material | UN | 4 | 47.16 | 188.64 | 0.00056039 | 100.0168 | C
00011712 | CAIXA SIFONADA, PVC, 150 X 150 X 50 MM, COM GRELHA QUADRADA, BRANCA (NBR 5688) | SINAPI | Material | UN | 4.8096 | 39.03 | 187.72 | 0.00055766 | 100.0173 | C
00005103 | CAIXA SIFONADA PVC, 100 X 100 X 50 MM, COM GRELHA REDONDA, BRANCA | SINAPI | Material | UN | 8.991 | 20.86 | 187.55 | 0.00055715 | 100.0179 | C
00007155 | TELA DE ACO SOLDADA NERVURADA, CA-60, Q-138, (2,20 KG/M2), DIAMETRO DO FIO = 4,2 MM, LARGURA = 2,45 M, ESPACAMENTO DA MALHA = 10 X 10 CM | SINAPI | Material | M2 | 12.21 | 15.18 | 185.35 | 0.00055062 | 100.0184 | C
I02606 | Bucha redução ferro galvanizado d=3 x 1" | ORSE | Material | un | 3 | 61.49 | 184.47 | 0.000548 | 100.019 | C
00004417 | SARRAFO NAO APARELHADO *2,5 X 7* CM, EM MACARANDUBA/MASSARANDUBA, ANGELIM, PEROBA-ROSA OU EQUIVALENTE DA REGIAO - BRUTA | SINAPI | Material | M | 25.2252 | 7.24 | 182.63 | 0.00054254 | 100.0195 | C
00012402 | COTOVELO 45 GRAUS DE FERRO GALVANIZADO, COM ROSCA BSP, DE 2 1/2" | SINAPI | Material | UN | 2 | 90.72 | 181.44 | 0.000539 | 100.0201 | C
00020254 | CAIXA DE PASSAGEM METALICA, DE SOBREPOR, COM TAMPA APARAFUSADA, DIMENSOES 15 X 15 X *10* CM | SINAPI | Material | UN | 8.4955 | 20.93 | 177.81 | 0.00052822 | 100.0206 | C
00038124 | ESPUMA EXPANSIVA DE POLIURETANO, APLICACAO MANUAL - 500 ML | SINAPI | Material | UN | 4.9397 | 35.93 | 177.48 | 0.00052724 | 100.0211 | C
00011658 | TE SANITARIO, PVC, DN 75 X 75 MM, SERIE NORMAL PARA ESGOTO PREDIAL | SINAPI | Material | UN | 12 | 14.67 | 176.04 | 0.00052296 | 100.0216 | C
00043464 | FERRAMENTAS - FAMILIA OPERADOR ESCAVADEIRA - HORISTA (ENCARGOS COMPLEMENTARES - COLETADO CAIXA) | SINAPI | Encargos Complementares | H | 17491.9799 | 0.01 | 174.92 | 0.00051963 | 100.0222 | C
00011708 | RALO FOFO SEMIESFERICO, 100 MM, PARA LAJES/ CALHAS | SINAPI | Material | UN | 6 | 28.12 | 168.72 | 0.00050122 | 100.0227 | C
00003516 | JOELHO PVC, SOLDAVEL, BB, 45 GRAUS, DN 40 MM, PARA ESGOTO PREDIAL | SINAPI | Material | UN | 81.4865 | 2.07 | 168.68 | 0.0005011 | 100.0232 | C
00020247 | PREGO DE ACO POLIDO COM CABECA 15 X 15 (1 1/4 X 13) | SINAPI | Material | KG | 9.2754 | 18.06 | 167.51 | 0.00049762 | 100.0237 | C
00001878 | CURVA 90 GRAUS, LONGA, DE PVC RIGIDO ROSCAVEL, DE 4", PARA ELETRODUTO | SINAPI | Material | UN | 4 | 41.63 | 166.52 | 0.00049468 | 100.0242 | C
00003847 | LUVA DE CORRER PARA TUBO SOLDAVEL, PVC, 50 MM, PARA AGUA FRIA PREDIAL | SINAPI | Material | UN | 6 | 27.02 | 162.12 | 0.00048161 | 100.0246 | C
I11898 | Parafuso cabeça chata em alumínio 1/4" x 7/8" | ORSE | Material | un | 390 | 0.41 | 159.9 | 0.00047501 | 100.0251 | C
00007572 | SUPORTE ISOLADOR REFORCADO DIAMETRO NOMINAL 5/16", COM ROSCA SOBERBA E BUCHA | SINAPI | Material | UN | 19 | 8.39 | 159.41 | 0.00047356 | 100.0256 | C
00040626 | TUBO ACO GALVANIZADO COM COSTURA, CLASSE MEDIA, DN 1", E = 3,38 MM, PESO 2,50 KG/M (NBR 5580) | SINAPI | Material | M | 3.8235 | 41.28 | 157.83 | 0.00046887 | 100.0261 | C
00007139 | TE SOLDAVEL, PVC, 90 GRAUS, 25 MM, PARA AGUA FRIA PREDIAL (NBR 5648) | SINAPI | Material | UN | 138 | 1.14 | 157.32 | 0.00046735 | 100.0265 | C
00001330 | CHAPA DE ACO GROSSA, ASTM A36, E = 1/4" (6,35 MM) 49,79 KG/M2 | SINAPI | Material | KG | 18.0094 | 8.66 | 155.96 | 0.00046331 | 100.027 | C
00003909 | LUVA DE FERRO GALVANIZADO, COM ROSCA BSP, DE 3/4" | SINAPI | Material | UN | 21 | 7.41 | 155.61 | 0.00046227 | 100.0275 | C
00004374 | BUCHA DE NYLON SEM ABA S10 | SINAPI | Material | UN | 420 | 0.37 | 155.4 | 0.00046165 | 100.0279 | C
00020165 | LUVA DE CORRER, PVC SERIE R, 100 MM, PARA ESGOTO PREDIAL | SINAPI | Material | UN | 7 | 21.65 | 151.55 | 0.00045021 | 100.0284 | C
00010905 | TAMPAO COM CORRENTE, EM LATAO, ENGATE RAPIDO 2 1/2", PARA INSTALACAO PREDIAL DE COMBATE A INCENDIO | SINAPI | Material | UN | 1 | 151.38 | 151.38 | 0.0004497 | 100.0288 | C
00001871 | CAIXA OCTOGONAL DE FUNDO MOVEL, EM PVC, DE 3" X 3", PARA ELETRODUTO FLEXIVEL CORRUGADO | SINAPI | Material | UN | 40.4352 | 3.72 | 150.42 | 0.00044685 | 100.0293 | C
00003509 | JOELHO PVC, SOLDAVEL, PB, 90 GRAUS, DN 75 MM, PARA ESGOTO PREDIAL | SINAPI | Material | UN | 24 | 6.14 | 147.36 | 0.00043776 | 100.0297 | C
00039345 | CONDULETE EM PVC, TIPO "X", SEM TAMPA, DE 1" | SINAPI | Material | UN | 9 | 16.01 | 144.09 | 0.00042805 | 100.0301 | C
00000442 | PARAFUSO FRANCES M16 EM ACO GALVANIZADO, COMPRIMENTO = 45 MM, DIAMETRO = 16 MM, CABECA ABAULADA | SINAPI | Material | UN | 20.6996 | 6.94 | 143.66 | 0.00042677 | 100.0306 | C
00007091 | TE SANITARIO, PVC, DN 100 X 100 MM, SERIE NORMAL, PARA ESGOTO PREDIAL | SINAPI | Material | UN | 9.991 | 14.13 | 141.17 | 0.00041937 | 100.031 | C
00043147 | MEMBRANA IMPERMEABILIZANTE ACRILICA MONOCOMPONENTE | SINAPI | Material | KG | 6.252 | 22.48 | 140.54 | 0.0004175 | 100.0314 | C
I03628 | Junção interna tipo "T" para perfilado, ref. Mopa ou simila | ORSE | Material | un | 19 | 7.2 | 136.8 | 0.00040639 | 100.0318 | C
00002588 | CONDULETE DE ALUMINIO TIPO LR, PARA ELETRODUTO ROSCAVEL DE 1 1/4", COM TAMPA CEGA | SINAPI | Material | UN | 4 | 32.88 | 131.52 | 0.00039071 | 100.0322 | C
00011762 | TORNEIRA METALICA CROMADA PARA JARDIM / TANQUE, COM BICO PLASTICO, CANO LONGO, DE PAREDE, PADRAO POPULAR / USO GERAL, 1/2" OU 3/4" | SINAPI | Material | UN | 2 | 63.77 | 127.54 | 0.00037888 | 100.0326 | C
00002570 | CONDULETE DE ALUMINIO TIPO LR, PARA ELETRODUTO ROSCAVEL DE 1", COM TAMPA CEGA | SINAPI | Material | UN | 6 | 21.24 | 127.44 | 0.00037859 | 100.0329 | C
00002586 | CONDULETE DE ALUMINIO TIPO T, PARA ELETRODUTO ROSCAVEL DE 1", COM TAMPA CEGA | SINAPI | Material | UN | 5 | 25.09 | 125.45 | 0.00037267 | 100.0333 | C
00038092 | ESPELHO / PLACA DE 1 POSTO 4" X 2", PARA INSTALACAO DE TOMADAS E INTERRUPTORES | SINAPI | Material | UN | 76 | 1.63 | 123.88 | 0.00036801 | 100.0337 | C
00011881 | CAIXA DE GORDURA CILINDRICA EM CONCRETO SIMPLES, PRE-MOLDADA, COM DIAMETRO DE 40 CM E ALTURA DE 45 CM, COM TAMPA | SINAPI | Material | UN | 0.714 | 169.99 | 121.37 | 0.00036055 | 100.034 | C
00001884 | CURVA 90 GRAUS, LONGA, DE PVC RIGIDO ROSCAVEL, DE 1", PARA ELETRODUTO | SINAPI | Material | UN | 33 | 3.65 | 120.45 | 0.00035782 | 100.0344 | C
00020157 | JOELHO, PVC SERIE R, 90 GRAUS, DN 100 MM, PARA ESGOTO PREDIAL | SINAPI | Material | UN | 7 | 17.15 | 120.05 | 0.00035663 | 100.0348 | C
00007143 | TE SOLDAVEL, PVC, 90 GRAUS, 60 MM, PARA AGUA FRIA PREDIAL (NBR 5648) | SINAPI | Material | UN | 4 | 29.29 | 117.16 | 0.00034805 | 100.0351 | C
00002673 | ELETRODUTO DE PVC RIGIDO ROSCAVEL DE 1/2", SEM LUVA | SINAPI | Material | M | 33.4066 | 3.48 | 116.26 | 0.00034537 | 100.0355 | C
00034548 | TELA DE ACO SOLDADA GALVANIZADA/ZINCADA PARA ALVENARIA, FIO D = *1,20 A 1,70* MM, MALHA 15 X 15 MM, (C X L) *50 X 17,5* CM | SINAPI | Material | M | 22.7934 | 5 | 113.97 | 0.00033857 | 100.0358 | C
00006299 | TE DE FERRO GALVANIZADO, DE 2 1/2" | SINAPI | Material | UN | 1 | 113.3 | 113.3 | 0.00033658 | 100.0361 | C
00043474 | FERRAMENTAS - FAMILIA ENGENHEIRO CIVIL - MENSALISTA (ENCARGOS COMPLEMENTARES - COLETADO CAIXA) | SINAPI | Encargos Complementares | MES | 47 | 2.35 | 110.45 | 0.00032811 | 100.0365 | C
00012899 | MANOMETRO COM CAIXA EM ACO PINTADO, ESCALA *10* KGF/CM2 (*10* BAR), DIAMETRO NOMINAL DE *63* MM, CONEXAO DE 1/4" | SINAPI | Material | UN | 1 | 110.32 | 110.32 | 0.00032773 | 100.0368 | C
00003148 | FITA VEDA ROSCA, EM PTFE, ROLO DE 18 MM X 50 M (L X C) | SINAPI | Material | UN | 7.6439 | 13.86 | 105.94 | 0.00031472 | 100.0371 | C
00002373 | DISJUNTOR TIPO NEMA, TRIPOLAR 60 ATE 100 A, TENSAO MAXIMA DE 415 V | SINAPI | Material | UN | 1 | 103.47 | 103.47 | 0.00030738 | 100.0374 | C
00020181 | TE, PVC, SERIE R, 150 X 150 MM, PARA ESGOTO PREDIAL | SINAPI | Material | UN | 1 | 102.45 | 102.45 | 0.00030435 | 100.0377 | C
00006155 | VALVULA EM PLASTICO CROMADO TIPO AMERICANA PARA PIA DE COZINHA 3.1/2" X 1.1/2", SEM ADAPTADOR | SINAPI | Material | UN | 5.2095 | 19.39 | 101.01 | 0.00030007 | 100.038 | C
00011741 | RALO SIFONADO CILINDRICO, PVC, 100 X 40 MM, COM GRELHA REDONDA BRANCA | SINAPI | Material | UN | 9.6192 | 10.46 | 100.62 | 0.00029891 | 100.0383 | C
00001907 | LUVA EM PVC RIGIDO ROSCAVEL, DE 2 1/2", PARA ELETRODUTO | SINAPI | Material | UN | 10 | 10.03 | 100.3 | 0.00029796 | 100.0386 | C
00001573 | TERMINAL A COMPRESSAO EM COBRE ESTANHADO PARA CABO 6 MM2, 1 FURO E 1 COMPRESSAO, PARA PARAFUSO DE FIXACAO M6 | SINAPI | Material | UN | 73 | 1.35 | 98.55 | 0.00029276 | 100.0389 | C
00003513 | JOELHO PVC, SOLDAVEL, 90 GRAUS, 85 MM, COR MARROM, PARA AGUA FRIA PREDIAL | SINAPI | Material | UN | 1 | 96.59 | 96.59 | 0.00028694 | 100.0392 | C
00036501 | GRUPO GERADOR ESTACIONARIO, POTENCIA 150 KVA, MOTOR DIESEL | SINAPI | Equipamento | UN | 0.00058212 | 163312.76 | 95.07 | 0.00028242 | 100.0395 | C
00037525 | TELA PLASTICA TECIDA LISTRADA BRANCA E LARANJA, TIPO GUARDA CORPO, EM POLIETILENO MONOFILADO, ROLO 1,20 X 50 M (L X C) | SINAPI | Material | M | 34.0088 | 2.73 | 92.84 | 0.0002758 | 100.0397 | C
00037557 | PLACA DE SINALIZACAO DE SEGURANCA CONTRA INCENDIO, FOTOLUMINESCENTE, QUADRADA, *14 X 14* CM, EM PVC *2* MM ANTI-CHAMAS (SIMBOLOS, CORES E PICTOGRAMAS CONFORME NBR 16820) | SINAPI | Material | UN | 10 | 8.96 | 89.6 | 0.00026617 | 100.04 | C
00007136 | TE DE REDUCAO, PVC, SOLDAVEL, 90 GRAUS, 32 MM X 25 MM, PARA AGUA FRIA PREDIAL | SINAPI | Material | UN | 14 | 6.32 | 88.48 | 0.00026285 | 100.0403 | C
00001022 | CABO DE COBRE, FLEXIVEL, CLASSE 4 OU 5, ISOLACAO EM PVC/A, ANTICHAMA BWF-B, COBERTURA PVC-ST1, ANTICHAMA BWF-B, 1 CONDUTOR, 0,6/1 KV, SECAO NOMINAL 2,5 MM2 | SINAPI | Material | M | 31.085 | 2.83 | 87.97 | 0.00026133 | 100.0405 | C
00001580 | TERMINAL A COMPRESSAO EM COBRE ESTANHADO PARA CABO 95 MM2, 1 FURO E 1 COMPRESSAO, PARA PARAFUSO DE FIXACAO M12 | SINAPI | Material | UN | 12 | 7.22 | 86.64 | 0.00025738 | 100.0408 | C
00006153 | VALVULA EM PLASTICO BRANCO PARA TANQUE OU LAVATORIO 1", SEM UNHO E SEM LADRAO | SINAPI | Material | UN | 17.9194 | 4.74 | 84.94 | 0.00025233 | 100.041 | C
00003669 | JUNCAO DE REDUCAO INVERTIDA, PVC SOLDAVEL, 75 X 50 MM, SERIE NORMAL PARA ESGOTO PREDIAL | SINAPI | Material | UN | 7 | 12.05 | 84.35 | 0.00025058 | 100.0413 | C
00003472 | COTOVELO 90 GRAUS DE FERRO GALVANIZADO, COM ROSCA BSP, DE 1" | SINAPI | Material | UN | 6 | 14.01 | 84.06 | 0.00024972 | 100.0415 | C
00001887 | CURVA 90 GRAUS, LONGA, DE PVC RIGIDO ROSCAVEL, DE 2 1/2", PARA ELETRODUTO | SINAPI | Material | UN | 4 | 20.69 | 82.76 | 0.00024586 | 100.0418 | C
00006141 | ENGATE/RABICHO FLEXIVEL PLASTICO (PVC OU ABS) BRANCO 1/2" X 30 CM | SINAPI | Material | UN | 16.9194 | 4.87 | 82.4 | 0.00024479 | 100.042 | C
00038025 | CURVA DE TRANSPOSICAO, PVC, SOLDAVEL, 25 MM, COR MARROM, PARA AGUA FRIA PREDIAL | SINAPI | Material | UN | 13 | 6.32 | 82.16 | 0.00024407 | 100.0423 | C
I01703 | Pasta lubrificante p/ pvc je | ORSE | Material | kg | 1.2791 | 63.5 | 81.22 | 0.00024128 | 100.0425 | C
00000813 | BUCHA DE REDUCAO DE PVC, SOLDAVEL, LONGA, COM 50 X 25 MM, PARA AGUA FRIA PREDIAL | SINAPI | Material | UN | 20 | 4.01 | 80.2 | 0.00023825 | 100.0428 | C
00010909 | JUNCAO DE REDUCAO INVERTIDA, PVC SOLDAVEL, 100 X 75 MM, SERIE NORMAL PARA ESGOTO PREDIAL | SINAPI | Material | UN | 4 | 19.61 | 78.44 | 0.00023302 | 100.043 | C
00012362 | PORCA OLHAL EM ACO GALVANIZADO, ESPESSURA 16MM, ABERTURA 21MM | SINAPI | Material | UN | 3 | 26.08 | 78.24 | 0.00023243 | 100.0432 | C
00012010 | CONDULETE EM PVC, TIPO "B", SEM TAMPA, DE 1/2" OU 3/4" | SINAPI | Material | UN | 8.943 | 8.74 | 78.16 | 0.00023219 | 100.0435 | C
00039321 | TERMINAL DE VENTILACAO, 100 MM, SERIE NORMAL, ESGOTO PREDIAL | SINAPI | Material | UN | 4 | 19.38 | 77.52 | 0.00023029 | 100.0437 | C
I08946 | Curva horizontal 50 x 50 mm para eletrocalha metálica, com ângulo 90° | ORSE | Material | un | 5 | 15.5 | 77.5 | 0.00023023 | 100.0439 | C
00011455 | FERROLHO COM FECHO / TRINCO REDONDO, EM ACO GALVANIZADO / ZINCADO, DE SOBREPOR, COM COMPRIMENTO DE 8" E ESPESSURA MINIMA DA CHAPA DE 1,50 MM | SINAPI | Material | UN | 4.32 | 17.34 | 74.91 | 0.00022254 | 100.0441 | C
UFSB-I-98455614 | PARAFUSOS CABEÇA CHATA, Ø1/4″ X 5/8″ | Composições | Material | UN | 45 | 1.65 | 74.25 | 0.00022057 | 100.0444 | C
00007145 | TE SOLDAVEL, PVC, 90 GRAUS, 85 MM, PARA AGUA FRIA PREDIAL (NBR 5648) | SINAPI | Material | UN | 1 | 73.89 | 73.89 | 0.0002195 | 100.0446 | C
00001876 | CURVA 90 GRAUS, LONGA, DE PVC RIGIDO ROSCAVEL, DE 2", PARA ELETRODUTO | SINAPI | Material | UN | 9 | 8.11 | 72.99 | 0.00021683 | 100.0448 | C
00000305 | ANEL BORRACHA, PARA TUBO PVC, REDE COLETOR ESGOTO, DN 150 MM (NBR 7362) | SINAPI | Material | UN | 6.7392 | 10.8 | 72.78 | 0.00021621 | 100.045 | C
00000402 | GANCHO OLHAL EM ACO GALVANIZADO, ESPESSURA 16MM, ABERTURA 21MM | SINAPI | Material | UN | 3 | 24.23 | 72.69 | 0.00021594 | 100.0452 | C
00000096 | ADAPTADOR PVC SOLDAVEL, COM FLANGE E ANEL DE VEDACAO, 25 MM X 3/4", PARA CAIXA D'AGUA | SINAPI | Material | UN | 6 | 11.66 | 69.96 | 0.00020783 | 100.0454 | C
00040360 | LUVA EM ACO CARBONO, SOLDAVEL, PRESSAO 3.000 LBS, DN 1" | SINAPI | Material | UN | 2 | 34.93 | 69.86 | 0.00020753 | 100.0456 | C
00020085 | ANEL BORRACHA, DN 50 MM, PARA TUBO SERIE REFORCADA ESGOTO PREDIAL | SINAPI | Material | UN | 30 | 2.3 | 69 | 0.00020498 | 100.0458 | C
I03697 | Disjuntor tripolar 32 A, padrão DIN ( linha branca ), curva de disparo C, corrente de interrupção 5KA, ref.: Siemens 5SX1 ou similar. | ORSE | Material | un | 1 | 65 | 65 | 0.0001931 | 100.046 | C
I13288 | Refletor Slim LED 50W de potência, branco Frio, 6500k, Autovolt, marca G-light ou similar | ORSE | Material | un | 2 | 31.1 | 62.2 | 0.00018478 | 100.0462 | C
00001581 | TERMINAL A COMPRESSAO EM COBRE ESTANHADO PARA CABO 120 MM2, 1 FURO E 1 COMPRESSAO, PARA PARAFUSO DE FIXACAO M12 | SINAPI | Material | UN | 6 | 10.16 | 60.96 | 0.00018109 | 100.0464 | C
00037560 | PLACA DE SINALIZACAO DE SEGURANCA CONTRA INCENDIO - ALERTA, TRIANGULAR, BASE DE *30* CM, EM PVC *2* MM ANTI-CHAMAS (SIMBOLOS, CORES E PICTOGRAMAS CONFORME NBR 16820) | SINAPI | Material | UN | 2 | 29.53 | 59.06 | 0.00017545 | 100.0466 | C
00039772 | CAIXA DE PASSAGEM METALICA DE SOBREPOR COM TAMPA PARAFUSADA, DIMENSOES 30 X 30 X 10 CM | SINAPI | Material | UN | 1 | 58.69 | 58.69 | 0.00017435 | 100.0468 | C
00006323 | TE DE FERRO GALVANIZADO, DE 1" | SINAPI | Material | UN | 3 | 19.43 | 58.29 | 0.00017316 | 100.0469 | C
00001873 | CAIXA DE PASSAGEM, EM PVC, DE 4" X 4", PARA ELETRODUTO FLEXIVEL CORRUGADO | SINAPI | Material | UN | 14 | 4.13 | 57.82 | 0.00017177 | 100.0471 | C
00001874 | CURVA 90 GRAUS, LONGA, DE PVC RIGIDO ROSCAVEL, DE 1 1/4", PARA ELETRODUTO | SINAPI | Material | UN | 14 | 4.12 | 57.68 | 0.00017135 | 100.0473 | C
00042685 | CAP, PVC, JE, OCRE, DN 150 MM (CONEXAO PARA TUBO COLETOR DE ESGOTO) | SINAPI | Material | UN | 1 | 57.67 | 57.67 | 0.00017132 | 100.0474 | C
00001575 | TERMINAL A COMPRESSAO EM COBRE ESTANHADO PARA CABO 16 MM2, 1 FURO E 1 COMPRESSAO, PARA PARAFUSO DE FIXACAO M6 | SINAPI | Material | UN | 33 | 1.74 | 57.42 | 0.00017058 | 100.0476 | C
00006019 | REGISTRO GAVETA BRUTO EM LATAO FORJADO, BITOLA 1" | SINAPI | Material | UN | 1 | 56.33 | 56.33 | 0.00016734 | 100.0478 | C
I00362 | Bucha reducao longa pvc rigido soldavel, marrom, d= 60 x 40mm | ORSE | Material | un | 4 | 14.07 | 56.28 | 0.00016719 | 100.048 | C
I03630 | Junção interna tipo "L" para perfilado, ref. Mopa ou similar | ORSE | Material | un | 10 | 5.57 | 55.7 | 0.00016547 | 100.0481 | C
I02036 | Solucao limpadora pvc | ORSE | Material | l | 0.798 | 69.74 | 55.65 | 0.00016532 | 100.0483 | C
00020089 | CAP PVC, SERIE R, DN 150 MM, PARA ESGOTO PREDIAL | SINAPI | Material | UN | 1 | 55.65 | 55.65 | 0.00016532 | 100.0484 | C
00002688 | ELETRODUTO PVC FLEXIVEL CORRUGADO, COR AMARELA, DE 25 MM | SINAPI | Material | M | 23.5234 | 2.28 | 53.63 | 0.00015932 | 100.0486 | C
00007167 | TELA DE ARAME GALVANIZADA QUADRANGULAR / LOSANGULAR, FIO 2,11 MM (14 BWG), MALHA 5 X 5 CM, H = 2 M | SINAPI | Material | M2 | 2.1735 | 24.32 | 52.86 | 0.00015703 | 100.0488 | C
I09711 | Presilha de latão, L=20mm, para fixação de cabos cobre, furo d=7mm, para cabos 35mm² a 50mm², ref:TEL-745 ou similar (SPDA) | ORSE | Material | un | 24 | 2.17 | 52.08 | 0.00015471 | 100.0489 | C
00000099 | ADAPTADOR PVC SOLDAVEL, COM FLANGE E ANEL DE VEDACAO, 50 MM X 1 1/2", PARA CAIXA D'AGUA | SINAPI | Material | UN | 2 | 24.81 | 49.62 | 0.00014741 | 100.0491 | C
00003146 | FITA VEDA ROSCA, EM PTFE, ROLO DE 18 MM X 10 M (L X C) | SINAPI | Material | UN | 12.9568 | 3.76 | 48.72 | 0.00014473 | 100.0492 | C
00036522 | COMPRESSOR DE AR REBOCAVEL, VAZAO 189 PCM, PRESSAO EFETIVA DE TRABALHO 102 PSI, MOTOR DIESEL, POTENCIA 63 CV | SINAPI | Equipamento | UN | 0.00049049 | 98734.35 | 48.43 | 0.00014387 | 100.0494 | C
00004208 | NIPLE DE FERRO GALVANIZADO, COM ROSCA BSP, DE 2 1/2" | SINAPI | Material | UN | 1 | 48.39 | 48.39 | 0.00014375 | 100.0495 | C
I00366 | Bucha reducao longa pvc rigido soldavel, marrom, d= 85 x 60mm | ORSE | Material | un | 2 | 23.65 | 47.3 | 0.00014051 | 100.0496 | C
00007141 | TE SOLDAVEL, PVC, 90 GRAUS, 40 MM, PARA AGUA FRIA PREDIAL (NBR 5648) | SINAPI | Material | UN | 5 | 8.73 | 43.65 | 0.00012967 | 100.0498 | C
I01937 | Reducao excentrica pvc sanitario d= 100 x 50mm | ORSE | Material | un | 5 | 8.49 | 42.45 | 0.00012611 | 100.0499 | C
00000109 | ADAPTADOR PVC SOLDAVEL CURTO COM BOLSA E ROSCA, 40 MM X 1 1/4", PARA AGUA FRIA | SINAPI | Material | UN | 12 | 3.51 | 42.12 | 0.00012513 | 100.05 | C
00007340 | IMUNIZANTE PARA MADEIRA, INCOLOR | SINAPI | Material | L | 1.3028 | 31.7 | 41.3 | 0.00012269 | 100.0501 | C
00003659 | JUNCAO SIMPLES DE REDUCAO, PVC, DN 100 X 50 MM, SERIE NORMAL PARA ESGOTO PREDIAL | SINAPI | Material | UN | 2.4048 | 16.53 | 39.75 | 0.00011809 | 100.0503 | C
00036487 | GUINCHO ELETRICO DE COLUNA, CAPACIDADE 400 KG, COM MOTO FREIO, MOTOR TRIFASICO DE 1,25 CV | SINAPI | Equipamento | UN | 0.0065923 | 5822.25 | 38.38 | 0.00011402 | 100.0504 | C
00003524 | JOELHO PVC, SOLDAVEL, COM BUCHA DE LATAO, 90 GRAUS, 25 MM X 3/4", PARA AGUA FRIA PREDIAL | SINAPI | Material | UN | 5 | 7.63 | 38.15 | 0.00011333 | 100.0505 | C
00002686 | ELETRODUTO DE PVC RIGIDO ROSCAVEL DE 3", SEM LUVA | SINAPI | Material | M | 1.287 | 29.63 | 38.13 | 0.00011327 | 100.0506 | C
00003536 | JOELHO PVC, SOLDAVEL, 90 GRAUS, 32 MM, COR MARROM, PARA AGUA FRIA PREDIAL | SINAPI | Material | UN | 16 | 2.29 | 36.64 | 0.00010885 | 100.0507 | C
00000097 | ADAPTADOR PVC SOLDAVEL, COM FLANGE E ANEL DE VEDACAO, 32 MM X 1", PARA CAIXA D'AGUA | SINAPI | Material | UN | 2 | 17.54 | 35.08 | 0.00010421 | 100.0508 | C
00003519 | JOELHO PVC, SOLDAVEL, PB, 45 GRAUS, DN 75 MM, PARA ESGOTO PREDIAL | SINAPI | Material | UN | 5 | 7 | 35 | 0.00010397 | 100.0509 | C
00005074 | PREGO DE ACO POLIDO COM CABECA 15 X 18 (1 1/2 X 13) | SINAPI | Material | KG | 1.7048 | 18.28 | 31.16 | 9.2567e-05 | 100.051 | C
00000746 | LAVADORA DE ALTA PRESSAO (LAVA - JATO) PARA AGUA FRIA, PRESSAO DE OPERACAO ENTRE 1400 E 1900 LIB/POL2, VAZAO MAXIMA ENTRE 400 E 700 L/H, POTENCIA DE OPERACAO ENTRE 2,50 E 3,00 CV | SINAPI | Equipamento | UN | 0.010407 | 2964 | 30.85 | 9.1646e-05 | 100.0511 | C
00011830 | TORNEIRA DE BOIA CONVENCIONAL PARA CAIXA D'AGUA, AGUA FRIA, 3/4", COM HASTE E TORNEIRA METALICOS E BALAO PLASTICO | SINAPI | Material | UN | 1 | 29.59 | 29.59 | 8.7903e-05 | 100.0512 | C
00000816 | BUCHA DE REDUCAO DE PVC, SOLDAVEL, LONGA, COM 60 X 25 MM, PARA AGUA FRIA PREDIAL | SINAPI | Material | UN | 3 | 9.63 | 28.89 | 8.5824e-05 | 100.0513 | C
I13656 | Placa de sinalizacao, fotoluminescente, em pvc , com logotipo "Cuidado risco de choque elétrico"- Placa E5 | ORSE | Material | un | 2 | 14.41 | 28.82 | 8.5616e-05 | 100.0514 | C
00003535 | JOELHO PVC, SOLDAVEL, 90 GRAUS, 40 MM, COR MARROM, PARA AGUA FRIA PREDIAL | SINAPI | Material | UN | 5 | 5.58 | 27.9 | 8.2883e-05 | 100.0514 | C
00043587 | FERROLHO COM FECHO CHATO E PORTA CADEADO, EM ACO GALVANIZADO / ZINCADO, DE SOBREPOR, COM COMPRIMENTO DE 6", CHAPA COM ESPESSURA MINIMA DE 0,90 MM E LARGURA MINIMA DE 3,80 CM (FECHO SIMPLES) | SINAPI | Material | UN | 2.07 | 12.7 | 26.29 | 7.81e-05 | 100.0515 | C
00038113 | INTERRUPTOR PARALELO 10A, 250V (APENAS MODULO) | SINAPI | Material | UN | 4 | 6.36 | 25.44 | 7.5575e-05 | 100.0516 | C
00039319 | TERMINAL DE VENTILACAO, 50 MM, SERIE NORMAL, ESGOTO PREDIAL | SINAPI | Material | UN | 3 | 8.06 | 24.18 | 7.1832e-05 | 100.0517 | C
00037544 | MISTURADOR DE ARGAMASSA, EIXO HORIZONTAL, CAPACIDADE DE MISTURA 300 KG, MOTOR ELETRICO TRIFASICO 220/380 V, POTENCIA 5 CV | SINAPI | Equipamento | UN | 0.0015738 | 14882.47 | 23.42 | 6.9574e-05 | 100.0517 | C
00039813 | MAQUINA TIPO VASO/TANQUE/JATO DE PRESSAO PORTATIL P/ JATEAMENTO, CONTROLE AUTOMATICO E REMOTO, CAMARA DE 1 SAIDA, 280 L, DIAM. *670* MM, BICO JATO CURTO VENTURI 5/16", MANGUEIRA 1" DE 10 M, COMPLETA (VALVULAS POP UP E DOSADORA, FUNDO CONICO ETC) | SINAPI | Equipamento | UN | 0.00055903 | 38997.88 | 21.8 | 6.4761e-05 | 100.0518 | C
00000095 | ADAPTADOR PVC SOLDAVEL, COM FLANGE E ANEL DE VEDACAO, 20 MM X 1/2", PARA CAIXA D'AGUA | SINAPI | Material | UN | 2 | 10.72 | 21.44 | 6.3692e-05 | 100.0519 | C
I06766 | Régua (filtro de linha) com 8 tomadas 2P+T | ORSE | Material | un | 1 | 21.15 | 21.15 | 6.283e-05 | 100.0519 | C
00001877 | CURVA 90 GRAUS, LONGA, DE PVC RIGIDO ROSCAVEL, DE 3", PARA ELETRODUTO | SINAPI | Material | UN | 1 | 20.72 | 20.72 | 6.1553e-05 | 100.052 | C
00013887 | DISCO DE CORTE DIAMANTADO SEGMENTADO PARA CONCRETO/ASFALTO, DIAMETRO DE *350* MM, FURO DE 25,40 MM | SINAPI | Material | UN | 0.07413 | 253.95 | 18.83 | 5.5938e-05 | 100.052 | C
00011281 | COMPACTADOR DE SOLO A PERCUSSAO (SOQUETE), A GASOLINA 4 TEMPOS, PESO 55 A 65 KG, FORCA DE IMPACTO 1.000 A 1.500 KGF, FREQ. 600 A 700 GOLPES P/ MINUTO, VELOCIDADE TRABALHO DE 10 A 15 M/MIN, POT. DE 2,00 A 3,00 HP | SINAPI | Equipamento | UN | 0.0016201 | 11496.29 | 18.63 | 5.5344e-05 | 100.0521 | C
I07881 | Alicate de compressão para terminais de compressão de cabos com seção até 150mm2 a 300mm2 | ORSE | Serviço | h | 2.805 | 6.63 | 18.6 | 5.5255e-05 | 100.0522 | C
00004377 | PARAFUSO DE ACO ZINCADO COM ROSCA SOBERBA, CABECA CHATA E FENDA SIMPLES, DIAMETRO 4,2 MM, COMPRIMENTO * 32 * MM | SINAPI | Material | UN | 86.7167 | 0.21 | 18.21 | 5.4096e-05 | 100.0522 | C
00039014 | FIBRA DE ACO PARA REFORCO DO CONCRETO, SOLTA, TIPO A-I, FATOR DE FORMA *50* L / D, COMPRIMENTO DE *30* MM E RESISTENCIA A TRACAO DO ACO MAIOR 1000 MPA | SINAPI | Material | KG | 1.9488 | 8.85 | 17.25 | 5.1245e-05 | 100.0523 | C
00001200 | CAP PVC, SOLDAVEL, DN 100 MM, SERIE NORMAL, PARA ESGOTO PREDIAL | SINAPI | Material | UN | 2 | 8.53 | 17.06 | 5.068e-05 | 100.0523 | C
I13570 | Placa advertência 470 x 340mm, metálica ( perigo de morte ) | ORSE | Material | Un | 1 | 16.27 | 16.27 | 4.8333e-05 | 100.0524 | C
00000832 | BUCHA DE REDUCAO DE PVC, SOLDAVEL, LONGA, COM 32 X 20 MM, PARA AGUA FRIA PREDIAL | SINAPI | Material | UN | 6 | 2.66 | 15.96 | 4.7412e-05 | 100.0524 | C
00011831 | TORNEIRA PLASTICA PARA TANQUE 1/2" OU 3/4" COM BICO PARA MANGUEIRA | SINAPI | Material | UN | 1 | 15.42 | 15.42 | 4.5808e-05 | 100.0525 | C
I03629 | Junção interna tipo "X" para perfilado, ref. Mopa ou similar | ORSE | Material | un | 2 | 6.9 | 13.8 | 4.0996e-05 | 100.0525 | C
00001896 | LUVA EM PVC RIGIDO ROSCAVEL, DE 3", PARA ELETRODUTO | SINAPI | Material | UN | 1 | 13.46 | 13.46 | 3.9986e-05 | 100.0525 | C
I00138 | Adesivo pvc em frasco de 850 gramas | ORSE | Material | kg | 0.172 | 72.41 | 12.45 | 3.6985e-05 | 100.0526 | C
I01689 | Parafuso de fixação com bucha plástica 8 mm | ORSE | Material | cj | 12 | 0.96 | 11.52 | 3.4222e-05 | 100.0526 | C
00003906 | LUVA SOLDAVEL COM ROSCA, PVC, 25 MM X 3/4", PARA AGUA FRIA PREDIAL | SINAPI | Material | UN | 8 | 1.43 | 11.44 | 3.3985e-05 | 100.0526 | C
00043462 | FERRAMENTAS - FAMILIA ENGENHEIRO CIVIL - HORISTA (ENCARGOS COMPLEMENTARES - COLETADO CAIXA) | SINAPI | Encargos Complementares | H | 1100 | 0.01 | 11 | 3.2678e-05 | 100.0527 | C
00043487 | EPI - FAMILIA ENCARREGADO GERAL - HORISTA (ENCARGOS COMPLEMENTARES - COLETADO CAIXA) | SINAPI | Encargos Complementares | H | 7.7972 | 1.28 | 9.98 | 2.9648e-05 | 100.0527 | C
00001875 | CURVA 90 GRAUS, LONGA, DE PVC RIGIDO ROSCAVEL, DE 1 1/2", PARA ELETRODUTO | SINAPI | Material | UN | 2 | 4.99 | 9.98 | 2.9648e-05 | 100.0527 | C
I01788 | Plug pvc sanitario d= 100mm | ORSE | Material | un | 2 | 4.95 | 9.9 | 2.941e-05 | 100.0528 | C
00003662 | JUNCAO SIMPLES, PVC, 45 GRAUS, DN 50 X 50 MM, SERIE NORMAL PARA ESGOTO PREDIAL | SINAPI | Material | UN | 1 | 8.71 | 8.71 | 2.5875e-05 | 100.0528 | C
00000828 | BUCHA DE REDUCAO DE PVC, SOLDAVEL, CURTA, COM 25 X 20 MM, PARA AGUA FRIA PREDIAL | SINAPI | Material | UN | 14 | 0.56 | 7.84 | 2.329e-05 | 100.0528 | C
00001576 | TERMINAL A COMPRESSAO EM COBRE ESTANHADO PARA CABO 25 MM2, 1 FURO E 1 COMPRESSAO, PARA PARAFUSO DE FIXACAO M8 | SINAPI | Material | UN | 3 | 2.4 | 7.2 | 2.1389e-05 | 100.0528 | C
00000829 | BUCHA DE REDUCAO DE PVC, SOLDAVEL, CURTA, COM 32 X 25 MM, PARA AGUA FRIA PREDIAL | SINAPI | Material | UN | 8 | 0.9 | 7.2 | 2.1389e-05 | 100.0529 | C
00003503 | JOELHO, PVC SOLDAVEL, 45 GRAUS, 50 MM, COR MARROM, PARA AGUA FRIA PREDIAL | SINAPI | Material | UN | 1 | 7.08 | 7.08 | 2.1033e-05 | 100.0529 | C
00038102 | TOMADA 2P+T 20A, 250V (APENAS MODULO) | SINAPI | Material | UN | 0.993 | 7.11 | 7.06 | 2.0973e-05 | 100.0529 | C
00003500 | JOELHO, PVC SOLDAVEL, 45 GRAUS, 25 MM, COR MARROM, PARA AGUA FRIA PREDIAL | SINAPI | Material | UN | 3 | 1.42 | 4.26 | 1.2655e-05 | 100.0529 | C
00003501 | JOELHO, PVC SOLDAVEL, 45 GRAUS, 32 MM, COR MARROM, PARA AGUA FRIA PREDIAL | SINAPI | Material | UN | 1 | 3.92 | 3.92 | 1.1645e-05 | 100.0529 | C
I00981 | Fita veda rosca 18mm | ORSE | Material | m | 13.78 | 0.27 | 3.72 | 1.1051e-05 | 100.0529 | C
00007140 | TE SOLDAVEL, PVC, 90 GRAUS, 32 MM, PARA AGUA FRIA PREDIAL (NBR 5648) | SINAPI | Material | UN | 1 | 3.57 | 3.57 | 1.0605e-05 | 100.0529 | C
00000834 | BUCHA DE REDUCAO DE PVC, SOLDAVEL, LONGA, COM 40 X 25 MM, PARA AGUA FRIA PREDIAL | SINAPI | Material | UN | 1 | 3.45 | 3.45 | 1.0249e-05 | 100.053 | C
00000108 | ADAPTADOR PVC SOLDAVEL CURTO COM BOLSA E ROSCA, 32 MM X 1", PARA AGUA FRIA | SINAPI | Material | UN | 2 | 1.69 | 3.38 | 1.0041e-05 | 100.053 | C
00005065 | PREGO DE ACO POLIDO COM CABECA 10 X 10 (7/8 X 17) | SINAPI | Material | KG | 0.0904 | 31.04 | 2.81 | 8.3477e-06 | 100.053 | C
00010498 | MASSA PARA VIDRO | SINAPI | Material | KG | 0.2 | 14 | 2.8 | 8.318e-06 | 100.053 | C
00010658 | ALISADORA DE CONCRETO COM MOTOR A GASOLINA DE 5,5 HP, PESO COM MOTOR DE 78 KG, 4 PAS | SINAPI | Equipamento | UN | 0.00024197 | 10136.45 | 2.45 | 7.2782e-06 | 100.053 | C
00043617 | ADITIVO PLASTIFICANTE E ESTABILIZADOR PARA ARGAMASSAS DE ASSENTAMENTO E REBOCO, LIQUIDO E ISENTO DE CLORETOS | SINAPI | Material | L | 0.29202 | 7.73 | 2.26 | 6.7138e-06 | 100.053 | C
00003143 | FITA VEDA ROSCA, EM PTFE, ROLO DE 18 MM X 25 M (L X C) | SINAPI | Material | UN | 0.1 | 8.55 | 0.86 | 2.5548e-06 | 100.053 | C
00043463 | FERRAMENTAS - FAMILIA ENCARREGADO GERAL - HORISTA (ENCARGOS COMPLEMENTARES - COLETADO CAIXA) | SINAPI | Encargos Complementares | H | 7.7972 | 0.08 | 0.62 | 1.8418e-06 | 100.053 | C
00009867 | TUBO PVC, SOLDAVEL, DE 20 MM, AGUA FRIA (NBR-5648) | SINAPI | Material | M | 0.10493 | 3.48 | 0.37 | 1.0992e-06 | 100.053 | C
E9785 | Guindaste móvel sobre pneus com 2 eixos com capacidade máxima de 55 t - 186 kW (IMPRODUTIVO) | SICRO | Equipamento Custo Horário | CHI | 0.0001 | 227.19 | 0.02 | 5.9414e-08 | 100.053 | C
E9644 | Caminhão demarcador de faixas com sistema de pintura a frio - 28 kW/129 kW (IMPRODUTIVO) | SICRO | Equipamento Custo Horário | CHI | 0.0001 | 198.34 | 0.02 | 5.9414e-08 | 100.053 | C
E9690 | Caminhão guindauto com cesto aéreo simples e capacidade de elevação de 5,7 t e carroceria de 8,5 t - 136 kW (IMPRODUTIVO) | SICRO | Equipamento Custo Horário | CHI | 0.0001 | 107.56 | 0.01 | 2.9707e-08 | 100.053 | C
E9575 | Caminhão basculante com caçamba estanque com capacidade de 14 m³ - 210 kW (IMPRODUTIVO) | SICRO | Equipamento Custo Horário | CHI | 0.0001 | 101.98 | 0.01 | 2.9707e-08 | 100.053 | C
E9579 | Caminhão basculante com capacidade de 10 m³ - 210 kW (IMPRODUTIVO) | SICRO | Equipamento Custo Horário | CHI | 0.0001 | 95.23 | 0.01 | 2.9707e-08 | 100.053 | C
E9669 | Caminhão tanque com capacidade de 8.000 l - 136 kW (IMPRODUTIVO) | SICRO | Equipamento Custo Horário | CHI | 0.0001 | 92.13 | 0.01 | 2.9707e-08 | 100.053 | C
E9684 | Veículo leve picape 4 x 4 com capacidade de 1,10 t - 147 kW (IMPRODUTIVO) | SICRO | Equipamento Custo Horário | CHI | 0.0001 | 57.22 | 0.01 | 2.9707e-08 | 100.053 | C
E9125 | Veículo tipo van furgão com capacidade de 1,38 t - 100 kW (IMPRODUTIVO) | SICRO | Equipamento Custo Horário | CHI | 0.0001 | 50.41 | 0.01 | 2.9707e-08 | 100.053 | C
E9093 | Veículo leve - 53 kW (sem motorista) (IMPRODUTIVO) | SICRO | Equipamento Custo Horário | CHI | 0.0001 | 6.71 | 0 | 0 | 100.053 | C
E9665 | Cavalo mecânico com semirreboque com capacidade de 20 t - 276 kW (IMPRODUTIVO) | SICRO | Equipamento Custo Horário | CHI | 0.0001 | 0 | 0 | 0 | 100.053 | C
[6 empty] | Subtotal até 100,05% |  | 33679948.09
[6 empty] | Outros: |  | -17841.16
[6 empty] | Valor total do Orçamento: |  | 33662106.93

## CRONOGRAMA
ITEM | DESCRIÇÃO | VALOR (R$) | MÊS 1 | MÊS 2 | MÊS 3 | MÊS 4 | MÊS 5 |  | MÊS 6 | MÊS 7 | MÊS 8 | MÊS 9 | MÊS 10 | MÊS 11 | MÊS 12 | MÊS 13 | MÊS 14 | MÊS 15 | MÊS 16 | MÊS 17 | MÊS 18 | MÊS 19 | MÊS 20 | MÊS 21 | MÊS 22 | MÊS 23 | MÊS 24 | MÊS 25 | MÊS 26 | MÊS 27 | MÊS 28 | MÊS 29 | MÊS 30 | MÊS 31 | MÊS 32 | Total parcela
1 | ADMINISTRAÇÃO DA OBRA | 3588316 | 0.03% | 0.58% | 2.18% | 3.32% | 0.83% | 0% | 0.86% | 1.61% | 1.82% | 1.82% | 0.86% | 0.6% | 2.96% | 3.16% | 2.91% | 2.8% | 2.76% | 3.59% | 3.59% | 5.57% | 5.57% | 6.13% | 4.24% | 4.51% | 5.3% | 5.4% | 5.52% | 5.5% | 5.11% | 3.95% | 4.15% | 1.59% | 1.18% | 100%
|  |  | 1076.5 | 20812.24 | 78225.28 | 119132.09 | 29783.02 | 0 | 30859.52 | 57771.89 | 65307.36 | 65307.36 | 30859.52 | 21529.9 | 106214.15 | 113390.78 | 104420 | 100472.85 | 99037.52 | 128820.54 | 128820.54 | 199869.2 | 199869.2 | 219963.77 | 152144.59 | 161833.05 | 190180.75 | 193769.07 | 198075.05 | 197357.39 | 183362.94 | 141738.48 | 148915.12 | 57054.22 | 42342.11 | 3588316
1.1 | CORPO TÉCNICO DE NIVEL SUPERIOR | 1605618.46 | 0.03% | 0.58% | 2.18% | 3.32% | 0.83% |  | 0.86% | 1.61% | 1.82% | 1.82% | 0.86% | 0.6% | 2.96% | 3.16% | 2.91% | 2.8% | 2.76% | 3.59% | 3.59% | 5.57% | 5.57% | 6.13% | 4.24% | 4.51% | 5.3% | 5.4% | 5.52% | 5.5% | 5.11% | 3.95% | 4.15% | 1.59% | 1.18% | 100%
|  |  | 481.69 | 9312.59 | 35002.48 | 53306.53 | 13326.63 |  | 13808.32 | 25850.46 | 29222.26 | 29222.26 | 13808.32 | 9633.71 | 47526.31 | 50737.54 | 46723.5 | 44957.32 | 44315.07 | 57641.7 | 57641.7 | 89432.95 | 89432.95 | 98424.41 | 68078.22 | 72413.39 | 85097.78 | 86703.4 | 88630.14 | 88309.02 | 82047.1 | 63421.93 | 66633.17 | 25529.33 | 18946.28 | 1605618.46
1.2 | CORPO TÉCNICO DE NIVEL MEDIO | 1406613 | 0.03% | 0.58% | 2.18% | 3.32% | 0.83% |  | 0.86% | 1.61% | 1.82% | 1.82% | 0.86% | 0.6% | 2.96% | 3.16% | 2.91% | 2.8% | 2.76% | 3.59% | 3.59% | 5.57% | 5.57% | 6.13% | 4.24% | 4.51% | 5.3% | 5.4% | 5.52% | 5.5% | 5.11% | 3.95% | 4.15% | 1.59% | 1.18% | 100%
|  |  | 421.98 | 8158.36 | 30664.16 | 46699.55 | 11674.89 |  | 12096.87 | 22646.47 | 25600.36 | 25600.36 | 12096.87 | 8439.68 | 41635.74 | 44448.97 | 40932.44 | 39385.16 | 38822.52 | 50497.41 | 50497.41 | 78348.34 | 78348.34 | 86225.38 | 59640.39 | 63438.25 | 74550.49 | 75957.1 | 77645.04 | 77363.72 | 71877.92 | 55561.21 | 58374.44 | 22365.15 | 16598.03 | 1406613
1.3 | CORPO TÉCNICO AUXILIAR | 576084.54 | 0.03% | 0.58% | 2.18% | 3.32% | 0.83% |  | 0.86% | 1.61% | 1.82% | 1.82% | 0.86% | 0.6% | 2.96% | 3.16% | 2.91% | 2.8% | 2.76% | 3.59% | 3.59% | 5.57% | 5.57% | 6.13% | 4.24% | 4.51% | 5.3% | 5.4% | 5.52% | 5.5% | 5.11% | 3.95% | 4.15% | 1.59% | 1.18% | 100%
|  |  | 172.83 | 3341.29 | 12558.64 | 19126.01 | 4781.5 |  | 4954.33 | 9274.96 | 10484.74 | 10484.74 | 4954.33 | 3456.51 | 17052.1 | 18204.27 | 16764.06 | 16130.37 | 15899.93 | 20681.43 | 20681.43 | 32087.91 | 32087.91 | 35313.98 | 24425.98 | 25981.41 | 30532.48 | 31108.57 | 31799.87 | 31684.65 | 29437.92 | 22755.34 | 23907.51 | 9159.74 | 6797.8 | 576084.54
2 | SERVIÇOS PRELIMINARES | 1027157.65 | 1.175% | 7.923% | 26.59% | 64.32% | 0 | 0 | 0 | 0 | 0 | 0 | 0 | 0 | 0 | 0 | 0 | 0 | 0 | 0 | 0 | 0 | 0 | 0 | 0 | 0 | 0 | 0 | 0 | 0 | 0 | 0 | 0 | 0 | 0 | 100%
|  |  | 12064.65 | 81380.31 | 273090.38 | 660622.31 | 0 | 0 | 0 | 0 | 0 | 0 | 0 | 0 | 0 | 0 | 0 | 0 | 0 | 0 | 0 | 0 | 0 | 0 | 0 | 0 | 0 | 0 | 0 | 0 | 0 | 0 | 0 | 0 | 0 | 1027157.65
2.1 | MOBILIZAÇÃO DE OBRA | 59496.44 | 11.17% |  | 88.83% | [30 empty] | 100%
|  |  | 6645.75 |  | 52850.69 | [30 empty] | 59496.44
2.2 | INSTALAÇÃO DO CANTEIRO DE OBRA | 967661.21 | 0.56% | 8.41% | 22.76% | 68.27% | [29 empty] | 100%
|  |  | 5418.9 | 81380.31 | 220239.69 | 660622.31 | [29 empty] | 967661.21
3 | BLOCO 1 - IMPLANTAÇÃO GERAL | 4621211.77 | 0 | 3.241% | 12.96% | 14.06% | 6.418% | 0% | 5.658% | 12.36% | 13.74% | 13.74% | 6.844% | 0 | 0 | 0 | 0 | 0 | 0 | 0 | 0 | 0 | 0 | 0 | 0 | 0 | 0 | 0 | 0 | 0 | 0 | 2.242% | 2.242% | 2.242% | 4.24% | 100%
|  |  | 0 | 149771.23 | 599084.93 | 649880.04 | 296595.92 | 0 | 261461.04 | 571303.38 | 635059.22 | 635059.21 | 316279.95 | 0 | 0 | 0 | 0 | 0 | 0 | 0 | 0 | 0 | 0 | 0 | 0 | 0 | 0 | 0 | 0 | 0 | 0 | 103599.72 | 103599.72 | 103599.72 | 195917.69 | 4621211.77
3.1 | MOVIMENTO DE TERRA | 1244027.61 |  | 10% | 40% | 40% | 10% | [28 empty] | 100%
|  |  |  | 124402.76 | 497611.04 | 497611.04 | 124402.77 | [28 empty] | 1244027.61
3.2 | ALVENARIA/VEDAÇÃO/DIVISÓRIA | 253684.72 |  | 10% | 40% | 40% | 10% | [28 empty] | 100%
|  |  |  | 25368.47 | 101473.89 | 101473.89 | 25368.47 | [28 empty] | 253684.72
3.3 | ESQUADRIAS | 50795.11 |  |  |  | 100% | [29 empty] | 100%
[6 empty] | 50795.11 | [29 empty] | 50795.11
3.4 | INSTALAÇÕES ELÉTRICAS | 481747.16 | [6 empty] | MÊS 7: 25%; MÊS 8: 25%; MÊS 9: 25%; MÊS 10: 25% | 100%
[9 empty] | MÊS 7: 120436.79; MÊS 8: 120436.79; MÊS 9: 120436.79; MÊS 10: 120436.79 | 481747.16
3.5 | INSTALAÇÕES LÓGICA / TELEFÔNICA | 11123.54 | [6 empty] | MÊS 7: 25%; MÊS 8: 25%; MÊS 9: 25%; MÊS 10: 25% | 100%
[9 empty] | MÊS 7: 2780.89; MÊS 8: 2780.89; MÊS 9: 2780.89; MÊS 10: 2780.87 | 11123.54
3.6 | INSTALAÇÕES HIDRÁULICAS E SANITÁRIAS | 750392.94 | [6 empty] | MÊS 7: 25%; MÊS 8: 25%; MÊS 9: 25%; MÊS 10: 25% | 100%
[9 empty] | MÊS 7: 187598.24; MÊS 8: 187598.24; MÊS 9: 187598.24; MÊS 10: 187598.22 | 750392.94
3.7 | REVESTIMENTOS | 11345.61 |  |  |  |  | 75% |  | MÊS 6: 25% | 100%
[7 empty] | 8509.21 |  | MÊS 6: 2836.4 | 11345.61
3.8 | PINTURA | 14405.04 |  |  |  |  | 75% |  | MÊS 6: 25% | 100%
[7 empty] | 10803.78 |  | MÊS 6: 3601.26 | 14405.04
3.9 | SERVIÇOS COMPLEMENTARES | 92317.97 | [6 empty] | MÊS 32: 100% | 100%
[9 empty] | MÊS 32: 92317.97 | 92317.97
3.10 | PAISAGISMO / URBANIZAÇÃO | 414398.88 | [6 empty] | MÊS 29: 25%; MÊS 30: 25%; MÊS 31: 25%; MÊS 32: 25% | 100%
[9 empty] | MÊS 29: 103599.72; MÊS 30: 103599.72; MÊS 31: 103599.72; MÊS 32: 103599.72 | 414398.88
3.11 | PISO | 1275116.88 |  |  |  |  | 10% |  | MÊS 6: 20%; MÊS 7: 20%; MÊS 8: 25%; MÊS 9: 25% | 100%
[7 empty] | 127511.69 |  | MÊS 6: 255023.38; MÊS 7: 255023.38; MÊS 8: 318779.22; MÊS 9: 318779.21 | 1275116.88
3.12 | INSTALAÇÕES ESPECIAIS: (SOM, ALARME, CFTV, DETECÇÃO DE FUMAÇA, DENTRE OUTROS) | 21856.31 | [6 empty] | MÊS 7: 25%; MÊS 8: 25%; MÊS 9: 25%; MÊS 10: 25% | 100%
[9 empty] | MÊS 7: 5464.08; MÊS 8: 5464.08; MÊS 9: 5464.08; MÊS 10: 5464.07 | 21856.31
4 | BLOCO 2 - GUARITA | 325421.12 | 0 | 0 | 0 | 0 | 0 | 0 | 0 | 0 | 0 | 0 | 11.57% | 14.23% | 18.81% | 42.37% | 13.02% | 0 | 0 | 0 | 0 | 0 | 0 | 0 | 0 | 0 | 0 | 0 | 0 | 0 | 0 | 0 | 0 | 0 | 0 | 100%
|  |  | 0 | 0 | 0 | 0 | 0 | 0 | 0 | 0 | 0 | 0 | 37649.69 | 46303.54 | 61203.78 | 137880.41 | 42383.7 | 0 | 0 | 0 | 0 | 0 | 0 | 0 | 0 | 0 | 0 | 0 | 0 | 0 | 0 | 0 | 0 | 0 | 0 | 325421.12
4.1 | INFRAESTRUTURA / FUNDAÇÕES SIMPLES | 37649.69 | [6 empty] | MÊS 10: 100% | 100%
[9 empty] | MÊS 10: 37649.69 | 37649.69
4.2 | SUPERESTRUTURA | 61738.05 | [6 empty] | MÊS 11: 75%; MÊS 12: 25% | 100%
[9 empty] | MÊS 11: 46303.54; MÊS 12: 15434.51 | 61738.05
4.3 | ALVENARIA/VEDAÇÃO/DIVISÓRIA | 7668.2 | [6 empty] | MÊS 12: 100% | 100%
[9 empty] | MÊS 12: 7668.2 | 7668.2
4.4 | ESQUADRIAS | 19471.26 | [6 empty] | MÊS 13: 100% | 100%
[9 empty] | MÊS 13: 19471.26 | 19471.26
4.5 | COBERTURA | 123093.54 | [6 empty] | MÊS 12: 25%; MÊS 13: 50%; MÊS 14: 25% | 100%
[9 empty] | MÊS 12: 30773.39; MÊS 13: 61546.77; MÊS 14: 30773.38 | 123093.54
4.6 | INSTALAÇÕES ELÉTRICAS | 8401.72 | [6 empty] | MÊS 13: 100% | 100%
[9 empty] | MÊS 13: 8401.72 | 8401.72
4.7 | INSTALAÇÕES LÓGICA / TELEFÔNICA | 5381.06 | [6 empty] | MÊS 13: 100% | 100%
[9 empty] | MÊS 13: 5381.06 | 5381.06
4.8 | INSTALAÇÕES HIDRÁULICAS E SANITÁRIAS | 14036.66 | [6 empty] | MÊS 12: 25%; MÊS 13: 75% | 100%
[9 empty] | MÊS 12: 3509.17; MÊS 13: 10527.49 | 14036.66
4.9 | IMPERMEABILIZAÇÃO, ISOLAÇÃO TÉRMICA E ACÚSTICA | 6788.06 | [6 empty] | MÊS 13: 100% | 100%
[9 empty] | MÊS 13: 6788.06 | 6788.06
4.10 | INSTALAÇÕES DE COMBATE A INCÊNDIO | 899.66 | [6 empty] | MÊS 13: 100% | 100%
[9 empty] | MÊS 13: 899.66 | 899.66
4.11 | REVESTIMENTOS | 6353.34 | [6 empty] | MÊS 13: 50%; MÊS 14: 50% | 100%
[9 empty] | MÊS 13: 3176.67; MÊS 14: 3176.67 | 6353.34
4.12 | PINTURA | 4263.09 | [6 empty] | MÊS 14: 100% | 100%
[9 empty] | MÊS 14: 4263.09 | 4263.09
4.13 | SERVIÇOS COMPLEMENTARES | 237.4 | [6 empty] | MÊS 14: 100% | 100%
[9 empty] | MÊS 14: 237.4 | 237.4
4.14 | EQUIPAMENTOS | 3338.96 | [6 empty] | MÊS 14: 100% | 100%
[9 empty] | MÊS 14: 3338.96 | 3338.96
4.15 | AR CONDICIONADO | 594.2 | [6 empty] | MÊS 14: 100% | 100%
[9 empty] | MÊS 14: 594.2 | 594.2
4.16 | PISO | 15274.02 | [6 empty] | MÊS 12: 25%; MÊS 13: 75% | 100%
[9 empty] | MÊS 12: 3818.51; MÊS 13: 11455.51 | 15274.02
4.17 | INSTALAÇÕES ESPECIAIS: (SOM, ALARME, CFTV, DETECÇÃO DE FUMAÇA, DENTRE OUTROS) | 10232.21 | [6 empty] | MÊS 13: 100% | 100%
[9 empty] | MÊS 13: 10232.21 | 10232.21
5 | BLOCO 3 - BLOCO DIDÁTICO | 30069151.08 | 0 | 0 | 0 | 0 | 0 | 0 | 0 | 0 | 0 | 0 | 0 | 0.5674% | 4.154% | 4.154% | 4.154% | 4.154% | 4.115% | 5.06% | 5.06% | 7.445% | 7.445% | 7.487% | 4.193% | 4.782% | 4.782% | 4.739% | 6.011% | 6.026% | 5.551% | 4.006% | 4.101% | 1.465% | 0.5468% | 100%
|  |  | 0 | 0 | 0 | 0 | 0 | 0 | 0 | 0 | 0 | 0 | 0 | 170621.32 | 1249145.64 | 1249145.64 | 1249145.64 | 1249145.65 | 1237391 | 1521567.33 | 1521567.33 | 2238592.55 | 2238592.55 | 2251396.85 | 1260870.55 | 1437879.49 | 1437879.5 | 1425075.13 | 1807450.93 | 1812050.92 | 1669000.99 | 1204702.96 | 1233157.04 | 440368.36 | 164403.71 | 30069151.08
5.1 | INFRAESTRUTURA / FUNDAÇÕES SIMPLES | 853106.61 | [6 empty] | MÊS 11: 20%; MÊS 12: 20%; MÊS 13: 20%; MÊS 14: 20%; MÊS 15: 20% | 100%
[9 empty] | MÊS 11: 170621.32; MÊS 12: 170621.32; MÊS 13: 170621.32; MÊS 14: 170621.32; MÊS 15: 170621.33 | 853106.61
5.2 | SUPERESTRUTURA | 10785243.19 | [6 empty] | MÊS 12: 10%; MÊS 13: 10%; MÊS 14: 10%; MÊS 15: 10%; MÊS 16: 10%; MÊS 17: 10%; MÊS 18: 10%; MÊS 19: 10%; MÊS 20: 10%; MÊS 21: 10% | 100%
[9 empty] | MÊS 12: 1078524.32; MÊS 13: 1078524.32; MÊS 14: 1078524.32; MÊS 15: 1078524.32; MÊS 16: 1078524.32; MÊS 17: 1078524.32; MÊS 18: 1078524.32; MÊS 19: 1078524.32; MÊS 20: 1078524.32; MÊS 21: 1078524.31 | 10785243.19
5.3 | ALVENARIA/VEDAÇÃO/DIVISÓRIA | 1588666.75 | [6 empty] | MÊS 16: 10%; MÊS 17: 10%; MÊS 18: 10%; MÊS 19: 10%; MÊS 20: 10%; MÊS 21: 10%; MÊS 22: 10%; MÊS 23: 10%; MÊS 24: 10%; MÊS 25: 10% | 100%
[9 empty] | MÊS 16: 158866.68; MÊS 17: 158866.68; MÊS 18: 158866.68; MÊS 19: 158866.68; MÊS 20: 158866.68; MÊS 21: 158866.68; MÊS 22: 158866.68; MÊS 23: 158866.68; MÊS 24: 158866.68; MÊS 25: 158866.63 | 1588666.75
5.4 | ESQUADRIAS | 2064308.56 | [6 empty] | MÊS 17: 10%; MÊS 18: 10%; MÊS 19: 10%; MÊS 20: 10%; MÊS 21: 10%; MÊS 22: 10%; MÊS 23: 10%; MÊS 24: 10%; MÊS 25: 10%; MÊS 26: 10% | 100%
[9 empty] | MÊS 17: 206430.86; MÊS 18: 206430.86; MÊS 19: 206430.86; MÊS 20: 206430.86; MÊS 21: 206430.86; MÊS 22: 206430.86; MÊS 23: 206430.86; MÊS 24: 206430.86; MÊS 25: 206430.86; MÊS 26: 206430.82 | 2064308.56
5.5 | COBERTURA | 885044.69 | [6 empty] | MÊS 23: 20%; MÊS 24: 20%; MÊS 25: 20%; MÊS 26: 20%; MÊS 27: 20% | 100%
[9 empty] | MÊS 23: 177008.94; MÊS 24: 177008.94; MÊS 25: 177008.94; MÊS 26: 177008.94; MÊS 27: 177008.93 | 885044.69
5.6 | INSTALAÇÕES ELÉTRICAS | 1510869.19 | [6 empty] | MÊS 19: 10%; MÊS 20: 10%; MÊS 21: 10%; MÊS 22: 10%; MÊS 23: 10%; MÊS 24: 10%; MÊS 25: 10%; MÊS 26: 10%; MÊS 27: 10%; MÊS 28: 10% | 100%
[9 empty] | MÊS 19: 151086.92; MÊS 20: 151086.92; MÊS 21: 151086.92; MÊS 22: 151086.92; MÊS 23: 151086.92; MÊS 24: 151086.92; MÊS 25: 151086.92; MÊS 26: 151086.92; MÊS 27: 151086.92; MÊS 28: 151086.91 | 1510869.19
5.7 | INSTALAÇÕES LÓGICA / TELEFÔNICA | 525576.83 | [6 empty] | MÊS 19: 10%; MÊS 20: 10%; MÊS 21: 10%; MÊS 22: 10%; MÊS 23: 10%; MÊS 24: 10%; MÊS 25: 10%; MÊS 26: 10%; MÊS 27: 10%; MÊS 28: 10% | 100%
[9 empty] | MÊS 19: 52557.68; MÊS 20: 52557.68; MÊS 21: 52557.68; MÊS 22: 52557.68; MÊS 23: 52557.68; MÊS 24: 52557.68; MÊS 25: 52557.68; MÊS 26: 52557.68; MÊS 27: 52557.68; MÊS 28: 52557.71 | 525576.83
5.8 | INSTALAÇÕES HIDRÁULICAS E SANITÁRIAS | 643968.76 | [6 empty] | MÊS 19: 10%; MÊS 20: 10%; MÊS 21: 10%; MÊS 22: 10%; MÊS 23: 10%; MÊS 24: 10%; MÊS 25: 10%; MÊS 26: 10%; MÊS 27: 10%; MÊS 28: 10% | 100%
[9 empty] | MÊS 19: 64396.88; MÊS 20: 64396.88; MÊS 21: 64396.88; MÊS 22: 64396.88; MÊS 23: 64396.88; MÊS 24: 64396.88; MÊS 25: 64396.88; MÊS 26: 64396.88; MÊS 27: 64396.88; MÊS 28: 64396.84 | 643968.76
5.9 | IMPERMEABILIZAÇÃO, ISOLAÇÃO TÉRMICA E ACÚSTICA | 349377.96 | [6 empty] | MÊS 28: 25%; MÊS 29: 25%; MÊS 30: 25%; MÊS 31: 25% | 100%
[9 empty] | MÊS 28: 87344.49; MÊS 29: 87344.49; MÊS 30: 87344.49; MÊS 31: 87344.49 | 349377.96
5.10 | INSTALAÇÕES DE COMBATE A INCÊNDIO | 210681.59 | [6 empty] | MÊS 22: 10%; MÊS 23: 10%; MÊS 24: 10%; MÊS 25: 10%; MÊS 26: 10%; MÊS 27: 10%; MÊS 28: 10%; MÊS 29: 10%; MÊS 30: 10%; MÊS 31: 10% | 100%
[9 empty] | MÊS 22: 21068.16; MÊS 23: 21068.16; MÊS 24: 21068.16; MÊS 25: 21068.16; MÊS 26: 21068.16; MÊS 27: 21068.16; MÊS 28: 21068.16; MÊS 29: 21068.16; MÊS 30: 21068.16; MÊS 31: 21068.15 | 210681.59
5.11 | REVESTIMENTOS | 1903010.53 | [6 empty] | MÊS 19: 10%; MÊS 20: 10%; MÊS 21: 10%; MÊS 22: 10%; MÊS 23: 10%; MÊS 24: 10%; MÊS 25: 10%; MÊS 26: 10%; MÊS 27: 10%; MÊS 28: 10% | 100%
[9 empty] | MÊS 19: 190301.05; MÊS 20: 190301.05; MÊS 21: 190301.05; MÊS 22: 190301.05; MÊS 23: 190301.05; MÊS 24: 190301.05; MÊS 25: 190301.05; MÊS 26: 190301.05; MÊS 27: 190301.05; MÊS 28: 190301.08 | 1903010.53
5.12 | VIDROS | 777454.65 | [6 empty] | MÊS 17: 10%; MÊS 18: 10%; MÊS 19: 10%; MÊS 20: 10%; MÊS 21: 10%; MÊS 22: 10%; MÊS 23: 10%; MÊS 24: 10%; MÊS 25: 10%; MÊS 26: 10% | 100%
[9 empty] | MÊS 17: 77745.47; MÊS 18: 77745.47; MÊS 19: 77745.47; MÊS 20: 77745.47; MÊS 21: 77745.47; MÊS 22: 77745.47; MÊS 23: 77745.47; MÊS 24: 77745.47; MÊS 25: 77745.47; MÊS 26: 77745.42 | 777454.65
5.13 | PINTURA | 828851.14 | [6 empty] | MÊS 29: 30%; MÊS 30: 30%; MÊS 31: 30%; MÊS 32: 10% | 100%
[9 empty] | MÊS 29: 248655.34; MÊS 30: 248655.34; MÊS 31: 248655.34; MÊS 32: 82885.12 | 828851.14
5.14 | SERVIÇOS COMPLEMENTARES | 1113641.5 | [6 empty] | MÊS 22: 6.01%; MÊS 23: 6.01%; MÊS 24: 6.01%; MÊS 25: 6.01%; MÊS 27: 19.36%; MÊS 28: 26.84%; MÊS 29: 7.48%; MÊS 30: 7.48%; MÊS 31: 7.48%; MÊS 32: 7.32% | 100%
[9 empty] | MÊS 22: 66929.85; MÊS 23: 66929.85; MÊS 24: 66929.85; MÊS 25: 66929.85; MÊS 27: 215600.99; MÊS 28: 298901.38; MÊS 29: 83300.38; MÊS 30: 83300.38; MÊS 31: 83300.38; MÊS 32: 81518.59 | 1113641.5
5.15 | PAISAGISMO / URBANIZAÇÃO | 51217.25 | [6 empty] | MÊS 21: 25%; MÊS 22: 25%; MÊS 23: 25%; MÊS 24: 25% | 100%
[9 empty] | MÊS 21: 12804.31; MÊS 22: 12804.31; MÊS 23: 12804.31; MÊS 24: 12804.32 | 51217.25
5.16 | EQUIPAMENTOS | 2659258.3 | [6 empty] | MÊS 26: 22.87%; MÊS 27: 22.87%; MÊS 28: 17.73%; MÊS 29: 17.73%; MÊS 30: 18.8% | 100%
[9 empty] | MÊS 26: 608172.37; MÊS 27: 608172.37; MÊS 28: 471486.5; MÊS 29: 471486.5; MÊS 30: 499940.56 | 2659258.3
5.17 | FORRO | 292700.98 | [6 empty] | MÊS 27: 25%; MÊS 28: 25%; MÊS 29: 25%; MÊS 30: 25% | 100%
[9 empty] | MÊS 27: 73175.25; MÊS 28: 73175.25; MÊS 29: 73175.25; MÊS 30: 73175.23 | 292700.98
5.18 | AR CONDICIONADO | 470440.8 | [6 empty] | MÊS 19: 10%; MÊS 20: 10%; MÊS 21: 10%; MÊS 22: 10%; MÊS 23: 10%; MÊS 24: 10%; MÊS 25: 10%; MÊS 26: 10%; MÊS 27: 10%; MÊS 28: 10% | 100%
[9 empty] | MÊS 19: 47044.08; MÊS 20: 47044.08; MÊS 21: 47044.08; MÊS 22: 47044.08; MÊS 23: 47044.08; MÊS 24: 47044.08; MÊS 25: 47044.08; MÊS 26: 47044.08; MÊS 27: 47044.08; MÊS 28: 47044.08 | 470440.8
5.19 | PISO | 1695146.91 | [6 empty] | MÊS 19: 10%; MÊS 20: 10%; MÊS 21: 10%; MÊS 22: 10%; MÊS 23: 10%; MÊS 24: 10%; MÊS 25: 10%; MÊS 26: 10%; MÊS 27: 10%; MÊS 28: 10% | 100%
[9 empty] | MÊS 19: 169514.69; MÊS 20: 169514.69; MÊS 21: 169514.69; MÊS 22: 169514.69; MÊS 23: 169514.69; MÊS 24: 169514.69; MÊS 25: 169514.69; MÊS 26: 169514.69; MÊS 27: 169514.69; MÊS 28: 169514.7 | 1695146.91
5.20 | INSTALAÇÕES ESPECIAIS: (SOM, ALARME, CFTV, DETECÇÃO DE FUMAÇA, DENTRE OUTROS) | 302331.17 | [6 empty] | MÊS 19: 10%; MÊS 20: 10%; MÊS 21: 10%; MÊS 22: 10%; MÊS 23: 10%; MÊS 24: 10%; MÊS 25: 10%; MÊS 26: 10%; MÊS 27: 10%; MÊS 28: 10% | 100%
[9 empty] | MÊS 19: 30233.12; MÊS 20: 30233.12; MÊS 21: 30233.12; MÊS 22: 30233.12; MÊS 23: 30233.12; MÊS 24: 30233.12; MÊS 25: 30233.12; MÊS 26: 30233.12; MÊS 27: 30233.12; MÊS 28: 30233.09 | 302331.17
5.21 | ELEVADORES | 558253.72 | [6 empty] | MÊS 19: 2.13%; MÊS 20: 2.13%; MÊS 21: 2.13%; MÊS 22: 2.13%; MÊS 23: 2.13%; MÊS 24: 2.13%; MÊS 25: 2.13%; MÊS 26: 2.13%; MÊS 27: 2.13%; MÊS 28: 2.13%; MÊS 29: 39.35%; MÊS 30: 39.35% | 100%
[9 empty] | MÊS 19: 11890.8; MÊS 20: 11890.8; MÊS 21: 11890.8; MÊS 22: 11890.8; MÊS 23: 11890.8; MÊS 24: 11890.8; MÊS 25: 11890.8; MÊS 26: 11890.8; MÊS 27: 11890.8; MÊS 28: 11890.8; MÊS 29: 219672.84; MÊS 30: 219672.88 | 558253.72
6 | BLOCO 4 - SUBESTAÇÃO | 1675998.39 | 0 | 0 | 0 | 0 | 0 | 0 | 0 | 0 | 0 | 0 | 0 | 0 | 0 | 0 | 0 | 0 | 0 | 0 | 0 | 0 | 0 | 11.38% | 15.86% | 10.65% | 29.31% | 32.45% | 0.325% | 0.02833% | 0 | 0 | 0 | 0 | 0 | 100%
|  |  | 0 | 0 | 0 | 0 | 0 | 0 | 0 | 0 | 0 | 0 | 0 | 0 | 0 | 0 | 0 | 0 | 0 | 0 | 0 | 0 | 0 | 190753.22 | 265860.6 | 178424.62 | 491158.69 | 543878.84 | 5447.62 | 474.8 | 0 | 0 | 0 | 0 | 0 | 1675998.39
6.1 | INFRAESTRUTURA / FUNDAÇÕES SIMPLES | 23208.86 | [6 empty] | MÊS 21: 100% | 100%
[9 empty] | MÊS 21: 23208.86 | 23208.86
6.2 | SUPERESTRUTURA | 98316.24 | [6 empty] | MÊS 22: 100% | 100%
[9 empty] | MÊS 22: 98316.24 | 98316.24
6.3 | ALVENARIA/VEDAÇÃO/DIVISÓRIA | 10880.26 | [6 empty] | MÊS 23: 100% | 100%
[9 empty] | MÊS 23: 10880.26 | 10880.26
6.4 | ESQUADRIAS | 13399.75 | [6 empty] | MÊS 24: 100% | 100%
[9 empty] | MÊS 24: 13399.75 | 13399.75
6.5 | COBERTURA | 3211.74 | [6 empty] | MÊS 24: 100% | 100%
[9 empty] | MÊS 24: 3211.74 | 3211.74
6.6 | INSTALAÇÕES ELÉTRICAS | 588450.6 | [6 empty] | MÊS 24: 50%; MÊS 25: 50% | 100%
[9 empty] | MÊS 24: 294225.3; MÊS 25: 294225.3 | 588450.6
6.7 | INSTALAÇÕES LÓGICA / TELEFÔNICA | 684.93 | [6 empty] | MÊS 25: 100% | 100%
[9 empty] | MÊS 25: 684.93 | 684.93
6.8 | INSTALAÇÕES HIDRÁULICAS E SANITÁRIAS | 1958.66 | [6 empty] | MÊS 25: 100% | 100%
[9 empty] | MÊS 25: 1958.66 | 1958.66
6.9 | IMPERMEABILIZAÇÃO, ISOLAÇÃO TÉRMICA E ACÚSTICA | 38510.39 | [6 empty] | MÊS 25: 100% | 100%
[9 empty] | MÊS 25: 38510.39 | 38510.39
6.10 | INSTALAÇÕES DE COMBATE A INCÊNDIO | 5447.62 | [6 empty] | MÊS 26: 100% | 100%
[9 empty] | MÊS 26: 5447.62 | 5447.62
6.11 | REVESTIMENTOS | 12777.54 | [6 empty] | MÊS 24: 100% | 100%
[9 empty] | MÊS 24: 12777.54 | 12777.54
6.12 | PINTURA | 14586.4 | [6 empty] | MÊS 25: 100% | 100%
[9 empty] | MÊS 25: 14586.4 | 14586.4
6.13 | SERVIÇOS COMPLEMENTARES | 474.8 | [6 empty] | MÊS 27: 100% | 100%
[9 empty] | MÊS 27: 474.8 | 474.8
6.14 | EQUIPAMENTOS | 837721.82 | [6 empty] | MÊS 21: 20%; MÊS 22: 20%; MÊS 23: 20%; MÊS 24: 20%; MÊS 25: 20% | 100%
[9 empty] | MÊS 21: 167544.36; MÊS 22: 167544.36; MÊS 23: 167544.36; MÊS 24: 167544.36; MÊS 25: 167544.38 | 837721.82
6.15 | FORRO | 7817.65 | [6 empty] | MÊS 25: 100% | 100%
[9 empty] | MÊS 25: 7817.65 | 7817.65
6.16 | PISO | 12883.06 | [6 empty] | MÊS 25: 100% | 100%
[9 empty] | MÊS 25: 12883.06 | 12883.06
6.17 | INSTALAÇÕES ESPECIAIS: (SOM, ALARME, CFTV, DETECÇÃO DE FUMAÇA, DENTRE OUTROS) | 5668.07 | [6 empty] | MÊS 25: 100% | 100%
[9 empty] | MÊS 25: 5668.07 | 5668.07
7 | BLOCO 5 - CENTRAL DE RESÍDUOS | 216217.5 | 0 | 0 | 0 | 0 | 0 | 0 | 0 | 0 | 0 | 0 | 0 | 0 | 0 | 0 | 0 | 0 | 0 | 0 | 0 | 0 | 0 | 0 | 0 | 0 | 0 | 0 | 0 | 0 | 0 | 9.035% | 31.23% | 25.23% | 34.5% | 100%
|  |  | 0 | 0 | 0 | 0 | 0 | 0 | 0 | 0 | 0 | 0 | 0 | 0 | 0 | 0 | 0 | 0 | 0 | 0 | 0 | 0 | 0 | 0 | 0 | 0 | 0 | 0 | 0 | 0 | 0 | 19535.42 | 67534.77 | 54557.56 | 74589.75 | 216217.5
7.1 | INFRAESTRUTURA / FUNDAÇÕES SIMPLES | 19535.42 | [6 empty] | MÊS 29: 100% | 100%
[9 empty] | MÊS 29: 19535.42 | 19535.42
7.2 | SUPERESTRUTURA | 61650.92 | [6 empty] | MÊS 30: 100% | 100%
[9 empty] | MÊS 30: 61650.92 | 61650.92
7.3 | ALVENARIA/VEDAÇÃO/DIVISÓRIA | 11767.69 | [6 empty] | MÊS 30: 50%; MÊS 31: 50% | 100%
[9 empty] | MÊS 30: 5883.85; MÊS 31: 5883.84 | 11767.69
7.4 | ESQUADRIAS | 20963.32 | [6 empty] | MÊS 31: 50%; MÊS 32: 50% | 100%
[9 empty] | MÊS 31: 10481.66; MÊS 32: 10481.66 | 20963.32
7.5 | COBERTURA | 5051.57 | [6 empty] | MÊS 32: 100% | 100%
[9 empty] | MÊS 32: 5051.57 | 5051.57
7.6 | INSTALAÇÕES ELÉTRICAS | 7419.58 | [6 empty] | MÊS 32: 100% | 100%
[9 empty] | MÊS 32: 7419.58 | 7419.58
7.7 | INSTALAÇÕES HIDRÁULICAS E SANITÁRIAS | 13608.2 | [6 empty] | MÊS 32: 100% | 100%
[9 empty] | MÊS 32: 13608.2 | 13608.2
7.8 | IMPERMEABILIZAÇÃO, ISOLAÇÃO TÉRMICA E ACÚSTICA | 21586.33 | [6 empty] | MÊS 32: 100% | 100%
[9 empty] | MÊS 32: 21586.33 | 21586.33
7.9 | INSTALAÇÕES DE COMBATE A INCÊNDIO | 1228.53 | [6 empty] | MÊS 32: 100% | 100%
[9 empty] | MÊS 32: 1228.53 | 1228.53
7.10 | REVESTIMENTOS | 27562.38 | [6 empty] | MÊS 31: 100% | 100%
[9 empty] | MÊS 31: 27562.38 | 27562.38
7.11 | PINTURA | 13552.08 | [6 empty] | MÊS 32: 100% | 100%
[9 empty] | MÊS 32: 13552.08 | 13552.08
7.12 | SERVIÇOS COMPLEMENTARES | 1661.8 | [6 empty] | MÊS 32: 100% | 100%
[9 empty] | MÊS 32: 1661.8 | 1661.8
7.13 | FORRO | 5503.19 | [6 empty] | MÊS 31: 100% | 100%
[9 empty] | MÊS 31: 5503.19 | 5503.19
7.14 | PISO | 5126.49 | [6 empty] | MÊS 31: 100% | 100%
[9 empty] | MÊS 31: 5126.49 | 5126.49
8 | SERVIÇOS FINAIS | 36114.1 | 0 | 0 | 0 | 0 | 0 | 0 | 0 | 0 | 0 | 0 | 0 | 0 | 0 | 0 | 0 | 0 | 0 | 0 | 0 | 0 | 0 | 0 | 0 | 0 | 0 | 0 | 0 | 0 | 0 | 0 | 0 | 0 | 100% | 100%
|  |  | 0 | 0 | 0 | 0 | 0 | 0 | 0 | 0 | 0 | 0 | 0 | 0 | 0 | 0 | 0 | 0 | 0 | 0 | 0 | 0 | 0 | 0 | 0 | 0 | 0 | 0 | 0 | 0 | 0 | 0 | 0 | 0 | 36114.1 | 36114.1
8.1 | LIMPEZA DE BACIA SANITÁRIA, BIDÊ OU MICTÓRIO EM LOUÇA, INCLUSIVE METAIS CORRESPONDENTES. AF_04/2019 | 724.17 | [6 empty] | MÊS 32: 100% | 100%
[9 empty] | MÊS 32: 724.17 | 724.17
8.2 | LIMPEZA DE BANCADA DE PEDRA (MÁRMORE OU GRANITO). AF_04/2019 | 897.28 | [6 empty] | MÊS 32: 100% | 100%
[9 empty] | MÊS 32: 897.28 | 897.28
8.3 | LIMPEZA DE FORRO REMOVÍVEL COM PANO ÚMIDO. AF_04/2019 | 8820.85 | [6 empty] | MÊS 32: 100% | 100%
[9 empty] | MÊS 32: 8820.85 | 8820.85
8.4 | LIMPEZA DE JANELA DE VIDRO COM CAIXILHO EM AÇO/ALUMÍNIO/PVC. AF_04/2019 | 4739.49 | [6 empty] | MÊS 32: 100% | 100%
[9 empty] | MÊS 32: 4739.49 | 4739.49
8.5 | LIMPEZA DE LAVATÓRIO DE LOUÇA COM BANCADA DE PEDRA, INCLUSIVE METAIS CORRESPONDENTES. AF_04/2019 | 516.24 | [6 empty] | MÊS 32: 100% | 100%
[9 empty] | MÊS 32: 516.24 | 516.24
8.6 | LIMPEZA DE MÁRMORE/GRANITO EM PAREDE UTILIZANDO DETERGENTE NEUTRO E ESCOVAÇÃO MANUAL. AF_04/2019 | 395.24 | [6 empty] | MÊS 32: 100% | 100%
[9 empty] | MÊS 32: 395.24 | 395.24
8.7 | LIMPEZA DE PISO CERÂMICO OU PORCELANATO COM PANO ÚMIDO. AF_04/2019 | 1437.11 | [6 empty] | MÊS 32: 100% | 100%
[9 empty] | MÊS 32: 1437.11 | 1437.11
8.8 | LIMPEZA DE SUPERFÍCIE COM JATO DE ALTA PRESSÃO. AF_04/2019 | 14049.11 | [6 empty] | MÊS 32: 100% | 100%
[9 empty] | MÊS 32: 14049.11 | 14049.11
8.9 | LIMPEZA DE PORTA DE MADEIRA. AF_04/2019 | 420.76 | [6 empty] | MÊS 32: 100% | 100%
[9 empty] | MÊS 32: 420.76 | 420.76
8.10 | LIMPEZA DE PORTA EM AÇO/ALUMÍNIO. AF_04/2019 | 549.79 | [6 empty] | MÊS 32: 100% | 100%
[9 empty] | MÊS 32: 549.79 | 549.79
8.11 | LIMPEZA DE REVESTIMENTO CERÂMICO EM PAREDE COM PANO ÚMIDO AF_04/2019 | 3539.2 | [6 empty] | MÊS 32: 100% | 100%
[9 empty] | MÊS 32: 3539.2 | 3539.2
8.12 | LIMPEZA DE TANQUE OU LAVATÓRIO DE LOUÇA ISOLADO, INCLUSIVE METAIS CORRESPONDENTES. AF_04/2019 | 24.86 | [6 empty] | MÊS 32: 100% | 100%
[9 empty] | MÊS 32: 24.86 | 24.86
|  | 41559587.61 | 13141.15 | 251963.78 | 950400.59 | 1429634.44 | 326378.94 | 0 | 292320.56 | 629075.27 | 700366.58 | 700366.57 | 384789.16 | 238454.76 | 1416563.57 | 1500416.83 | 1395949.34 | 1349618.5 | 1336428.52 | 1650387.87 | 1650387.87 | 2438461.75 | 2438461.75 | 2662113.84 | 1678875.74 | 1778137.16 | 2119218.94 | 2162723.04 | 2010973.6 | 2009883.11 | 1852363.93 | 1469576.58 | 1553206.65 | 655579.86 | 513367.36 | 41559587.61
|  |  | 13141.15 | 265104.93 | 1215505.52 | 2645139.96 | 2971518.9 | 2971518.9 | 3263839.46 | 3892914.73 | 4593281.31 | 5293647.88 | 5678437.04 | 5916891.8 | 7333455.37 | 8833872.2 | 10229821.54 | 11579440.04 | 12915868.56 | 14566256.43 | 16216644.3 | 18655106.05 | 21093567.8 | 23755681.64 | 25434557.38 | 27212694.54 | 29331913.48 | 31494636.52 | 33505610.12 | 35515493.23 | 37367857.16 | 38837433.74 | 40390640.39 | 41046220.25 | 41559587.61

## BDI
COD | DESCRIÇÃO | %
B | BENEFICIO
B1 | Lucro | 7.4
| TOTAL | 7.4
A | DESPESAS FINANCEIRAS
A4 | Administração Central | 4
A1 | Seguro e Garantia | 0.8
A2 | Riscos e Imprevistos | 1.27
A3 | Despesas Financeiras | 1.23
| TOTAL | 7.3
C | IMPOSTOS
C1 | PIS / PASEP | 0.65
C2 | COFINS | 3
C3 | ISS (LEI Nº 2.168, DE 28 DE SETEMBRO DE 2021 - JEQUIE) | 3.5
| TOTAL | 7.15
BDI = 24,20%
COD | DESCRIÇÃO | %
B | BENEFICIO
B1 | Lucro | 5.11
| TOTAL | 5.11
A | DESPESAS FINANCEIRAS
A4 | Administração Central | 3.45
A1 | Seguro e Garantia | 0.48
A2 | Riscos e Imprevistos | 0.85
A3 | Despesas Financeiras | 1.11
| TOTAL | 5.89
C | IMPOSTOS
C1 | PIS / PASEP | 0.65
C2 | COFINS | 3
| TOTAL | 3.65
BDI = 15,58%

## ENCARGOS SOCIAIS
COD | DESCRIÇÃO | HORISTA % | MENSALISTA %
A | GRUPO A
A1 | INSS | 20 | 20
A2 | SESI | 1.5 | 1.5
A3 | SENAI | 1 | 1
A4 | INCRA | 0.2 | 0.2
A5 | SEBRAE | 0.6 | 0.6
A6 | Salário Educação | 2.5 | 2.5
A7 | Seguro Contra Acidentes de Trabalho | 3 | 3
A8 | FGTS | 8 | 8
A9 | SECONCI | 0 | 0
| TOTAL | 36.8 | 36.8
B | GRUPO B
B1 | Repouso Semanal Remunerado | 17.98 | 0
B2 | Feriados | 3.97 | 0
B3 | Auxílio - Enfermidade | 0.86 | 0.65
B4 | 13º Salário | 11.07 | 8.33
B5 | Licença Paternidade | 0.07 | 0.05
B6 | Faltas Justificadas | 0.74 | 0.56
B7 | Dias de Chuvas | 2.14 | 0
B8 | Auxílio Acidente de Trabalho | 0.1 | 0.07
B9 | Férias Gozadas | 11.92 | 8.97
B10 | Salário Maternidade | 0.03 | 0.03
| TOTAL | 48.88 | 18.66
C | GRUPO C
C1 | Aviso Prévio Indenizado | 5.49 | 4.13
C2 | Aviso Prévio Trabalhado | 0.13 | 0.1
C3 | Férias Indenizadas | 2.36 | 1.77
C4 | Depósito Rescisão Sem Justa Causa | 2.97 | 2.24
C5 | Indenização Adicional | 0.46 | 0.35
| TOTAL | 11.41 | 8.59
D | GRUPO D
D1 | Reincidência de Grupo A sobre Grupo B | 17.99 | 6.87
D2 | Reincidência de Grupo A sobre Aviso Prévio Trabalhado e Reincidência do FGTS sobre Aviso Prévio Indenizado | 0.49 | 0.37
| TOTAL | 18.48 | 7.24
| A + B + C + D = | 115.57 | 71.29