## PLANILHA ORCAMENTARIA
ITEM | CÓDIGO | DESCRIÇÃO | FONTE | UNID | QUANTIDADE | PREÇO UNITÁRIO R$ |  | PREÇO TOTAL R$
[6 empty] | SEM BDI | COM BDI | SEM BDI | COM BDI
1 | ADMINISTRAÇÃO DA OBRA |  |  |  |  | 285119.05 |  | 285119.05 | 362985.03
1.1 | 93567 | ENGENHEIRO ELETRICISTA DE OBRA PLENO COM ENCARGOS COMPLEMENTARES (CUSTO EQUIV. ENGO. CIVIL) | SINAPI | MES | 5 | 21103.02 | 26866.25 | 105515.1 | 134331.25
1.2 | 93567 | ENGENHEIRO CIVIL DE OBRA PLENO COM ENCARGOS COMPLEMENTARES | SINAPI | MES | 2.5 | 21103.02 | 26866.25 | 52757.55 | 67165.63
1.3 | 93572 | ENCARREGADO GERAL DE OBRAS COM ENCARGOS COMPLEMENTARES | SINAPI | MES | 5 | 6451.26 | 8213.1 | 32256.3 | 41065.5
1.4 | 94295 | MESTRE DE OBRAS COM ENCARGOS COMPLEMENTARES | SINAPI | MES | 5 | 8769.79 | 11164.82 | 43848.95 | 55824.1
1.5 | 93563 | ALMOXARIFE COM ENCARGOS COMPLEMENTARES | SINAPI | MES | 5 | 5067.71 | 6451.7 | 25338.55 | 32258.5
1.6 | JCA-65621362 | VIGIA NOTURNO COM ENCARGOS COMPLEMENTARES | Composições Próprias | MES | 5 | 5080.52 | 6468.01 | 25402.6 | 32340.05
2 | SERVIÇOS PRELIMINARES |  |  |  |  | 0 |  | 70014.64 | 89136.25
2.1 | MOBILIZAÇÃO DE OBRA |  |  |  |  | 24539.54 |  | 24539.54 | 31241.3
2.1.1 | UFSB-10936652 | MOBILIZAÇÃO OU DESMOBILIZAÇÃO DE CONTAINER 2,30 X 6,00 M, ALT. 2,50 M PARA USOS DIVERSOS EM CANTEIRO DE OBRAS - REF. OBRAS EM PORTO SEGURO/BA | Composições Próprias | UN | 4 | 2168.02 | 2760.11 | 8672.08 | 11040.44
2.1.2 | UFSB-04950814 | MOBILIZAÇÃO E DESMOBILIZAÇÃO DE OBRAS - EQUIPAMENTOS E PESSOAL - CONFORME MANUAL DE CUSTOS DE INFRAESTRUTURA DE TRANSPORTES - DNIT - EXCLUSIVO OBRA DAS SUBESTAÇÕES DO CAMPUS SOSÍGENES COSTA - PORTO SEGURO | Composições Próprias | UN | 1 | 15867.46 | 20200.86 | 15867.46 | 20200.86
2.2 | INSTALAÇÃO DO CANTEIRO DE OBRA |  |  |  |  | 45475.1 |  | 45475.1 | 57894.95
2.2.1 | 105115 | INSTALAÇÃO E DESINSTALAÇÃO MECANIZADA DE CONTÊINER OU MÓDULO HABITÁVEL DE USOS DIVERSOS. AF_03/2024 | SINAPI | UN | 4 | 131.87 | 167.88 | 527.48 | 671.52
2.2.2 | 00010775 | LOCACAO DE CONTAINER 2,30 X 6,00 M, ALT. 2,50 M, COM 1 SANITARIO, PARA ESCRITORIO, COMPLETO, SEM DIVISORIAS INTERNAS (NAO INCLUI MOBILIZACAO/DESMOBILIZACAO) | SINAPI | MES | 3 | 1933.5 | 2461.54 | 5800.5 | 7384.62
2.2.3 | 00010776 | LOCACAO DE CONTAINER 2,30 X 6,00 M, ALT. 2,50 M, PARA ESCRITORIO, SEM DIVISORIAS INTERNAS E SEM SANITARIO (NAO INCLUI MOBILIZACAO/DESMOBILIZACAO) - ADAPTADO PARA FUNÇÃO DE ALMOXARIFADO | SINAPI | MES | 3 | 1510.54 | 1923.07 | 4531.62 | 5769.21
2.2.4 | 00010776 | LOCACAO DE CONTAINER 2,30 X 6,00 M, ALT. 2,50 M, PARA ESCRITORIO, SEM DIVISORIAS INTERNAS E SEM SANITARIO (NAO INCLUI MOBILIZACAO/DESMOBILIZACAO) - ADAPTADO PARA FUNÇÃO DE REFEITÓRIO | SINAPI | MES | 3 | 1510.54 | 1923.07 | 4531.62 | 5769.21
2.2.5 | 00010778 | LOCACAO DE CONTAINER 2,30 X 6,00 M, ALT. 2,50 M, PARA SANITARIO, COM 4 BACIAS, 8 CHUVEIROS,1 LAVATORIO E 1 MICTORIO (NAO INCLUI MOBILIZACAO/DESMOBILIZACAO) | SINAPI | MES | 3 | 2416.87 | 3076.92 | 7250.61 | 9230.76
2.2.6 | 98461 | ESTRUTURA DE MADEIRA PROVISÓRIA PARA SUPORTE DE CAIXA DÁGUA ELEVADA DE 1000 LITROS. AF_03/2024 | SINAPI | UN | 1 | 6426.84 | 8182.01 | 6426.84 | 8182.01
2.2.7 | 102607 | CAIXA D´ÁGUA EM POLIETILENO, 1000 LITROS - FORNECIMENTO E INSTALAÇÃO. AF_06/2021 | SINAPI | UN | 1 | 437.9 | 557.49 | 437.9 | 557.49
2.2.8 | 98459 | TAPUME COM TELHA METÁLICA. AF_03/2024 | SINAPI | M2 | 152.5 | 89.77 | 114.29 | 13689.93 | 17429.23
2.2.9 | 100701 | PORTA DE FERRO, DE ABRIR, TIPO GRADE COM CHAPA, COM GUARNIÇÕES. AF_12/2019 | SINAPI | M2 | 5 | 455.72 | 580.18 | 2278.6 | 2900.9
3 | REDES E INTERLIGAÇÕES EM GERAL |  |  |  |  | 0 |  | 671449.53 | 854820.09
3.1 | ESCAVAÇÕES, REATERROS E RECOMPOSIÇÕES |  |  |  |  | 29496.48 |  | 29496.48 | 37554.25
3.1.1 | 97635 | REMOÇÃO DE PISO DE BLOCO INTERTRAVADO OU DE PEDRA PORTUGUESA, DE FORMA MANUAL, COM REAPROVEITAMENTO. AF_09/2023 | SINAPI | M2 | 30.3 | 19.6 | 24.95 | 593.88 | 755.99
3.1.2 | 104789 | DEMOLIÇÃO DE PISO DE CONCRETO SIMPLES, DE FORMA MANUAL, SEM REAPROVEITAMENTO. AF_09/2023 | SINAPI | M3 | 1.49 | 214.07 | 272.53 | 318.96 | 406.07
3.1.3 | 102279 | ESCAVAÇÃO MECANIZADA DE VALA COM PROF. ATÉ 1,5 M (MÉDIA MONTANTE E JUSANTE/UMA COMPOSIÇÃO POR TRECHO), ESCAVADEIRA (0,8 M3),LARG. MENOR QUE 1,5 M, EM SOLO DE 1A CATEGORIA, LOCAIS COM BAIXO NÍVEL DE INTERFERÊNCIA. AF_09/2024 | SINAPI | M3 | 380.95 | 7.16 | 9.12 | 2727.6 | 3474.26
3.1.4 | 104741 | REATERRO MECANIZADO DE VALA COM MINICARREGADEIRA, COM PLACA VIBRATÓRIA. AF_08/2023 | SINAPI | M3 | 349.89 | 24.49 | 31.18 | 8568.81 | 10909.57
3.1.5 | 101865 | REASSENTAMENTO DE BLOCOS RETANGULAR PARA PISO INTERTRAVADO, ESPESSURA DE 10 CM, EM VIA/ESTACIONAMENTO, COM REAPROVEITAMENTO DOS BLOCOS RETANGULAR - INCLUSO RETIRADA E COLOCAÇÃO DO MATERIAL. AF_12/2020 | SINAPI | M2 | 30.3 | 44.3 | 56.4 | 1342.29 | 1708.92
3.1.6 | 94994 | EXECUÇÃO DE PASSEIO (CALÇADA) OU PISO DE CONCRETO COM CONCRETO MOLDADO IN LOCO, FEITO EM OBRA, ACABAMENTO CONVENCIONAL, ESPESSURA 8 CM, ARMADO. AF_08/2022 | SINAPI | M2 | 14.85 | 98.47 | 125.36 | 1462.28 | 1861.6
3.1.7 | 94968 | CONCRETO MAGRO PARA LASTRO, TRAÇO 1:4,5:4,5 (EM MASSA SECA DE CIMENTO/ AREIA MÉDIA/ BRITA 1) - PREPARO MECÂNICO COM BETONEIRA 600 L. AF_05/2021 (ENVELOPAMENTO DE TUBULAÇÕES) | SINAPI | M3 | 31.06 | 466.28 | 593.62 | 14482.66 | 18437.84
3.2 | ELETRODUTOS E CONEXÕES |  |  |  |  | 10340.76 |  | 10340.76 | 13164.6
3.2.1 | 97670 | ELETRODUTO FLEXÍVEL CORRUGADO, PEAD, DN 100 (4"), PARA REDE ENTERRADA DE DISTRIBUIÇÃO DE ENERGIA ELÉTRICA - FORNECIMENTO E INSTALAÇÃO. AF_12/2021 | SINAPI | M | 444 | 23.29 | 29.65 | 10340.76 | 13164.6
3.3 | FIOS, CABOS E ACESSÓRIOS |  |  |  |  | 612747.1 |  | 612747.1 | 780084.2
3.3.1 | 93000 | CABO DE COBRE FLEXÍVEL ISOLADO, 240 MM², ANTI-CHAMA 0,6/1,0 KV, PARA REDE ENTERRADA DE DISTRIBUIÇÃO DE ENERGIA ELÉTRICA - FORNECIMENTO E INSTALAÇÃO. AF_12/2021 | SINAPI | M | 810 | 269.03 | 342.5 | 217914.3 | 277425
3.3.2 | UFSB-92823208 | CABO DE COBRE PARA MÉDIA TENSÃO 25MM² - 12/20KV. | Composições Próprias | M | 300 | 73.02 | 92.96 | 21906 | 27888
3.3.3 | UFSB-05640764 | CABO DE COBRE PARA MÉDIA TENSÃO 50MM² - 12/20KV. | Composições Próprias | M | 2320 | 118.57 | 150.95 | 275082.4 | 350204
3.3.4 | UFSB-75251092 | CABO DE COBRE PARA MÉDIA TENSÃO 120MM² - 12/20KV. | Composições Próprias | M | 360 | 271.79 | 346.02 | 97844.4 | 124567.2
3.4 | ITENS GERAIS |  |  |  |  | 18865.19 |  | 18865.19 | 24017.04
3.4.1 | 97890 | CAIXA ENTERRADA ELÉTRICA RETANGULAR, EM ALVENARIA COM TIJOLOS CERÂMICOS MACIÇOS, FUNDO COM BRITA, DIMENSÕES INTERNAS: 1X1X0,6 M. AF_12/2020 | SINAPI | UN | 14 | 837 | 1065.58 | 11718 | 14918.12
3.4.2 | 100613 | ASSENTAMENTO DE POSTE DE CONCRETO COM COMPRIMENTO NOMINAL DE 11 M, CARGA NOMINAL DE 1000 DAN, ENGASTAMENTO BASE CONCRETADA COM 1 M DE CONCRETO E 0,7 M DE SOLO (NÃO INCLUI FORNECIMENTO). AF_04/2025 | SINAPI | UN | 1 | 1801.33 | 2293.27 | 1801.33 | 2293.27
3.4.3 | 00041205 | POSTE DE CONCRETO ARMADO DE SECAO DUPLO T, EXTENSAO DE 11,00 M, RESISTENCIA DE 1000 DAN, TIPO B-1,5 | SINAPI | UN | 1 | 3123.83 | 3976.95 | 3123.83 | 3976.95
3.4.4 | JCA-85533091 | CRUZETA DE CONCRETO LEVE, COMP. 2000 MM SECAO, 90 X 90 MM | Composições Próprias | UN | 4 | 123.37 | 157.06 | 493.48 | 628.24
3.4.5 | S12877 | Fornecimento e instalção de mufla terminal primaria unipolar uso interno para cabo 35/120mm2 isolacao 15/25kv em epr - borracha de silicone - Rev 01 | ORSE | un | 4 | 316.9 | 403.45 | 1267.6 | 1613.8
3.4.6 | JCA-60665713 | FITA DE SINALIZAÇÃO SUBTERRÂNEA PARA REDE ENTERRADA DE DISTRIBUIÇÃO DE ENERGIA ELÉTRICA - FORNECIMENTO E INSTALAÇÃO. | Composições Próprias | M | 380.95 | 1.21 | 1.54 | 460.95 | 586.66
4 | SUBESTAÇÃO 01 |  |  |  |  | 0 |  | 849444.07 | 1012068.9
4.1 | SERVIÇOS PRELIMINARES/TÉCNICOS |  |  |  |  | 10725.25 |  | 10725.25 | 13654.22
4.1.1 | 96523 | ESCAVAÇÃO MANUAL PARA BLOCO DE COROAMENTO OU SAPATA (INCLUINDO ESCAVAÇÃO PARA COLOCAÇÃO DE FÔRMAS). AF_01/2024 | SINAPI | M3 | 50.99 | 100.88 | 128.43 | 5143.87 | 6548.65
4.1.2 | 96527 | ESCAVAÇÃO MANUAL PARA VIGA BALDRAME OU SAPATA CORRIDA (INCLUINDO ESCAVAÇÃO PARA COLOCAÇÃO DE FÔRMAS). AF_01/2024 | SINAPI | M3 | 28.8 | 110.9 | 141.19 | 3193.92 | 4066.27
4.1.3 | 93382 | REATERRO MANUAL DE VALAS, COM COMPACTADOR DE SOLOS DE PERCUSSÃO. AF_08/2023 | SINAPI | M3 | 73.16 | 28.57 | 36.37 | 2090.18 | 2660.83
4.1.4 | 100978 | CARGA, MANOBRA E DESCARGA DE SOLOS E MATERIAIS GRANULARES EM CAMINHÃO BASCULANTE 10 M³ - CARGA COM ESCAVADEIRA HIDRÁULICA (CAÇAMBA DE 1,20 M³ / 155 HP) E DESCARGA LIVRE (UNIDADE: M3). AF_07/2020 | SINAPI | M3 | 9.28 | 7.14 | 9.09 | 66.26 | 84.36
4.1.5 | 95875 | TRANSPORTE COM CAMINHÃO BASCULANTE DE 10 M³, EM VIA URBANA PAVIMENTADA, DMT ATÉ 30 KM (UNIDADE: M3XKM). AF_07/2020 | SINAPI | M3XKM | 92.78 | 2.49 | 3.17 | 231.02 | 294.11
4.2 | INFRAESTRUTURA / FUNDAÇÕES SIMPLES |  |  |  |  | 0 |  | 32447.88 | 41309.01
4.2.1 | FUNDAÇÕES RASAS |  |  |  |  | 9034.06 |  | 9034.06 | 11501.46
4.2.1.1 | 96532 | FABRICAÇÃO, MONTAGEM E DESMONTAGEM DE FÔRMA PARA SAPATA, EM MADEIRA SERRADA, E=25 MM, 2 UTILIZAÇÕES. AF_01/2024 | SINAPI | M2 | 17.45 | 195.46 | 248.84 | 3410.78 | 4342.26
4.2.1.2 | 96619 | LASTRO DE CONCRETO MAGRO, APLICADO EM BLOCOS DE COROAMENTO OU SAPATAS, ESPESSURA DE 5 CM. AF_01/2024 | SINAPI | M2 | 21.59 | 45.43 | 57.84 | 980.83 | 1248.77
4.2.1.3 | 96558 | CONCRETAGEM DE SAPATA, FCK 30 MPA, COM USO DE BOMBA - LANÇAMENTO, ADENSAMENTO E ACABAMENTO. AF_01/2024 | SINAPI | M3 | 2.5 | 870.26 | 1107.93 | 2175.65 | 2769.83
4.2.1.4 | 104918 | ARMAÇÃO DE SAPATA ISOLADA, VIGA BALDRAME E SAPATA CORRIDA UTILIZANDO AÇO CA-50 DE 8 MM - MONTAGEM. AF_01/2024 | SINAPI | KG | 136.6 | 13.43 | 17.1 | 1834.54 | 2335.86
4.2.1.5 | 104919 | ARMAÇÃO DE SAPATA ISOLADA, VIGA BALDRAME E SAPATA CORRIDA UTILIZANDO AÇO CA-50 DE 10 MM - MONTAGEM. AF_01/2024 | SINAPI | KG | 53.4 | 11.84 | 15.07 | 632.26 | 804.74
4.2.2 | VIGAS BALDRAME |  |  |  |  | 12496.33 |  | 12496.33 | 15909.7
4.2.2.1 | 96536 | FABRICAÇÃO, MONTAGEM E DESMONTAGEM DE FÔRMA PARA VIGA BALDRAME, EM MADEIRA SERRADA, E=25 MM, 4 UTILIZAÇÕES. AF_01/2024 | SINAPI | M2 | 55.04 | 74.06 | 94.29 | 4076.26 | 5189.72
4.2.2.2 | 96557 | CONCRETAGEM DE BLOCO DE COROAMENTO OU VIGA BALDRAME, FCK 30 MPA, COM USO DE BOMBA - LANÇAMENTO, ADENSAMENTO E ACABAMENTO. AF_01/2024 | SINAPI | M3 | 4.13 | 833.87 | 1061.6 | 3443.88 | 4384.41
4.2.2.3 | 104917 | ARMAÇÃO DE SAPATA ISOLADA, VIGA BALDRAME E SAPATA CORRIDA UTILIZANDO AÇO CA-50 DE 6,3 MM - MONTAGEM. AF_01/2024 | SINAPI | KG | 102.3 | 14.78 | 18.82 | 1511.99 | 1925.29
4.2.2.4 | 104918 | ARMAÇÃO DE SAPATA ISOLADA, VIGA BALDRAME E SAPATA CORRIDA UTILIZANDO AÇO CA-50 DE 8 MM - MONTAGEM. AF_01/2024 | SINAPI | KG | 9.3 | 13.43 | 17.1 | 124.9 | 159.03
4.2.2.5 | 104919 | ARMAÇÃO DE SAPATA ISOLADA, VIGA BALDRAME E SAPATA CORRIDA UTILIZANDO AÇO CA-50 DE 10 MM - MONTAGEM. AF_01/2024 | SINAPI | KG | 51.8 | 11.84 | 15.07 | 613.31 | 780.63
4.2.2.6 | 104920 | ARMAÇÃO DE BLOCO, SAPATA ISOLADA, VIGA BALDRAME E SAPATA CORRIDA UTILIZANDO AÇO CA-50 DE 12,5 MM - MONTAGEM. AF_01/2024 | SINAPI | KG | 93 | 9.99 | 12.72 | 929.07 | 1182.96
4.2.2.7 | 104921 | ARMAÇÃO DE BLOCO, SAPATA ISOLADA, VIGA BALDRAME E SAPATA CORRIDA UTILIZANDO AÇO CA-50 DE 16 MM - MONTAGEM. AF_01/2024 | SINAPI | KG | 60.9 | 9.3 | 11.84 | 566.37 | 721.06
4.2.2.8 | 104922 | ARMAÇÃO DE BLOCO, SAPATA ISOLADA E SAPATA CORRIDA UTILIZANDO AÇO CA-50 DE 20 MM - MONTAGEM. AF_01/2024 | SINAPI | KG | 122.2 | 10.07 | 12.82 | 1230.55 | 1566.6
4.2.3 | LAJE DE PISO |  |  |  |  | 10917.49 |  | 10917.49 | 13897.85
4.2.3.1 | 97087 | CAMADA SEPARADORA PARA EXECUÇÃO DE RADIER, PISO DE CONCRETO OU LAJE SOBRE SOLO, EM LONA PLÁSTICA. AF_09/2021 | SINAPI | M2 | 60.76 | 2.43 | 3.09 | 147.65 | 187.75
4.2.3.2 | 97086 | FABRICAÇÃO, MONTAGEM E DESMONTAGEM DE FORMA PARA RADIER, PISO DE CONCRETO OU LAJE SOBRE SOLO, EM MADEIRA SERRADA, 4 UTILIZAÇÕES. AF_09/2021 | SINAPI | M2 | 9.17 | 138.03 | 175.73 | 1265.74 | 1611.44
4.2.3.3 | 97096 | CONCRETAGEM DE RADIER, PISO DE CONCRETO OU LAJE SOBRE SOLO, FCK 30 MPA - LANÇAMENTO, ADENSAMENTO E ACABAMENTO. AF_09/2021 | SINAPI | M3 | 7.29 | 721.91 | 919.06 | 5262.72 | 6699.95
4.2.3.4 | 92769 | ARMAÇÃO DE LAJE DE ESTRUTURA CONVENCIONAL DE CONCRETO ARMADO UTILIZANDO AÇO CA-50 DE 6,3 MM - MONTAGEM. AF_06/2022 | SINAPI | KG | 29.1 | 11.79 | 15.01 | 343.09 | 436.79
4.2.3.5 | 92770 | ARMAÇÃO DE LAJE DE ESTRUTURA CONVENCIONAL DE CONCRETO ARMADO UTILIZANDO AÇO CA-50 DE 8,0 MM - MONTAGEM. AF_06/2022 | SINAPI | KG | 262.9 | 10.82 | 13.77 | 2844.58 | 3620.13
4.2.3.6 | 92771 | ARMAÇÃO DE LAJE DE ESTRUTURA CONVENCIONAL DE CONCRETO ARMADO UTILIZANDO AÇO CA-50 DE 10,0 MM - MONTAGEM. AF_06/2022 | SINAPI | KG | 110.8 | 9.51 | 12.11 | 1053.71 | 1341.79
4.3 | SUPERESTRUTURA |  |  |  |  | 0 |  | 47447.69 | 60407.02
4.3.1 | PILARES |  |  |  |  | 11126.37 |  | 11126.37 | 14166.07
4.3.1.1 | 92419 | MONTAGEM E DESMONTAGEM DE FÔRMA DE PILARES RETANGULARES E ESTRUTURAS SIMILARES, PÉ-DIREITO SIMPLES, EM CHAPA DE MADEIRA COMPENSADA RESINADA, 4 UTILIZAÇÕES. AF_09/2020 | SINAPI | M2 | 7.56 | 90.2 | 114.83 | 681.91 | 868.11
4.3.1.2 | 92421 | MONTAGEM E DESMONTAGEM DE FÔRMA DE PILARES RETANGULARES E ESTRUTURAS SIMILARES, PÉ-DIREITO DUPLO, EM CHAPA DE MADEIRA COMPENSADA RESINADA, 4 UTILIZAÇÕES. AF_09/2020 | SINAPI | M2 | 24.12 | 109.58 | 139.51 | 2643.07 | 3364.98
4.3.1.3 | JCA-21371415 | CONCRETAGEM DE PILARES, FCK = 30 MPA, COM USO DE BOMBA - LANÇAMENTO, ADENSAMENTO E ACABAMENTO. | Composições Próprias | M3 | 1.58 | 772.7 | 983.72 | 1220.87 | 1554.28
4.3.1.4 | 92759 | ARMAÇÃO DE PILAR OU VIGA DE ESTRUTURA CONVENCIONAL DE CONCRETO ARMADO UTILIZANDO AÇO CA-60 DE 5,0 MM - MONTAGEM. AF_06/2022 | SINAPI | KG | 20.4 | 13.53 | 17.23 | 276.01 | 351.49
4.3.1.5 | 92760 | ARMAÇÃO DE PILAR OU VIGA DE ESTRUTURA CONVENCIONAL DE CONCRETO ARMADO UTILIZANDO AÇO CA-50 DE 6,3 MM - MONTAGEM. AF_06/2022 | SINAPI | KG | 82.4 | 12.38 | 15.76 | 1020.11 | 1298.62
4.3.1.6 | 92762 | ARMAÇÃO DE PILAR OU VIGA DE ESTRUTURA CONVENCIONAL DE CONCRETO ARMADO UTILIZANDO AÇO CA-50 DE 10,0 MM - MONTAGEM. AF_06/2022 | SINAPI | KG | 41.6 | 10.01 | 12.74 | 416.42 | 529.98
4.3.1.7 | 92763 | ARMAÇÃO DE PILAR OU VIGA DE ESTRUTURA CONVENCIONAL DE CONCRETO ARMADO UTILIZANDO AÇO CA-50 DE 12,5 MM - MONTAGEM. AF_06/2022 | SINAPI | KG | 520.1 | 8.34 | 10.62 | 4337.63 | 5523.46
4.3.1.8 | 92764 | ARMAÇÃO DE PILAR OU VIGA DE ESTRUTURA CONVENCIONAL DE CONCRETO ARMADO UTILIZANDO AÇO CA-50 DE 16,0 MM - MONTAGEM. AF_06/2022 | SINAPI | KG | 29.5 | 8.01 | 10.2 | 236.3 | 300.9
4.3.1.9 | 92765 | ARMAÇÃO DE PILAR OU VIGA DE ESTRUTURA CONVENCIONAL DE CONCRETO ARMADO UTILIZANDO AÇO CA-50 DE 20,0 MM - MONTAGEM. AF_06/2022 | SINAPI | KG | 32.6 | 9.02 | 11.48 | 294.05 | 374.25
4.3.2 | VIGAS |  |  |  |  | 20846.33 |  | 20846.33 | 26539.62
4.3.2.1 | 92454 | MONTAGEM E DESMONTAGEM DE FÔRMA DE VIGA, ESCORAMENTO METÁLICO, PÉ-DIREITO DUPLO, EM CHAPA DE MADEIRA RESINADA, 4 UTILIZAÇÕES. AF_09/2020 | SINAPI | M2 | 56.17 | 266.82 | 339.69 | 14987.28 | 19080.39
4.3.2.2 | JCA-43549679 | CONCRETAGEM DE VIGAS E LAJES, FCK=30 MPA, PARA LAJES MACIÇAS OU NERVURADAS COM USO DE BOMBA - LANÇAMENTO, ADENSAMENTO E ACABAMENTO. | Composições Próprias | M3 | 3.66 | 774.28 | 985.74 | 2833.86 | 3607.81
4.3.2.3 | 92760 | ARMAÇÃO DE PILAR OU VIGA DE ESTRUTURA CONVENCIONAL DE CONCRETO ARMADO UTILIZANDO AÇO CA-50 DE 6,3 MM - MONTAGEM. AF_06/2022 | SINAPI | KG | 73.1 | 12.38 | 15.76 | 904.98 | 1152.06
4.3.2.4 | 92762 | ARMAÇÃO DE PILAR OU VIGA DE ESTRUTURA CONVENCIONAL DE CONCRETO ARMADO UTILIZANDO AÇO CA-50 DE 10,0 MM - MONTAGEM. AF_06/2022 | SINAPI | KG | 41.6 | 10.01 | 12.74 | 416.42 | 529.98
4.3.2.5 | 92763 | ARMAÇÃO DE PILAR OU VIGA DE ESTRUTURA CONVENCIONAL DE CONCRETO ARMADO UTILIZANDO AÇO CA-50 DE 12,5 MM - MONTAGEM. AF_06/2022 | SINAPI | KG | 140.7 | 8.34 | 10.62 | 1173.44 | 1494.23
4.3.2.6 | 92764 | ARMAÇÃO DE PILAR OU VIGA DE ESTRUTURA CONVENCIONAL DE CONCRETO ARMADO UTILIZANDO AÇO CA-50 DE 16,0 MM - MONTAGEM. AF_06/2022 | SINAPI | KG | 29.5 | 8.01 | 10.2 | 236.3 | 300.9
4.3.2.7 | 92765 | ARMAÇÃO DE PILAR OU VIGA DE ESTRUTURA CONVENCIONAL DE CONCRETO ARMADO UTILIZANDO AÇO CA-50 DE 20,0 MM - MONTAGEM. AF_06/2022 | SINAPI | KG | 32.6 | 9.02 | 11.48 | 294.05 | 374.25
4.3.3 | LAJES COMUNS OU NERVURADAS |  |  |  |  | 15474.99 |  | 15474.99 | 19701.33
4.3.3.1 | 92512 | MONTAGEM E DESMONTAGEM DE FÔRMA DE LAJE MACIÇA, PÉ-DIREITO DUPLO, EM CHAPA DE MADEIRA COMPENSADA RESINADA, 4 UTILIZAÇÕES. AF_09/2020 | SINAPI | M2 | 68.16 | 86.63 | 110.29 | 5904.7 | 7517.37
4.3.3.2 | 103675 | CONCRETAGEM DE VIGAS E LAJES, FCK=25 MPA, PARA LAJES MACIÇAS OU NERVURADAS COM USO DE BOMBA - LANÇAMENTO, ADENSAMENTO E ACABAMENTO. AF_02/2022_PS | SINAPI | M3 | 6.17 | 752.5 | 958.01 | 4642.93 | 5910.92
4.3.3.3 | 92769 | ARMAÇÃO DE LAJE DE ESTRUTURA CONVENCIONAL DE CONCRETO ARMADO UTILIZANDO AÇO CA-50 DE 6,3 MM - MONTAGEM. AF_06/2022 | SINAPI | KG | 15 | 11.79 | 15.01 | 176.85 | 225.15
4.3.3.4 | 92770 | ARMAÇÃO DE LAJE DE ESTRUTURA CONVENCIONAL DE CONCRETO ARMADO UTILIZANDO AÇO CA-50 DE 8,0 MM - MONTAGEM. AF_06/2022 | SINAPI | KG | 170.8 | 10.82 | 13.77 | 1848.06 | 2351.92
4.3.3.5 | 92771 | ARMAÇÃO DE LAJE DE ESTRUTURA CONVENCIONAL DE CONCRETO ARMADO UTILIZANDO AÇO CA-50 DE 10,0 MM - MONTAGEM. AF_06/2022 | SINAPI | KG | 305.2 | 9.51 | 12.11 | 2902.45 | 3695.97
4.4 | ALVENARIA/VEDAÇÃO/DIVISÓRIA |  |  |  |  | 10052.16 |  | 10052.16 | 12797.05
4.4.1 | 103322 | ALVENARIA DE VEDAÇÃO DE BLOCOS CERÂMICOS FURADOS NA VERTICAL DE 9X19X39 CM (ESPESSURA 9 CM) E ARGAMASSA DE ASSENTAMENTO COM PREPARO EM BETONEIRA. AF_12/2021 | SINAPI | M2 | 142.62 | 63.76 | 81.17 | 9093.45 | 11576.47
4.4.2 | 93200 | FIXAÇÃO (ENCUNHAMENTO) DE ALVENARIA DE VEDAÇÃO COM ARGAMASSA APLICADA COM BISNAGA. AF_03/2024 | SINAPI | M | 72.74 | 13.18 | 16.78 | 958.71 | 1220.58
4.5 | ESQUADRIAS |  |  |  |  | 14957.21 |  | 14957.21 | 19042.03
4.5.1 | 91341 | PORTA EM ALUMÍNIO DE ABRIR TIPO VENEZIANA COM GUARNIÇÃO, FIXAÇÃO COM PARAFUSOS - FORNECIMENTO E INSTALAÇÃO. AF_12/2019 | SINAPI | M2 | 12.18 | 482.44 | 614.19 | 5876.12 | 7480.83
4.5.2 | 94559 | JANELA DE AÇO TIPO BASCULANTE, PARA VIDROS (VIDROS NÃO INCLUSOS), BATENTE/ REQUADRO INCLUSO (6,5 A 14 CM), DIMENSÕES 60X60 CM, COM COM PINTURA ANTICORROSIVA, SEM ACABAMENTO, COM FERRAGENS, FIXAÇÃO COM ARGAMASSA, EXCLUSIVE CONTRAMARCO - FORNECIMENTO E INSTALAÇÃO. AF_11/2024 | SINAPI | M2 | 2.6 | 744.34 | 947.62 | 1935.28 | 2463.81
4.5.3 | 94570 | JANELA DE ALUMÍNIO DE CORRER COM 2 FOLHAS PARA VIDROS (VIDROS INCLUSOS), BATENTE/ REQUADRO 6 A 14 CM, ACABAMENTO COM ACETATO OU BRILHANTE, FIXAÇÃO COM PARAFUSO, SEM GUARNIÇÃO/ ALIZAR, DIMENSÕES 100X120 CM, VEDAÇÃO COM SILICONE, EXCLUSIVE CONTRAMARCO - FORNECIMENTO E INSTALAÇÃO. AF_11/2024 | SINAPI | M2 | 4.8 | 213.24 | 271.48 | 1023.55 | 1303.1
4.5.4 | 94572 | JANELA DE ALUMÍNIO DE CORRER COM 3 FOLHAS (2 VENEZIANAS E 1 FOLHA PARA VIDRO,VIDRO INCLUSO), BATENTE/ REQUADRO 6 A 14 CM, SEM ACABAMENTO, FIXAÇÃO COM PARAFUSO, SEM GUARNIÇÃO/ ALIZAR, DIMENSÕES 100X120 CM, VEDAÇÃO COM SILICONE, EXCLUSIVE CONTRAMARCO - FORNECIMENTO E INSTALAÇÃO. AF_11/2024 | SINAPI | M2 | 9 | 302.4 | 384.99 | 2721.6 | 3464.91
4.5.5 | 94589 | CONTRAMARCO DE ALUMÍNIO, FIXAÇÃO COM ARGAMASSA - FORNECIMENTO E INSTALAÇÃO. AF_11/2024 | SINAPI | M | 64 | 18.38 | 23.4 | 1176.32 | 1497.6
4.5.6 | 102163 | INSTALAÇÃO DE VIDRO LISO FUME, E = 4 MM, EM ESQUADRIA DE ALUMÍNIO OU PVC, FIXADO COM BAGUETE. AF_01/2021_PS | SINAPI | M2 | 1.74 | 470.32 | 598.76 | 818.36 | 1041.84
4.5.7 | S11732 | TELA GALVANIZADA MOSQUITEIRO EM QUADRO DIM. 1,0X1,0M, FORMADO POR CANTONEIRA ALUMINIO1"X1/8"+ BARRA CHATA ALUMINIO 7/8"X1/8" | ORSE | m2 | 2.6 | 316.63 | 403.1 | 823.24 | 1048.06
4.5.8 | 100874 | PUXADOR PARA PCD, FIXADO NA PORTA - FORNECIMENTO E INSTALAÇÃO. AF_01/2020 | SINAPI | UN | 2 | 291.37 | 370.94 | 582.74 | 741.88
4.6 | COBERTURA |  |  |  |  | 19592.57 |  | 19592.57 | 24942.99
4.6.1 | 100381 | FABRICAÇÃO E INSTALAÇÃO DE PONTALETES DE MADEIRA NÃO APARELHADA PARA TELHADOS COM ATÉ 2 ÁGUAS E COM TELHA CERÂMICA OU DE CONCRETO EM EDIFÍCIO INSTITUCIONAL TÉRREO, INCLUSO TRANSPORTE VERTICAL. AF_07/2019 | SINAPI | M2 | 87.2 | 59.24 | 75.42 | 5165.73 | 6576.62
4.6.2 | 92541 | TRAMA DE MADEIRA COMPOSTA POR RIPAS, CAIBROS E TERÇAS PARA TELHADOS DE ATÉ 2 ÁGUAS PARA TELHA CERÂMICA CAPA-CANAL, INCLUSO TRANSPORTE VERTICAL. AF_07/2019 | SINAPI | M2 | 87.2 | 85.81 | 109.24 | 7482.63 | 9525.73
4.6.3 | 94201 | TELHAMENTO COM TELHA CERÂMICA CAPA-CANAL, TIPO COLONIAL, COM ATÉ 2 ÁGUAS, INCLUSO TRANSPORTE VERTICAL. AF_07/2019 | SINAPI | M2 | 87.2 | 49.32 | 62.79 | 4300.7 | 5475.29
4.6.4 | 94221 | CUMEEIRA PARA TELHA CERÂMICA EMBOÇADA COM ARGAMASSA TRAÇO 1:2:9 (CIMENTO, CAL E AREIA) PARA TELHADOS COM ATÉ 2 ÁGUAS, INCLUSO TRANSPORTE VERTICAL. AF_07/2019 | SINAPI | M | 7.6 | 28.43 | 36.19 | 216.07 | 275.04
4.6.5 | 94229 | CALHA EM CHAPA DE AÇO GALVANIZADO NÚMERO 24, DESENVOLVIMENTO DE 100 CM, INCLUSO TRANSPORTE VERTICAL. AF_07/2019 | SINAPI | M | 15.2 | 159.7 | 203.31 | 2427.44 | 3090.31
4.7 | INSTALAÇÕES ELÉTRICAS |  |  |  |  | 0 |  | 35472.61 | 45159.47
4.7.1 | ELETRODUTOS E CONEXÕES |  |  |  |  | 3253.84 |  | 3253.84 | 4142.15
4.7.1.1 | S13610 | Eletroduto de aço galvanizado, classe leve, dn 25 mm (1"), aparente, instalada em parede - fornecimento e instalaçâo. Rev 01_06/2024 | ORSE | m | 10 | 50.73 | 64.58 | 507.3 | 645.8
4.7.1.2 | S13613 | Eletroduto de aço galvanizado, classe leve, dn 20 mm (3/4"), aparente, instalada em teto - fornecimento e instalaçâo | ORSE | m | 41 | 23.11 | 29.42 | 947.51 | 1206.22
4.7.1.3 | S13612 | Eletroduto de aço galvanizado, classe leve, dn 20 mm (3/4"), aparente, instalada em parede - fornecimento e instalaçâo | ORSE | m | 9 | 22.34 | 28.44 | 201.06 | 255.96
4.7.1.4 | S04231 | Curva 90 em ferro galvanizado d=1 ", fornecimento | ORSE | Un | 9 | 31.91 | 40.62 | 287.19 | 365.58
4.7.1.5 | S13363 | Luva de emenda para eletroduto, aço galvanizado, dn 20 mm (3/4"), aparente, instalada em teto - fornecimento e instalaçâo | ORSE | un | 28 | 13.11 | 16.69 | 367.08 | 467.32
4.7.1.6 | S13376 | Luva de emenda para eletroduto, aço galvanizado, dn 20 mm (3/4"), aparente, instalada em parede - fornecimento e instalaçâo | ORSE | un | 6 | 11.23 | 14.3 | 67.38 | 85.8
4.7.1.7 | S13611 | Luva de emenda para eletroduto, aço galvanizado, dn 25 mm (1"), aparente, instalada em parede - fornecimento e instalaçâo | ORSE | un | 7 | 15.56 | 19.81 | 108.92 | 138.67
4.7.1.8 | 104785 | FIXAÇÃO DE ELETRODUTOS, DIÂMETROS MENORES OU IGUAIS A 40 MM, COM ABRAÇADEIRA METÁLICA RÍGIDA TIPO D COM PARAFUSO DE FIXAÇÃO 1 1/4", FIXADA DIRETAMENTE NA LAJE OU PAREDE. AF_09/2023 | SINAPI | M | 60 | 12.79 | 16.28 | 767.4 | 976.8
4.7.2 | CAIXAS E CONDULETES |  |  |  |  | 3239.09 |  | 3239.09 | 4123.62
4.7.2.1 | 95802 | CONDULETE DE ALUMÍNIO, TIPO X, PARA ELETRODUTO DE AÇO GALVANIZADO DN 25 MM (1''), APARENTE - FORNECIMENTO E INSTALAÇÃO. AF_10/2022 | SINAPI | UN | 2 | 53.35 | 67.92 | 106.7 | 135.84
4.7.2.2 | 95796 | CONDULETE DE ALUMÍNIO, TIPO T, PARA ELETRODUTO DE AÇO GALVANIZADO DN 25 MM (1''), APARENTE - FORNECIMENTO E INSTALAÇÃO. AF_10/2022 | SINAPI | UN | 13 | 50.7 | 64.55 | 659.1 | 839.15
4.7.2.3 | S00381 | Condulete em alumínio tipo "ll" de 1" | ORSE | un | 4 | 37.4 | 47.61 | 149.6 | 190.44
4.7.2.4 | UFSB-59993625 | CAIXA DE PASSAGEM 4X4" DE AÇO GALVANIZADO | Composições Próprias | UN | 5 | 24.22 | 30.83 | 121.1 | 154.15
4.7.2.5 | 98111 | CAIXA DE INSPEÇÃO PARA ATERRAMENTO, CIRCULAR, EM POLIETILENO, DIÂMETRO INTERNO = 0,3 M. AF_12/2020 | SINAPI | UN | 9 | 48.79 | 62.11 | 439.11 | 558.99
4.7.2.6 | S09051 | Caixa de equalização p/aterramento 20x20x10cm de sobrepor p/11 terminais de pressão c/barramento | ORSE | un | 1 | 365.26 | 465.01 | 365.26 | 465.01
4.7.2.7 | 96986 | HASTE DE ATERRAMENTO, DIÂMETRO 3/4", COM 3 METROS - FORNECIMENTO E INSTALAÇÃO. AF_08/2023 | SINAPI | UN | 9 | 124.73 | 158.79 | 1122.57 | 1429.11
4.7.2.8 | JCA-99255273 | CAIXA INTERNA/EXTERNA DE MEDICAO PARA 1 MEDIDOR TRIFASICO, COM VISOR, EM CHAPA DE ACO 18 USG (PADRAO DA CONCESSIONARIA LOCAL) | Composições Próprias | UN | 1 | 275.65 | 350.93 | 275.65 | 350.93
4.7.3 | LUMINÁRIAS |  |  |  |  | 7423.2 |  | 7423.2 | 9450.48
4.7.3.1 | S08068 | Luminária hermética de sobrepor, 2x32w, com corpo em chapa de aço fosfatizada e pintada eletrostacimanete, refletor facetado em alumínio anodizado, difusor em vidro temperado transparente, da Lumicenter. ref. CH02-S232 ou similar, completa | ORSE | un | 13 | 509.7 | 648.9 | 6626.1 | 8435.7
4.7.3.2 | S13156 | Fonte Driver externa de 250ww, tensão de entrada AC 90 a 305v, tensão de saída DC 12v, uso externo | ORSE | un | 2 | 398.55 | 507.39 | 797.1 | 1014.78
4.7.4 | TOMADAS / INTERRUPTORES |  |  |  |  | 236.9 |  | 236.9 | 301.6
4.7.4.1 | 92023 | INTERRUPTOR SIMPLES (1 MÓDULO) COM 1 TOMADA DE EMBUTIR 2P+T 10 A, INCLUINDO SUPORTE E PLACA - FORNECIMENTO E INSTALAÇÃO. AF_03/2023 | SINAPI | UN | 5 | 47.38 | 60.32 | 236.9 | 301.6
4.7.5 | FIOS, CABOS E ACESSÓRIOS |  |  |  |  | 13877.68 |  | 13877.68 | 17667.36
4.7.5.1 | 91926 | CABO DE COBRE FLEXÍVEL ISOLADO, 2,5 MM², ANTI-CHAMA 450/750 V, PARA CIRCUITOS TERMINAIS - FORNECIMENTO E INSTALAÇÃO. AF_03/2023 | SINAPI | M | 280 | 4.59 | 5.84 | 1285.2 | 1635.2
4.7.5.2 | 91929 | CABO DE COBRE FLEXÍVEL ISOLADO, 4 MM², ANTI-CHAMA 0,6/1,0 KV, PARA CIRCUITOS TERMINAIS - FORNECIMENTO E INSTALAÇÃO. AF_03/2023 | SINAPI | M | 144 | 7.57 | 9.64 | 1090.08 | 1388.16
4.7.5.3 | S08082 | Cabo de cobre nú 50 mm2 - fornecimento e assentamento (2,27m/kg) | ORSE | kg | 80 | 143.78 | 183.05 | 11502.4 | 14644
4.7.6 | QUADROS |  |  |  |  | 0 |  | 1718.32 | 2187.57
4.7.6.1 | QDLT-SE1 |  |  |  |  | 1718.32 |  | 1718.32 | 2187.57
4.7.6.1.1 | 101881 | QUADRO DE DISTRIBUIÇÃO DE ENERGIA EM CHAPA DE AÇO GALVANIZADO, DE EMBUTIR, COM BARRAMENTO TRIFÁSICO, PARA 40 DISJUNTORES DIN 100A - FORNECIMENTO E INSTALAÇÃO. AF_07/2025 | SINAPI | UN | 1 | 954.08 | 1214.64 | 954.08 | 1214.64
4.7.6.1.2 | 93654 | DISJUNTOR MONOPOLAR TIPO DIN, CORRENTE NOMINAL DE 16A - FORNECIMENTO E INSTALAÇÃO. AF_07/2025 | SINAPI | UN | 4 | 11.25 | 14.32 | 45 | 57.28
4.7.6.1.3 | 93656 | DISJUNTOR MONOPOLAR TIPO DIN, CORRENTE NOMINAL DE 25A - FORNECIMENTO E INSTALAÇÃO. AF_07/2025 | SINAPI | UN | 4 | 13.09 | 16.66 | 52.36 | 66.64
4.7.6.1.4 | JCA-51202248 | DISPOSITIVO DPS CLASSE II, 1 POLO, TENSAO MAXIMA DE 275 V, CORRENTE MAXIMA DE *45* KA (TIPO AC) | Composições Próprias | UN | 4 | 123.98 | 157.84 | 495.92 | 631.36
4.7.6.1.5 | 93671 | DISJUNTOR TRIPOLAR TIPO DIN, CORRENTE NOMINAL DE 32A - FORNECIMENTO E INSTALAÇÃO. AF_07/2025 | SINAPI | UN | 1 | 77.7 | 98.92 | 77.7 | 98.92
4.7.6.1.6 | JCA-04107877 | MONTAGEM E INSTALAÇÃO DE QUADRO ELÉTRICO ATÉ 20 DISJUNTORES | Composições Próprias | UN | 1 | 93.26 | 118.73 | 93.26 | 118.73
4.7.7 | ITENS GERAIS |  |  |  |  | 5723.58 |  | 5723.58 | 7286.69
4.7.7.1 | S12877 | Fornecimento e instalção de mufla terminal primaria unipolar uso interno para cabo 35/120mm2 isolacao 15/25kv em epr - borracha de silicone - Rev 01 | ORSE | un | 4 | 316.9 | 403.45 | 1267.6 | 1613.8
4.7.7.2 | S12845 | Placa de advertência 470 x 340 mm ,metálica (perigo de morte) | ORSE | un | 3 | 48.68 | 61.97 | 146.04 | 185.91
4.7.7.3 | UFSB-67117653 | TAPETE DE BORRACHA 100X50CM - HOMOLOGADO E COM CERTIFICADO PARA NR-10 NA ISOLAÇÃO DA SUBESTAÇÃO | Composições Próprias | pç | 6 | 315.42 | 401.56 | 1892.52 | 2409.36
4.7.7.4 | S12891 | Placa de sinalizacao, fotoluminescente, em pvc , com logotipo "Extintor de incêndio portátil com rodas" - Placa E11 | ORSE | un | 1 | 18.95 | 24.13 | 18.95 | 24.13
4.7.7.5 | S08752 | Extintor de pó químico seco (PQS), capacidade 20 kg sobre rodas | ORSE | un | 1 | 2398.47 | 3053.49 | 2398.47 | 3053.49
4.8 | INSTALAÇÕES HIDRÁULICAS E SANITÁRIAS |  |  |  |  | 0 |  | 14905.89 | 18976.89
4.8.1 | INSTALAÇÕES HIDRÁULICAS |  |  |  |  | 0 |  | 3140.98 | 3998.83
4.8.1.1 | TUBOS E CONEXÕES |  |  |  |  | 2272.09 |  | 2272.09 | 2892.65
4.8.1.1.1 | 89356 | TUBO, PVC, SOLDÁVEL, DE 25MM, INSTALADO EM RAMAL OU SUB-RAMAL DE ÁGUA - FORNECIMENTO E INSTALAÇÃO. AF_06/2022 | SINAPI | M | 9.36 | 24.42 | 31.09 | 228.57 | 291
4.8.1.1.2 | 89383 | ADAPTADOR CURTO COM BOLSA E ROSCA PARA REGISTRO, PVC, SOLDÁVEL, DN 25MM X 3/4, INSTALADO EM RAMAL OU SUB-RAMAL DE ÁGUA - FORNECIMENTO E INSTALAÇÃO. AF_06/2022 | SINAPI | UN | 4 | 6.76 | 8.61 | 27.04 | 34.44
4.8.1.1.3 | 90373 | JOELHO 90 GRAUS COM BUCHA DE LATÃO, PVC, SOLDÁVEL, DN 25MM, X 1/2 INSTALADO EM RAMAL OU SUB-RAMAL DE ÁGUA - FORNECIMENTO E INSTALAÇÃO. AF_06/2022 | SINAPI | UN | 6 | 12.94 | 16.47 | 77.64 | 98.82
4.8.1.1.4 | 89362 | JOELHO 90 GRAUS, PVC, SOLDÁVEL, DN 25MM, INSTALADO EM RAMAL OU SUB-RAMAL DE ÁGUA - FORNECIMENTO E INSTALAÇÃO. AF_06/2022 | SINAPI | UN | 4 | 9.82 | 12.5 | 39.28 | 50
4.8.1.1.5 | 89396 | TÊ COM BUCHA DE LATÃO NA BOLSA CENTRAL, PVC, SOLDÁVEL, DN 25MM X 1/2, INSTALADO EM RAMAL OU SUB-RAMAL DE ÁGUA - FORNECIMENTO E INSTALAÇÃO. AF_06/2022 | SINAPI | UN | 2 | 20.12 | 25.61 | 40.24 | 51.22
4.8.1.1.6 | 89395 | TE, PVC, SOLDÁVEL, DN 25MM, INSTALADO EM RAMAL OU SUB-RAMAL DE ÁGUA - FORNECIMENTO E INSTALAÇÃO. AF_06/2022 | SINAPI | UN | 4 | 13.47 | 17.15 | 53.88 | 68.6
4.8.1.1.7 | 89402 | TUBO, PVC, SOLDÁVEL, DE 25MM, INSTALADO EM RAMAL DE DISTRIBUIÇÃO DE ÁGUA - FORNECIMENTO E INSTALAÇÃO. AF_06/2022 | SINAPI | M | 3.28 | 12.59 | 16.03 | 41.3 | 52.58
4.8.1.1.8 | 89429 | ADAPTADOR CURTO COM BOLSA E ROSCA PARA REGISTRO, PVC, SOLDÁVEL, DN 25MM X 3/4, INSTALADO EM RAMAL DE DISTRIBUIÇÃO DE ÁGUA - FORNECIMENTO E INSTALAÇÃO. AF_06/2022 | SINAPI | UN | 2 | 6.22 | 7.92 | 12.44 | 15.84
4.8.1.1.9 | 89408 | JOELHO 90 GRAUS, PVC, SOLDÁVEL, DN 25MM, INSTALADO EM RAMAL DE DISTRIBUIÇÃO DE ÁGUA - FORNECIMENTO E INSTALAÇÃO. AF_06/2022 | SINAPI | UN | 4 | 8.95 | 11.39 | 35.8 | 45.56
4.8.1.1.10 | 89426 | LUVA DE REDUÇÃO, PVC, SOLDÁVEL, DN 32MM X 25MM, INSTALADO EM RAMAL DE DISTRIBUIÇÃO DE ÁGUA - FORNECIMENTO E INSTALAÇÃO. AF_06/2022 | SINAPI | UN | 1 | 9.45 | 12.03 | 9.45 | 12.03
4.8.1.1.11 | 89440 | TE, PVC, SOLDÁVEL, DN 25MM, INSTALADO EM RAMAL DE DISTRIBUIÇÃO DE ÁGUA - FORNECIMENTO E INSTALAÇÃO. AF_06/2022 | SINAPI | UN | 1 | 12.33 | 15.7 | 12.33 | 15.7
4.8.1.1.12 | 89446 | TUBO, PVC, SOLDÁVEL, DE 25MM, INSTALADO EM PRUMADA DE ÁGUA - FORNECIMENTO E INSTALAÇÃO. AF_06/2022 | SINAPI | M | 6.4 | 5.14 | 6.54 | 32.9 | 41.86
4.8.1.1.13 | 89447 | TUBO, PVC, SOLDÁVEL, DE 32MM, INSTALADO EM PRUMADA DE ÁGUA - FORNECIMENTO E INSTALAÇÃO. AF_06/2022 | SINAPI | M | 0.66 | 10.13 | 12.9 | 6.69 | 8.51
4.8.1.1.14 | 89449 | TUBO, PVC, SOLDÁVEL, DE 50MM, INSTALADO EM PRUMADA DE ÁGUA - FORNECIMENTO E INSTALAÇÃO. AF_06/2022 | SINAPI | M | 2.69 | 17.13 | 21.81 | 46.08 | 58.67
4.8.1.1.15 | 89553 | ADAPTADOR CURTO COM BOLSA E ROSCA PARA REGISTRO, PVC, SOLDÁVEL, DN 32MM X 1, INSTALADO EM PRUMADA DE ÁGUA - FORNECIMENTO E INSTALAÇÃO. AF_06/2022 | SINAPI | UN | 2 | 5.66 | 7.21 | 11.32 | 14.42
4.8.1.1.16 | 89596 | ADAPTADOR CURTO COM BOLSA E ROSCA PARA REGISTRO, PVC, SOLDÁVEL, DN 50MM X 1.1/2, INSTALADO EM PRUMADA DE ÁGUA - FORNECIMENTO E INSTALAÇÃO. AF_06/2022 | SINAPI | UN | 2 | 10.11 | 12.87 | 20.22 | 25.74
4.8.1.1.17 | 89481 | JOELHO 90 GRAUS, PVC, SOLDÁVEL, DN 25MM, INSTALADO EM PRUMADA DE ÁGUA - FORNECIMENTO E INSTALAÇÃO. AF_06/2022 | SINAPI | UN | 4 | 5.46 | 6.95 | 21.84 | 27.8
4.8.1.1.18 | 89501 | JOELHO 90 GRAUS, PVC, SOLDÁVEL, DN 50MM, INSTALADO EM PRUMADA DE ÁGUA - FORNECIMENTO E INSTALAÇÃO. AF_06/2022 | SINAPI | UN | 3 | 14.09 | 17.94 | 42.27 | 53.82
4.8.1.1.19 | 89625 | TE, PVC, SOLDÁVEL, DN 50MM, INSTALADO EM PRUMADA DE ÁGUA - FORNECIMENTO E INSTALAÇÃO. AF_06/2022 | SINAPI | UN | 1 | 22.04 | 28.06 | 22.04 | 28.06
4.8.1.1.20 | 90443 | RASGO LINEAR MANUAL EM ALVENARIA, PARA RAMAIS/ DISTRIBUIÇÃO DE INSTALAÇÕES HIDRÁULICAS, DIÂMETROS MENORES OU IGUAIS A 40 MM. AF_09/2023 | SINAPI | M | 15.89 | 8.59 | 10.94 | 136.5 | 173.84
4.8.1.1.21 | 90466 | CHUMBAMENTO LINEAR EM ALVENARIA PARA RAMAIS/DISTRIBUIÇÃO DE INSTALAÇÕES HIDRÁULICAS COM DIÂMETROS MENORES OU IGUAIS A 40 MM. AF_09/2023 | SINAPI | M | 15.89 | 16.73 | 21.3 | 265.84 | 338.46
4.8.1.1.22 | 94792 | REGISTRO DE GAVETA BRUTO, LATÃO, ROSCÁVEL, 1", COM ACABAMENTO E CANOPLA CROMADOS - FORNECIMENTO E INSTALAÇÃO. AF_08/2021 | SINAPI | UN | 1 | 120.51 | 153.42 | 120.51 | 153.42
4.8.1.1.23 | 94794 | REGISTRO DE GAVETA BRUTO, LATÃO, ROSCÁVEL, 1 1/2", COM ACABAMENTO E CANOPLA CROMADOS - FORNECIMENTO E INSTALAÇÃO. AF_08/2021 | SINAPI | UN | 1 | 175.1 | 222.92 | 175.1 | 222.92
4.8.1.1.24 | 89987 | REGISTRO DE GAVETA BRUTO, LATÃO, ROSCÁVEL, 3/4", COM ACABAMENTO E CANOPLA CROMADOS - FORNECIMENTO E INSTALAÇÃO. AF_08/2021 | SINAPI | UN | 3 | 98.94 | 125.96 | 296.82 | 377.88
4.8.1.1.25 | 103042 | REGISTRO DE ESFERA, PVC, ROSCÁVEL, COM BORBOLETA, 3/4" - FORNECIMENTO E INSTALAÇÃO. AF_08/2021 | SINAPI | UN | 1 | 24.37 | 31.03 | 24.37 | 31.03
4.8.1.1.26 | 90371 | REGISTRO DE ESFERA, PVC, ROSCÁVEL, COM VOLANTE, 3/4" - FORNECIMENTO E INSTALAÇÃO. AF_08/2021 | SINAPI | UN | 1 | 29.27 | 37.26 | 29.27 | 37.26
4.8.1.1.27 | 89385 | LUVA SOLDÁVEL E COM ROSCA, PVC, SOLDÁVEL, DN 25MM X 3/4, INSTALADO EM RAMAL OU SUB-RAMAL DE ÁGUA - FORNECIMENTO E INSTALAÇÃO. AF_06/2022 | SINAPI | UN | 2 | 7.35 | 9.36 | 14.7 | 18.72
4.8.1.1.28 | 89356 | TUBO, PVC, SOLDÁVEL, DE 25MM, INSTALADO EM RAMAL OU SUB-RAMAL DE ÁGUA - FORNECIMENTO E INSTALAÇÃO. AF_06/2022 | SINAPI | M | 0.4 | 24.42 | 31.09 | 9.77 | 12.44
4.8.1.1.29 | 94703 | ADAPTADOR COM FLANGE E ANEL DE VEDAÇÃO, PVC, SOLDÁVEL, DN 25 MM X 3/4", INSTALADO EM RESERVAÇÃO PREDIAL DE ÁGUA - FORNECIMENTO E INSTALAÇÃO. AF_04/2024 | SINAPI | UN | 1 | 19.25 | 24.51 | 19.25 | 24.51
4.8.1.1.30 | 94704 | ADAPTADOR COM FLANGE E ANEL DE VEDAÇÃO, PVC, SOLDÁVEL, DN 32 MM X 1", INSTALADO EM RESERVAÇÃO PREDIAL DE ÁGUA - FORNECIMENTO E INSTALAÇÃO. AF_04/2024 | SINAPI | UN | 1 | 25.51 | 32.48 | 25.51 | 32.48
4.8.1.1.31 | 94706 | ADAPTADOR COM FLANGE E ANEL DE VEDAÇÃO, PVC, SOLDÁVEL, DN 50 MM X 1 1/2", INSTALADO EM RESERVAÇÃO PREDIAL DE ÁGUA - FORNECIMENTO E INSTALAÇÃO. AF_04/2024 | SINAPI | UN | 2 | 33.91 | 43.17 | 67.82 | 86.34
4.8.1.1.32 | 102605 | CAIXA D´ÁGUA EM POLIETILENO, 500 LITROS - FORNECIMENTO E INSTALAÇÃO. AF_06/2021 | SINAPI | UN | 1 | 265.55 | 338.07 | 265.55 | 338.07
4.8.1.1.33 | 94796 | TORNEIRA DE BOIA PARA CAIXA D'ÁGUA, ROSCÁVEL, 3/4" - FORNECIMENTO E INSTALAÇÃO. AF_08/2021 | SINAPI | UN | 1 | 39.75 | 50.61 | 39.75 | 50.61
4.8.1.2 | OUTROS ELEMENTOS |  |  |  |  | 868.89 |  | 868.89 | 1106.18
4.8.1.2.1 | 97741 | KIT CAVALETE PARA MEDIÇÃO DE ÁGUA - ENTRADA INDIVIDUALIZADA, EM PVC 25 MM (3/4"), PARA 1 MEDIDOR - FORNECIMENTO E INSTALAÇÃO (EXCLUSIVE HIDRÔMETRO). AF_03/2024 | SINAPI | UN | 1 | 170.28 | 216.78 | 170.28 | 216.78
4.8.1.2.2 | 95675 | HIDRÔMETRO DN 3/4", 5,0 M3/H - FORNECIMENTO E INSTALAÇÃO. AF_03/2024 | SINAPI | UN | 1 | 236.96 | 301.67 | 236.96 | 301.67
4.8.1.2.3 | 97897 | CAIXA ENTERRADA HIDRÁULICA RETANGULAR, EM CONCRETO PRÉ-MOLDADO, DIMENSÕES INTERNAS: 0,6X0,6X0,5 M. AF_12/2020 | SINAPI | UN | 1 | 461.65 | 587.73 | 461.65 | 587.73
4.8.2 | INSTALAÇÕES SANITÁRIAS |  |  |  |  | 0 |  | 4351.35 | 5539.86
4.8.2.1 | TUBOS E CONEXÕES |  |  |  |  | 2984.29 |  | 2984.29 | 3799.46
4.8.2.1.1 | 89711 | TUBO PVC, SERIE NORMAL, ESGOTO PREDIAL, DN 40 MM, FORNECIDO E INSTALADO EM RAMAL DE DESCARGA OU RAMAL DE ESGOTO SANITÁRIO. AF_08/2022 | SINAPI | M | 1.74 | 21.62 | 27.52 | 37.62 | 47.88
4.8.2.1.2 | 89712 | TUBO PVC, SERIE NORMAL, ESGOTO PREDIAL, DN 50 MM, FORNECIDO E INSTALADO EM RAMAL DE DESCARGA OU RAMAL DE ESGOTO SANITÁRIO. AF_08/2022 | SINAPI | M | 7.13 | 26.91 | 34.26 | 191.87 | 244.27
4.8.2.1.3 | 89714 | TUBO PVC, SERIE NORMAL, ESGOTO PREDIAL, DN 100 MM, FORNECIDO E INSTALADO EM RAMAL DE DESCARGA OU RAMAL DE ESGOTO SANITÁRIO. AF_08/2022 | SINAPI | M | 11.71 | 37.5 | 47.74 | 439.13 | 559.04
4.8.2.1.4 | 89732 | JOELHO 45 GRAUS, PVC, SERIE NORMAL, ESGOTO PREDIAL, DN 50 MM, JUNTA ELÁSTICA, FORNECIDO E INSTALADO EM RAMAL DE DESCARGA OU RAMAL DE ESGOTO SANITÁRIO. AF_08/2022 | SINAPI | UN | 4 | 15.45 | 19.67 | 61.8 | 78.68
4.8.2.1.5 | 89724 | JOELHO 90 GRAUS, PVC, SERIE NORMAL, ESGOTO PREDIAL, DN 40 MM, JUNTA SOLDÁVEL, FORNECIDO E INSTALADO EM RAMAL DE DESCARGA OU RAMAL DE ESGOTO SANITÁRIO. AF_08/2022 | SINAPI | UN | 4 | 10.29 | 13.1 | 41.16 | 52.4
4.8.2.1.6 | 89731 | JOELHO 90 GRAUS, PVC, SERIE NORMAL, ESGOTO PREDIAL, DN 50 MM, JUNTA ELÁSTICA, FORNECIDO E INSTALADO EM RAMAL DE DESCARGA OU RAMAL DE ESGOTO SANITÁRIO. AF_08/2022 | SINAPI | UN | 6 | 14.8 | 18.84 | 88.8 | 113.04
4.8.2.1.7 | 89744 | JOELHO 90 GRAUS, PVC, SERIE NORMAL, ESGOTO PREDIAL, DN 100 MM, JUNTA ELÁSTICA, FORNECIDO E INSTALADO EM RAMAL DE DESCARGA OU RAMAL DE ESGOTO SANITÁRIO. AF_08/2022 | SINAPI | UN | 2 | 26.73 | 34.03 | 53.46 | 68.06
4.8.2.1.8 | 104345 | JUNÇÃO DE REDUÇÃO INVERTIDA, PVC, SÉRIE NORMAL, ESGOTO PREDIAL, DN 100 X 50 MM, JUNTA ELÁSTICA, FORNECIDO E INSTALADO EM RAMAL DE DESCARGA OU RAMAL DE ESGOTO SANITÁRIO. AF_08/2022 | SINAPI | UN | 2 | 40.78 | 51.92 | 81.56 | 103.84
4.8.2.1.9 | 89784 | TE, PVC, SERIE NORMAL, ESGOTO PREDIAL, DN 50 X 50 MM, JUNTA ELÁSTICA, FORNECIDO E INSTALADO EM RAMAL DE DESCARGA OU RAMAL DE ESGOTO SANITÁRIO. AF_08/2022 | SINAPI | UN | 4 | 23.59 | 30.03 | 94.36 | 120.12
4.8.2.1.10 | 104344 | TE, PVC, SÉRIE NORMAL, ESGOTO PREDIAL, DN 100 X 50 MM, JUNTA ELÁSTICA, FORNECIDO E INSTALADO EM RAMAL DE DESCARGA OU RAMAL DE ESGOTO SANITÁRIO. AF_08/2022 | SINAPI | UN | 2 | 38.95 | 49.59 | 77.9 | 99.18
4.8.2.1.11 | 104348 | TERMINAL DE VENTILAÇÃO, PVC, SÉRIE NORMAL, ESGOTO PREDIAL, DN 50 MM, JUNTA SOLDÁVEL, FORNECIDO E INSTALADO EM PRUMADA DE ESGOTO SANITÁRIO OU VENTILAÇÃO. AF_08/2022 | SINAPI | UN | 2 | 9.91 | 12.62 | 19.82 | 25.24
4.8.2.1.12 | 89798 | TUBO PVC, SERIE NORMAL, ESGOTO PREDIAL, DN 50 MM, FORNECIDO E INSTALADO EM PRUMADA DE ESGOTO SANITÁRIO OU VENTILAÇÃO. AF_08/2022 | SINAPI | M | 9.14 | 12.25 | 15.6 | 111.97 | 142.58
4.8.2.1.13 | 90468 | CHUMBAMENTO LINEAR EM CONTRAPISO PARA RAMAIS/DISTRIBUIÇÃO DE INSTALAÇÕES HIDRÁULICAS COM DIÂMETROS MENORES OU IGUAIS A 40 MM. AF_09/2023 | SINAPI | M | 1.36 | 8.33 | 10.6 | 11.33 | 14.42
4.8.2.1.14 | 90469 | CHUMBAMENTO LINEAR EM CONTRAPISO PARA RAMAIS/DISTRIBUIÇÃO DE INSTALAÇÕES HIDRÁULICAS COM DIÂMETROS MAIORES QUE 40 MM E MENORES OU IGUAIS A 75 MM. AF_09/2023 | SINAPI | M | 7.13 | 12.65 | 16.1 | 90.19 | 114.79
4.8.2.1.15 | 90470 | CHUMBAMENTO LINEAR EM CONTRAPISO PARA RAMAIS/DISTRIBUIÇÃO DE INSTALAÇÕES HIDRÁULICAS COM DIÂMETROS MAIORES QUE 75 MM E MENORES OU IGUAIS A 100 MM. AF_09/2023 | SINAPI | M | 11.43 | 16.83 | 21.43 | 192.37 | 244.94
4.8.2.1.16 | 91188 | CHUMBAMENTO PONTUAL DE ABERTURA EM LAJE COM PASSAGEM DE 1 TUBO COM DIÂMETRO DE 50 MM. AF_09/2023 | SINAPI | UN | 2 | 14.12 | 17.98 | 28.24 | 35.96
4.8.2.1.17 | 91192 | CHUMBAMENTO PONTUAL EM PASSAGEM DE TUBO COM DIÂMETRO MAIOR QUE 75 MM E MENORES OU IGUAIS A 150 MM. AF_09/2023 | SINAPI | UN | 8 | 24.24 | 30.86 | 193.92 | 246.88
4.8.2.1.18 | 90438 | FURO MANUAL EM ALVENARIA, PARA INSTALAÇÕES HIDRÁULICAS, DIÂMETROS MAIORES QUE 75 MM E MENORES OU IGUAIS A 100 MM. AF_09/2023 | SINAPI | UN | 8 | 62.27 | 79.28 | 498.16 | 634.24
4.8.2.1.19 | 90440 | FURO MECANIZADO EM CONCRETO, COM MARTELO DEMOLIDOR, PARA INSTALAÇÕES HIDRÁULICAS, DIÂMETROS MAIORES QUE 40 MM E MENORES OU IGUAIS A 75 MM. AF_09/2023 | SINAPI | UN | 2 | 33.03 | 42.05 | 66.06 | 84.1
4.8.2.1.20 | 90444 | RASGO LINEAR MECANIZADO EM CONTRAPISO, PARA RAMAIS/ DISTRIBUIÇÃO DE INSTALAÇÕES HIDRÁULICAS, DIÂMETROS MENORES OU IGUAIS A 40 MM. AF_09/2023_PS | SINAPI | M | 1.36 | 17.53 | 22.32 | 23.84 | 30.36
4.8.2.1.21 | 90445 | RASGO LINEAR MECANIZADO EM CONTRAPISO, PARA RAMAIS/ DISTRIBUIÇÃO DE INSTALAÇÕES HIDRÁULICAS, DIÂMETROS MAIORES QUE 40 MM E MENORES OU IGUAIS A 75 MM. AF_09/2023_PS | SINAPI | M | 7.13 | 23.24 | 29.59 | 165.7 | 210.98
4.8.2.1.22 | 90446 | RASGO LINEAR MECANIZADO EM CONTRAPISO, PARA RAMAIS/ DISTRIBUIÇÃO DE INSTALAÇÕES HIDRÁULICAS, DIÂMETROS MAIORES QUE 75 MM E MENORES OU IGUAIS A 100 MM. AF_09/2023_PS | SINAPI | M | 11.43 | 30.85 | 39.28 | 352.62 | 448.97
4.8.2.1.23 | 90443 | RASGO LINEAR MANUAL EM ALVENARIA, PARA RAMAIS/ DISTRIBUIÇÃO DE INSTALAÇÕES HIDRÁULICAS, DIÂMETROS MENORES OU IGUAIS A 40 MM. AF_09/2023 | SINAPI | M | 0.38 | 8.59 | 10.94 | 3.26 | 4.16
4.8.2.1.24 | 91222 | RASGO LINEAR MANUAL EM ALVENARIA, PARA RAMAIS/ DISTRIBUIÇÃO DE INSTALAÇÕES HIDRÁULICAS, DIÂMETROS MAIORES QUE 40 MM E MENORES OU IGUAIS A 75 MM. AF_09/2023 | SINAPI | M | 6.2 | 9.54 | 12.15 | 59.15 | 75.33
4.8.2.2 | OUTROS ELEMENTOS |  |  |  |  | 1367.06 |  | 1367.06 | 1740.4
4.8.2.2.1 | 97902 | CAIXA ENTERRADA HIDRÁULICA RETANGULAR EM ALVENARIA COM TIJOLOS CERÂMICOS MACIÇOS, DIMENSÕES INTERNAS: 0,6X0,6X0,6 M PARA REDE DE ESGOTO. AF_12/2020 | SINAPI | UN | 2 | 609.05 | 775.38 | 1218.1 | 1550.76
4.8.2.2.2 | 104329 | CAIXA SIFONADA, COM GRELHA REDONDA, PVC, DN 150 X 150 X 50 MM, JUNTA SOLDÁVEL, FORNECIDA E INSTALADA EM RAMAL DE DESCARGA OU EM RAMAL DE ESGOTO SANITÁRIO. AF_08/2022 | SINAPI | UN | 2 | 74.48 | 94.82 | 148.96 | 189.64
4.8.3 | LOUÇAS E METAIS |  |  |  |  | 2171.32 |  | 2171.32 | 2764.32
4.8.3.1 | 86932 | VASO SANITÁRIO SIFONADO COM CAIXA ACOPLADA LOUÇA BRANCA - PADRÃO MÉDIO, INCLUSO ENGATE FLEXÍVEL EM METAL CROMADO, 1/2 X 40CM - FORNECIMENTO E INSTALAÇÃO. AF_01/2020 | SINAPI | UN | 2 | 575.2 | 732.29 | 1150.4 | 1464.58
4.8.3.2 | 86904B | LAVATÓRIO COM COLUNA SUSPENSA NA COR BRANCA, REF. L.51.17 LINHA VOGUE PLUS, DECA OU EQUIVALENTE TÉCNICO | Composições Próprias | UN | 2 | 163.61 | 208.29 | 327.22 | 416.58
4.8.3.3 | S03682 | Torneira cromada para tanque/jardim, 1/2", ref.1153 C39, DECA ou similar | ORSE | un | 2 | 90.36 | 115.04 | 180.72 | 230.08
4.8.3.4 | S03690 | Torneira pressmatic compact de mesa, DOCOL 17160606 ou similar | ORSE | un | 2 | 256.49 | 326.54 | 512.98 | 653.08
4.8.4 | ACESSÓRIOS |  |  |  |  | 5242.24 |  | 5242.24 | 6673.88
4.8.4.1 | JCA-64630155 | DUCHA HIGIENICA PLASTICA COM REGISTRO METALICO 1/2" - FORNECIMENTO E INSTALAÇÃO. | Composições Próprias | UN | 2 | 152.88 | 194.63 | 305.76 | 389.26
4.8.4.2 | S13110 | Barra de apoio, reta, fixa, em aço inox, l=40cm, d=1 1/4", Jackwal ou similar | ORSE | un | 4 | 113.29 | 144.23 | 453.16 | 576.92
4.8.4.3 | 100867 | BARRA DE APOIO RETA, EM ACO INOX POLIDO, COMPRIMENTO 70 CM, FIXADA NA PAREDE - FORNECIMENTO E INSTALAÇÃO. AF_01/2020 | SINAPI | UN | 2 | 306.9 | 390.71 | 613.8 | 781.42
4.8.4.4 | 100868 | BARRA DE APOIO RETA, EM ACO INOX POLIDO, COMPRIMENTO 80 CM, FIXADA NA PAREDE - FORNECIMENTO E INSTALAÇÃO. AF_01/2020 | SINAPI | UN | 4 | 317.23 | 403.87 | 1268.92 | 1615.48
4.8.4.5 | 100849 | ASSENTO SANITÁRIO CONVENCIONAL - FORNECIMENTO E INSTALACAO. AF_01/2020 | SINAPI | UN | 2 | 42.62 | 54.26 | 85.24 | 108.52
4.8.4.6 | 86882 | SIFÃO DO TIPO GARRAFA/COPO EM PVC 1.1/4 X 1.1/2" - FORNECIMENTO E INSTALAÇÃO. AF_01/2020 | SINAPI | UN | 2 | 20.7 | 26.35 | 41.4 | 52.7
4.8.4.7 | 86884 | ENGATE FLEXÍVEL EM PLÁSTICO BRANCO, 1/2" X 30CM - FORNECIMENTO E INSTALAÇÃO. AF_01/2020 | SINAPI | UN | 2 | 10.63 | 13.53 | 21.26 | 27.06
4.8.4.8 | 86879 | VÁLVULA EM PLÁSTICO 1" PARA PIA, TANQUE OU LAVATÓRIO, COM OU SEM LADRÃO - FORNECIMENTO E INSTALAÇÃO. AF_01/2020 | SINAPI | UN | 2 | 9.46 | 12.04 | 18.92 | 24.08
4.8.4.9 | S12516 | Espelho plano 6mm | ORSE | m2 | 0.81 | 572.2 | 728.47 | 463.48 | 590.06
4.8.4.10 | 95547 | SABONETEIRA PLASTICA TIPO DISPENSER PARA SABONETE LIQUIDO COM RESERVATORIO 800 A 1500 ML, INCLUSO FIXAÇÃO. AF_01/2020 | SINAPI | UN | 2 | 62.3 | 79.31 | 124.6 | 158.62
4.8.4.11 | JCA-63289371 | TOALHEIRO PLASTICO TIPO DISPENSER PARA PAPEL TOALHA INTERFOLHADO, INCLUSO FIXAÇÃO. | Composições Próprias | UN | 2 | 64.38 | 81.96 | 128.76 | 163.92
4.8.4.12 | JCA-87286511 | PAPELEIRA PLASTICA TIPO DISPENSER PARA PAPEL HIGIENICO ROLAO, INCLUSO FIXAÇÃO. | Composições Próprias | UN | 2 | 64.38 | 81.96 | 128.76 | 163.92
4.8.4.13 | S12514 | Kit de alarme para WC PNE, composto por botoeira e sirene audiovisual - fornecimento e instalação | ORSE | un | 2 | 794.09 | 1010.96 | 1588.18 | 2021.92
4.9 | IMPERMEABILIZAÇÃO, ISOLAÇÃO TÉRMICA E ACÚSTICA |  |  |  |  | 627.9 |  | 627.9 | 799.37
4.9.1 | 98557 | IMPERMEABILIZAÇÃO DE SUPERFÍCIE COM EMULSÃO ASFÁLTICA, 2 DEMÃOS. AF_09/2023 | SINAPI | M2 | 13.18 | 47.64 | 60.65 | 627.9 | 799.37
4.10 | REVESTIMENTOS |  |  |  |  | 17192.25 |  | 17192.25 | 21887.5
4.10.1 | 87879 | CHAPISCO APLICADO EM ALVENARIAS E ESTRUTURAS DE CONCRETO INTERNAS, COM COLHER DE PEDREIRO. ARGAMASSA TRAÇO 1:3 COM PREPARO EM BETONEIRA 400L. AF_10/2022 | SINAPI | M2 | 169.02 | 5.1 | 6.49 | 862 | 1096.94
4.10.2 | 87546 | EMBOÇO, EM ARGAMASSA TRAÇO 1:2:8, PREPARO MANUAL, APLICADO MANUALMENTE EM PAREDES INTERNAS, PARA AMBIENTES COM ÁREA MENOR QUE 5M², E = 10MM, COM TALISCAS. AF_03/2024 | SINAPI | M2 | 45.7 | 35.99 | 45.82 | 1644.74 | 2093.97
4.10.3 | 104958 | MASSA ÚNICA, EM ARGAMASSA TRAÇO 1:2:8 PREPARO MECÂNICO, APLICADA MANUALMENTE EM PAREDES INTERNAS DE AMBIENTES COM ÁREA MAIOR QUE 10M², E = 10MM, COM TALISCAS. AF_03/2024 | SINAPI | M2 | 123.32 | 27.83 | 35.43 | 3432 | 4369.23
4.10.4 | 104611 | REVESTIMENTO CERÂMICO PARA PAREDES INTERNAS COM PLACAS TIPO ESMALTADA DE DIMENSÕES 60X60 CM APLICADAS NA ALTURA INTEIRA DAS PAREDES. AF_02/2023_PE | SINAPI | M2 | 45.7 | 82.45 | 104.97 | 3767.97 | 4797.13
4.10.5 | 87904 | CHAPISCO APLICADO EM ALVENARIA (COM PRESENÇA DE VÃOS) E ESTRUTURAS DE CONCRETO DE FACHADA, COM COLHER DE PEDREIRO. ARGAMASSA TRAÇO 1:3 COM PREPARO MANUAL. AF_10/2022 | SINAPI | M2 | 103.32 | 9.36 | 11.92 | 967.08 | 1231.57
4.10.6 | 87775 | EMBOÇO OU MASSA ÚNICA EM ARGAMASSA TRAÇO 1:2:8, PREPARO MECÂNICO COM BETONEIRA 400 L, APLICADA MANUALMENTE EM PANOS DE FACHADA COM PRESENÇA DE VÃOS, ESPESSURA DE 25 MM. AF_08/2022 | SINAPI | M2 | 103.32 | 63.09 | 80.32 | 6518.46 | 8298.66
4.11 | PINTURA |  |  |  |  | 7803.21 |  | 7803.21 | 9935.9
4.11.1 | 88485 | FUNDO SELADOR ACRÍLICO, APLICAÇÃO MANUAL EM PAREDE, UMA DEMÃO. AF_04/2023 | SINAPI | M2 | 226.64 | 4.49 | 5.72 | 1017.61 | 1296.38
4.11.2 | 88497 | EMASSAMENTO COM MASSA LÁTEX, APLICAÇÃO EM PAREDE, DUAS DEMÃOS, LIXAMENTO MANUAL. AF_04/2023 | SINAPI | M2 | 226.64 | 18.41 | 23.44 | 4172.44 | 5312.44
4.11.3 | 104642 | PINTURA LÁTEX ACRÍLICA STANDARD, APLICAÇÃO MANUAL EM PAREDES, DUAS DEMÃOS. AF_04/2023 | SINAPI | M2 | 226.64 | 11.53 | 14.68 | 2613.16 | 3327.08
4.12 | SERVIÇOS COMPLEMENTARES |  |  |  |  | 3385.39 |  | 3385.39 | 4309.96
4.12.1 | 98689 | SOLEIRA EM GRANITO, LARGURA 15 CM, ESPESSURA 2,0 CM. AF_09/2020 | SINAPI | M | 5.8 | 92.6 | 117.89 | 537.08 | 683.76
4.12.2 | 105024 | VERGA MOLDADA IN LOCO EM CONCRETO, ESPESSURA DE *10* CM. AF_03/2024 | SINAPI | M | 31.9 | 55.15 | 70.21 | 1759.29 | 2239.7
4.12.3 | 105030 | CONTRAVERGA MOLDADA IN LOCO EM CONCRETO, ESPESSURA DE *10* CM. AF_03/2024 | SINAPI | M | 25.6 | 42.54 | 54.16 | 1089.02 | 1386.5
4.13 | EQUIPAMENTOS - SUBESTAÇÃO 1 |  |  |  |  | 623188.1 |  | 623188.1 | 724020.67
4.13.1 | UFSB-21005971 | FORNECIMENTO DE CONJUNTO DE PAINÉIS DE MÉDIA TENSÃO COM 10 COLUNAS INCLUINDO: 1 COLUNA DE ENTRADA DE CABOS, 1 COLUNA DE COMANDO E MEDIÇÃO, 1 COLUNA DE DISJUNÇÃO, 1 COLUNA DE TRANSIÇÃO DE CABOS E 5 COLUNAS DE SAÍDA DE CABOS. (INCLUSO TRANSPORTE) - BDI = 15,95 | Composições Próprias | UN | 1 | 610564.1 | 707949.07 | 610564.1 | 707949.07
4.13.2 | JCA-70146823 | MONTAGEM E INSTALAÇÃO DE PAINEL DE MÉDIA TENSÃO DE 15,0KV - VALOR POR CUBÍCULO INCLUSIVE STARTUP | Composições Próprias | UN | 10 | 1262.4 | 1607.16 | 12624 | 16071.6
4.14 | PISO |  |  |  |  | 6785.53 |  | 6785.53 | 8638.84
4.14.1 | 88476 | CONTRAPISO COM ARGAMASSA AUTONIVELANTE, APLICADO SOBRE LAJE, ADERIDO, ESPESSURA 2CM. AF_07/2021 | SINAPI | M2 | 54.73 | 25.22 | 32.11 | 1380.29 | 1757.38
4.14.2 | 102803 | REFORÇO SUPERFICIAL PARA CONTRAPISOS DE ARGAMASSA SEMI-SECA. AF_07/2021 | SINAPI | M2 | 9.82 | 2.61 | 3.32 | 25.63 | 32.6
4.14.3 | 87255 | REVESTIMENTO CERÂMICO PARA PISO COM PLACAS TIPO ESMALTADA DE DIMENSÕES 60X60 CM APLICADA EM AMBIENTES DE ÁREA MENOR QUE 5 M2. AF_02/2023_PE | SINAPI | M2 | 9.82 | 76.77 | 97.74 | 753.88 | 959.81
4.14.4 | 104162 | PISO EM GRANILITE, MARMORITE OU GRANITINA EM AMBIENTES INTERNOS, COM ESPESSURA DE 8 MM, INCLUSO MISTURA EM BETONEIRA, COLOCAÇÃO DAS JUNTAS, APLICAÇÃO DO PISO, 4 POLIMENTOS COM POLITRIZ, ESTUCAMENTO, SELADOR E CERA. AF_06/2022 | SINAPI | M2 | 44.91 | 103 | 131.13 | 4625.73 | 5889.05
4.15 | TETO |  |  |  |  | 4860.43 |  | 4860.43 | 6187.98
4.15.1 | 88494 | EMASSAMENTO COM MASSA LÁTEX, APLICAÇÃO EM TETO, UMA DEMÃO, LIXAMENTO MANUAL. AF_04/2023 | SINAPI | M2 | 38.42 | 22.41 | 28.53 | 860.99 | 1096.12
4.15.2 | 88484 | FUNDO SELADOR ACRÍLICO, APLICAÇÃO MANUAL EM TETO, UMA DEMÃO. AF_04/2023 | SINAPI | M2 | 38.42 | 5.54 | 7.05 | 212.85 | 270.86
4.15.3 | 104640 | PINTURA LÁTEX ACRÍLICA STANDARD, APLICAÇÃO MANUAL EM TETO, DUAS DEMÃOS. AF_04/2023 | SINAPI | M2 | 38.42 | 14.09 | 17.94 | 541.34 | 689.25
4.15.4 | 96113 | FORRO EM PLACAS DE GESSO, PARA AMBIENTES COMERCIAIS. AF_08/2023_PS | SINAPI | M2 | 38.42 | 49.05 | 62.45 | 1884.5 | 2399.33
4.15.5 | 87885 | CHAPISCO APLICADO NO TETO OU EM ALVENARIA E ESTRUTURA, COM ROLO PARA TEXTURA ACRÍLICA. ARGAMASSA INDUSTRIALIZADA COM PREPARO EM MISTURADOR 300 KG. AF_10/2022 | SINAPI | M2 | 20.88 | 10.48 | 13.34 | 218.82 | 278.54
4.15.6 | 90408 | MASSA ÚNICA, EM ARGAMASSA TRAÇO 1:2:8, PREPARO MECÂNICO, APLICADA MANUALMENTE EM TETO, E = 10MM, COM TALISCAS. AF_03/2024 | SINAPI | M2 | 20.88 | 37.78 | 48.1 | 788.85 | 1004.33
4.15.7 | S03733 | Pintura de acabamento com aplicação de 01 demão de verniz acrílico para proteção de superfícies em concreto aparente, marca FOSROC, ref Dekguard FS ou similar- R1 | ORSE | m2 | 20.88 | 16.91 | 21.53 | 353.08 | 449.55
5 | SUBESTAÇÃO 02 |  |  |  |  | 0 |  | 53712.27 | 65145.06
5.1 | RECUPERAÇÃO CIVIL |  |  |  |  | 0 |  | 8597.1 | 10946.5
5.1.1 | ESQUADRIAS |  |  |  |  | 544.22 |  | 544.22 | 692.84
5.1.1.1 | 100717 | LIXAMENTO MANUAL EM SUPERFÍCIES METÁLICAS EM OBRA. AF_01/2020 | SINAPI | M2 | 8.06 | 10.6 | 13.49 | 85.44 | 108.73
5.1.1.2 | 99824 | LIMPEZA DE PORTA EM AÇO/ALUMÍNIO. AF_04/2019 | SINAPI | M2 | 8.06 | 2.63 | 3.35 | 21.2 | 27
5.1.1.3 | 100757 | PINTURA COM TINTA ALQUÍDICA DE ACABAMENTO (ESMALTE SINTÉTICO ACETINADO) PULVERIZADA SOBRE SUPERFÍCIES METÁLICAS (EXCETO PERFIL) EXECUTADO EM OBRA (02 DEMÃOS). AF_01/2020_PE | SINAPI | M2 | 8.06 | 54.29 | 69.12 | 437.58 | 557.11
5.1.2 | PISO |  |  |  |  | 140.25 |  | 140.25 | 178.5
5.1.2.1 | 99811 | LIMPEZA DE CONTRAPISO COM VASSOURA A SECO. AF_04/2019 | SINAPI | M2 | 37.5 | 3.74 | 4.76 | 140.25 | 178.5
5.1.3 | PINTURA |  |  |  |  | 0 |  | 7912.63 | 10075.16
5.1.3.1 | PAREDE INTERNA |  |  |  |  | 4706.58 |  | 4706.58 | 5992.93
5.1.3.1.1 | 88497 | EMASSAMENTO COM MASSA LÁTEX, APLICAÇÃO EM PAREDE, DUAS DEMÃOS, LIXAMENTO MANUAL. AF_04/2023 | SINAPI | M2 | 136.7 | 18.41 | 23.44 | 2516.65 | 3204.25
5.1.3.1.2 | 88485 | FUNDO SELADOR ACRÍLICO, APLICAÇÃO MANUAL EM PAREDE, UMA DEMÃO. AF_04/2023 | SINAPI | M2 | 136.7 | 4.49 | 5.72 | 613.78 | 781.92
5.1.3.1.3 | 104642 | PINTURA LÁTEX ACRÍLICA STANDARD, APLICAÇÃO MANUAL EM PAREDES, DUAS DEMÃOS. AF_04/2023 | SINAPI | M2 | 136.7 | 11.53 | 14.68 | 1576.15 | 2006.76
5.1.3.2 | PAREDE EXTERNA |  |  |  |  | 2571.92 |  | 2571.92 | 3274.85
5.1.3.2.1 | 88497 | EMASSAMENTO COM MASSA LÁTEX, APLICAÇÃO EM PAREDE, DUAS DEMÃOS, LIXAMENTO MANUAL. AF_04/2023 | SINAPI | M2 | 74.7 | 18.41 | 23.44 | 1375.23 | 1750.97
5.1.3.2.2 | 88485 | FUNDO SELADOR ACRÍLICO, APLICAÇÃO MANUAL EM PAREDE, UMA DEMÃO. AF_04/2023 | SINAPI | M2 | 74.7 | 4.49 | 5.72 | 335.4 | 427.28
5.1.3.2.3 | 104642 | PINTURA LÁTEX ACRÍLICA STANDARD, APLICAÇÃO MANUAL EM PAREDES, DUAS DEMÃOS. AF_04/2023 | SINAPI | M2 | 74.7 | 11.53 | 14.68 | 861.29 | 1096.6
5.1.3.3 | TETO |  |  |  |  | 634.13 |  | 634.13 | 807.38
5.1.3.3.1 | S03733 | Pintura de acabamento com aplicação de 01 demão de verniz acrílico para proteção de superfícies em concreto aparente, marca FOSROC, ref Dekguard FS ou similar- R1 | ORSE | m2 | 37.5 | 16.91 | 21.53 | 634.13 | 807.38
5.2 | INSTALAÇÕES ELÉTRICAS |  |  |  |  | 16113.94 |  | 16113.94 | 20514.69
5.2.1 | 93671 | DISJUNTOR TRIPOLAR TIPO DIN, CORRENTE NOMINAL DE 32A - FORNECIMENTO E INSTALAÇÃO. AF_07/2025 | SINAPI | UN | 1 | 77.7 | 98.92 | 77.7 | 98.92
5.2.2 | UFSB-67117653 | TAPETE DE BORRACHA 100X50CM - HOMOLOGADO E COM CERTIFICADO PARA NR-10 NA ISOLAÇÃO DA SUBESTAÇÃO | Composições Próprias | pç | 2 | 315.42 | 401.56 | 630.84 | 803.12
5.2.3 | JCA-51202248 | DISPOSITIVO DPS CLASSE II, 1 POLO, TENSAO MAXIMA DE 275 V, CORRENTE MAXIMA DE *45* KA (TIPO AC) | Composições Próprias | UN | 4 | 123.98 | 157.84 | 495.92 | 631.36
5.2.4 | UFSB-20484549 | LEITO PARA CABOS, 400x100x3000mm - FORNECIMENTO E INSTALAÇÃO | Composições Próprias | UN | 4 | 229.46 | 292.13 | 917.84 | 1168.52
5.2.5 | S12891 | Placa de sinalizacao, fotoluminescente, em pvc , com logotipo "Extintor de incêndio portátil com rodas" - Placa E11 | ORSE | un | 1 | 18.95 | 24.13 | 18.95 | 24.13
5.2.6 | S08752 | Extintor de pó químico seco (PQS), capacidade 20 kg sobre rodas | ORSE | un | 1 | 2398.47 | 3053.49 | 2398.47 | 3053.49
5.2.7 | S09913 | Fornecimento e instalação de chave seccionadora tripolar 15kv - 400a | ORSE | un | 3 | 2799.07 | 3563.5 | 8397.21 | 10690.5
5.2.8 | S11846 | Transformador de potenciaL 15KV - 600VA | ORSE | un | 1 | 3177.01 | 4044.65 | 3177.01 | 4044.65
5.3 | EQUIPAMENTOS - SUBESTAÇÃO 2 |  |  |  |  | 29001.23 |  | 29001.23 | 33683.87
5.3.1 | S04148 | Transformador trifasico 75 kva, at 13800v, bt 380/220 v, fornecimento - BDI = 15,95 | ORSE | un | 1 | 28500 | 33045.75 | 28500 | 33045.75
5.3.2 | JCA-50853181 | SERVIÇOS DE INSTALAÇÃO DE TRANSFORMADOR DE DISTRIBUIÇÃO, 75 KVA. | Composições Próprias | UN | 1 | 501.23 | 638.12 | 501.23 | 638.12
6 | SUBESTAÇÃO 03 |  |  |  |  | 0 |  | 581616.39 | 679830.25
6.1 | RECUPERAÇÃO CIVIL |  |  |  |  | 0 |  | 27446.04 | 34944.6
6.1.1 | ESQUADRIAS |  |  |  |  | 2937.61 |  | 2937.61 | 3739.86
6.1.1.1 | 100717 | LIXAMENTO MANUAL EM SUPERFÍCIES METÁLICAS EM OBRA. AF_01/2020 | SINAPI | M2 | 21 | 10.6 | 13.49 | 222.6 | 283.29
6.1.1.2 | 99824 | LIMPEZA DE PORTA EM AÇO/ALUMÍNIO. AF_04/2019 | SINAPI | M2 | 21 | 2.63 | 3.35 | 55.23 | 70.35
6.1.1.3 | 100757 | PINTURA COM TINTA ALQUÍDICA DE ACABAMENTO (ESMALTE SINTÉTICO ACETINADO) PULVERIZADA SOBRE SUPERFÍCIES METÁLICAS (EXCETO PERFIL) EXECUTADO EM OBRA (02 DEMÃOS). AF_01/2020_PE | SINAPI | M2 | 21 | 54.29 | 69.12 | 1140.09 | 1451.52
6.1.1.4 | 91341 | PORTA EM ALUMÍNIO DE ABRIR TIPO VENEZIANA COM GUARNIÇÃO, FIXAÇÃO COM PARAFUSOS - FORNECIMENTO E INSTALAÇÃO. AF_12/2019 | SINAPI | M2 | 3.15 | 482.44 | 614.19 | 1519.69 | 1934.7
6.1.2 | PISO |  |  |  |  | 559.24 |  | 559.24 | 711.76
6.1.2.1 | 99811 | LIMPEZA DE CONTRAPISO COM VASSOURA A SECO. AF_04/2019 | SINAPI | M2 | 149.53 | 3.74 | 4.76 | 559.24 | 711.76
6.1.3 | PINTURA |  |  |  |  | 0 |  | 23949.19 | 30492.98
6.1.3.1 | PAREDE INTERNA |  |  |  |  | 9852.14 |  | 9852.14 | 12544.82
6.1.3.1.1 | 88497 | EMASSAMENTO COM MASSA LÁTEX, APLICAÇÃO EM PAREDE, DUAS DEMÃOS, LIXAMENTO MANUAL. AF_04/2023 | SINAPI | M2 | 286.15 | 18.41 | 23.44 | 5268.02 | 6707.36
6.1.3.1.2 | 88485 | FUNDO SELADOR ACRÍLICO, APLICAÇÃO MANUAL EM PAREDE, UMA DEMÃO. AF_04/2023 | SINAPI | M2 | 286.15 | 4.49 | 5.72 | 1284.81 | 1636.78
6.1.3.1.3 | 104642 | PINTURA LÁTEX ACRÍLICA STANDARD, APLICAÇÃO MANUAL EM PAREDES, DUAS DEMÃOS. AF_04/2023 | SINAPI | M2 | 286.15 | 11.53 | 14.68 | 3299.31 | 4200.68
6.1.3.2 | PAREDE EXTERNA |  |  |  |  | 5282.25 |  | 5282.25 | 6725.93
6.1.3.2.1 | 88497 | EMASSAMENTO COM MASSA LÁTEX, APLICAÇÃO EM PAREDE, DUAS DEMÃOS, LIXAMENTO MANUAL. AF_04/2023 | SINAPI | M2 | 153.42 | 18.41 | 23.44 | 2824.46 | 3596.16
6.1.3.2.2 | 88485 | FUNDO SELADOR ACRÍLICO, APLICAÇÃO MANUAL EM PAREDE, UMA DEMÃO. AF_04/2023 | SINAPI | M2 | 153.42 | 4.49 | 5.72 | 688.86 | 877.56
6.1.3.2.3 | 104642 | PINTURA LÁTEX ACRÍLICA STANDARD, APLICAÇÃO MANUAL EM PAREDES, DUAS DEMÃOS. AF_04/2023 | SINAPI | M2 | 153.42 | 11.53 | 14.68 | 1768.93 | 2252.21
6.1.3.3 | TETO |  |  |  |  | 8814.8 |  | 8814.8 | 11222.23
6.1.3.3.1 | 88494 | EMASSAMENTO COM MASSA LÁTEX, APLICAÇÃO EM TETO, UMA DEMÃO, LIXAMENTO MANUAL. AF_04/2023 | SINAPI | M2 | 149.53 | 22.41 | 28.53 | 3350.97 | 4266.09
6.1.3.3.2 | 88484 | FUNDO SELADOR ACRÍLICO, APLICAÇÃO MANUAL EM TETO, UMA DEMÃO. AF_04/2023 | SINAPI | M2 | 149.53 | 5.54 | 7.05 | 828.4 | 1054.19
6.1.3.3.3 | 104640 | PINTURA LÁTEX ACRÍLICA STANDARD, APLICAÇÃO MANUAL EM TETO, DUAS DEMÃOS. AF_04/2023 | SINAPI | M2 | 149.53 | 14.09 | 17.94 | 2106.88 | 2682.57
6.1.3.3.4 | S03733 | Pintura de acabamento com aplicação de 01 demão de verniz acrílico para proteção de superfícies em concreto aparente, marca FOSROC, ref Dekguard FS ou similar- R1 | ORSE | m2 | 149.53 | 16.91 | 21.53 | 2528.55 | 3219.38
6.2 | INSTALAÇÕES ELÉTRICAS |  |  |  |  | 8324.74 |  | 8324.74 | 10598.25
6.2.1 | UFSB-20484549 | LEITO PARA CABOS, 400x100x3000mm - FORNECIMENTO E INSTALAÇÃO | Composições Próprias | UN | 7 | 229.46 | 292.13 | 1606.22 | 2044.91
6.2.2 | S12877 | Fornecimento e instalção de mufla terminal primaria unipolar uso interno para cabo 35/120mm2 isolacao 15/25kv em epr - borracha de silicone - Rev 01 | ORSE | un | 4 | 316.9 | 403.45 | 1267.6 | 1613.8
6.2.3 | S12845 | Placa de advertência 470 x 340 mm ,metálica (perigo de morte) | ORSE | un | 4 | 48.68 | 61.97 | 194.72 | 247.88
6.2.4 | UFSB-67117653 | TAPETE DE BORRACHA 100X50CM - HOMOLOGADO E COM CERTIFICADO PARA NR-10 NA ISOLAÇÃO DA SUBESTAÇÃO | Composições Próprias | pç | 9 | 315.42 | 401.56 | 2838.78 | 3614.04
6.2.5 | S12891 | Placa de sinalizacao, fotoluminescente, em pvc , com logotipo "Extintor de incêndio portátil com rodas" - Placa E11 | ORSE | un | 1 | 18.95 | 24.13 | 18.95 | 24.13
6.2.6 | S08752 | Extintor de pó químico seco (PQS), capacidade 20 kg sobre rodas | ORSE | un | 1 | 2398.47 | 3053.49 | 2398.47 | 3053.49
6.3 | EQUIPAMENTOS - SUBESTAÇÃO 3 |  |  |  |  | 545845.61 |  | 545845.61 | 634287.4
6.3.1 | UFSB-02707096 | FORNECIMENTO DE CONJUNTO DE PAINÉIS DE MÉDIA TENSÃO COM 7 COLUNAS INCLUINDO: 1 COLUNA DE ENTRADA DE CABOS, 1 COLUNA DE COMANDO SINALIZAÇÃO, 1 COLUNA DE DISJUNÇÃO, 1 COLUNA DE TRANSIÇÃO DE CABOS E 3 COLUNAS DE SAÍDA DE CABOS. (INCLUSO TRANSPORTE) - BDI = 15,95 | Composições Próprias | UN | 1 | 464493.81 | 538580.57 | 464493.81 | 538580.57
6.3.2 | UFSB-34249830 | FORNECIMENTO DE TRANSFORMADOR DE FORCA, 500 kVA, 3∅, 13.8/0,38-0,22 KV, À SECO (INCLUSO TRANSPORTE) - BDI = 15,95 | Composições Próprias | UN | 1 | 69209 | 80247.84 | 69209 | 80247.84
6.3.3 | JCA-70146823 | MONTAGEM E INSTALAÇÃO DE PAINEL DE MÉDIA TENSÃO DE 15,0KV - VALOR POR CUBÍCULO INCLUSIVE STARTUP | Composições Próprias | UN | 7 | 1262.4 | 1607.16 | 8836.8 | 11250.12
6.3.4 | JCA-38379101 | SERVIÇOS DE INSTALAÇÃO DE TRANSFORMADOR DE DISTRIBUIÇÃO, 500 KVA, TRIFÁSICO, 60 HZ, CLASSE 15 KV, A SECO | Composições Próprias | UN | 1 | 3306 | 4208.87 | 3306 | 4208.87
7 | SUBESTAÇÃO 05 |  |  |  |  | 0 |  | 1453335.07 | 1736117.29
7.1 | SERVIÇOS PRELIMINARES/TÉCNICOS |  |  |  |  | 8621.09 |  | 8621.09 | 10975.41
7.1.1 | 96523 | ESCAVAÇÃO MANUAL PARA BLOCO DE COROAMENTO OU SAPATA (INCLUINDO ESCAVAÇÃO PARA COLOCAÇÃO DE FÔRMAS). AF_01/2024 | SINAPI | M3 | 56.21 | 100.88 | 128.43 | 5670.46 | 7219.05
7.1.2 | 96527 | ESCAVAÇÃO MANUAL PARA VIGA BALDRAME OU SAPATA CORRIDA (INCLUINDO ESCAVAÇÃO PARA COLOCAÇÃO DE FÔRMAS). AF_01/2024 | SINAPI | M3 | 9.21 | 110.9 | 141.19 | 1021.39 | 1300.36
7.1.3 | 93382 | REATERRO MANUAL DE VALAS, COM COMPACTADOR DE SOLOS DE PERCUSSÃO. AF_08/2023 | SINAPI | M3 | 43.04 | 28.57 | 36.37 | 1229.65 | 1565.36
7.1.4 | 100978 | CARGA, MANOBRA E DESCARGA DE SOLOS E MATERIAIS GRANULARES EM CAMINHÃO BASCULANTE 10 M³ - CARGA COM ESCAVADEIRA HIDRÁULICA (CAÇAMBA DE 1,20 M³ / 155 HP) E DESCARGA LIVRE (UNIDADE: M3). AF_07/2020 | SINAPI | M3 | 31.33 | 7.14 | 9.09 | 223.7 | 284.79
7.1.5 | 95875 | TRANSPORTE COM CAMINHÃO BASCULANTE DE 10 M³, EM VIA URBANA PAVIMENTADA, DMT ATÉ 30 KM (UNIDADE: M3XKM). AF_07/2020 | SINAPI | M3XKM | 191.12 | 2.49 | 3.17 | 475.89 | 605.85
7.2 | INFRAESTRUTURA / FUNDAÇÕES SIMPLES |  |  |  |  | 0 |  | 36724.71 | 46752.54
7.2.1 | FUNDAÇÕES RASAS |  |  |  |  | 9852.46 |  | 9852.46 | 12543.68
7.2.1.1 | 96532 | FABRICAÇÃO, MONTAGEM E DESMONTAGEM DE FÔRMA PARA SAPATA, EM MADEIRA SERRADA, E=25 MM, 2 UTILIZAÇÕES. AF_01/2024 | SINAPI | M2 | 2.8 | 195.46 | 248.84 | 547.29 | 696.75
7.2.1.2 | 96619 | LASTRO DE CONCRETO MAGRO, APLICADO EM BLOCOS DE COROAMENTO OU SAPATAS, ESPESSURA DE 5 CM. AF_01/2024 | SINAPI | M2 | 23.66 | 45.43 | 57.84 | 1074.87 | 1368.49
7.2.1.3 | 96558 | CONCRETAGEM DE SAPATA, FCK 30 MPA, COM USO DE BOMBA - LANÇAMENTO, ADENSAMENTO E ACABAMENTO. AF_01/2024 | SINAPI | M3 | 6.59 | 870.26 | 1107.93 | 5735.01 | 7301.26
7.2.1.4 | 104918 | ARMAÇÃO DE SAPATA ISOLADA, VIGA BALDRAME E SAPATA CORRIDA UTILIZANDO AÇO CA-50 DE 8 MM - MONTAGEM. AF_01/2024 | SINAPI | KG | 185.8 | 13.43 | 17.1 | 2495.29 | 3177.18
7.2.2 | VIGAS BALDRAME |  |  |  |  | 8554.12 |  | 8554.12 | 10889.9
7.2.2.1 | 96536 | FABRICAÇÃO, MONTAGEM E DESMONTAGEM DE FÔRMA PARA VIGA BALDRAME, EM MADEIRA SERRADA, E=25 MM, 4 UTILIZAÇÕES. AF_01/2024 | SINAPI | M2 | 21.95 | 74.06 | 94.29 | 1625.62 | 2069.67
7.2.2.2 | 96557 | CONCRETAGEM DE BLOCO DE COROAMENTO OU VIGA BALDRAME, FCK 30 MPA, COM USO DE BOMBA - LANÇAMENTO, ADENSAMENTO E ACABAMENTO. AF_01/2024 | SINAPI | M3 | 4.39 | 833.87 | 1061.6 | 3660.69 | 4660.42
7.2.2.3 | 104916 | ARMAÇÃO DE SAPATA ISOLADA, VIGA BALDRAME E SAPATA CORRIDA UTILIZANDO AÇO CA-60 DE 5 MM - MONTAGEM. AF_01/2024 | SINAPI | KG | 54.6 | 16.35 | 20.82 | 892.71 | 1136.77
7.2.2.4 | 104919 | ARMAÇÃO DE SAPATA ISOLADA, VIGA BALDRAME E SAPATA CORRIDA UTILIZANDO AÇO CA-50 DE 10 MM - MONTAGEM. AF_01/2024 | SINAPI | KG | 200.6 | 11.84 | 15.07 | 2375.1 | 3023.04
7.2.3 | LAJE DE PISO |  |  |  |  | 18318.13 |  | 18318.13 | 23318.96
7.2.3.1 | 97084 | COMPACTAÇÃO MECÂNICA DE SOLO PARA EXECUÇÃO DE RADIER, PISO DE CONCRETO OU LAJE SOBRE SOLO, COM COMPACTADOR DE SOLOS TIPO PLACA VIBRATÓRIA. AF_09/2021 | SINAPI | M2 | 95 | 0.75 | 0.95 | 71.25 | 90.25
7.2.3.2 | 97087 | CAMADA SEPARADORA PARA EXECUÇÃO DE RADIER, PISO DE CONCRETO OU LAJE SOBRE SOLO, EM LONA PLÁSTICA. AF_09/2021 | SINAPI | M2 | 95 | 2.43 | 3.09 | 230.85 | 293.55
7.2.3.3 | 97086 | FABRICAÇÃO, MONTAGEM E DESMONTAGEM DE FORMA PARA RADIER, PISO DE CONCRETO OU LAJE SOBRE SOLO, EM MADEIRA SERRADA, 4 UTILIZAÇÕES. AF_09/2021 | SINAPI | M2 | 5.84 | 138.03 | 175.73 | 806.1 | 1026.26
7.2.3.4 | 97096 | CONCRETAGEM DE RADIER, PISO DE CONCRETO OU LAJE SOBRE SOLO, FCK 30 MPA - LANÇAMENTO, ADENSAMENTO E ACABAMENTO. AF_09/2021 | SINAPI | M3 | 11.4 | 721.91 | 919.06 | 8229.77 | 10477.28
7.2.3.5 | 97093 | ARMAÇÃO PARA EXECUÇÃO DE RADIER, PISO DE CONCRETO OU LAJE SOBRE SOLO, COM USO DE TELA Q-283. AF_09/2021 | SINAPI | KG | 851.2 | 10.55 | 13.43 | 8980.16 | 11431.62
7.3 | SUPERESTRUTURA |  |  |  |  | 0 |  | 61488.45 | 78281.21
7.3.1 | PILARES |  |  |  |  | 11172.25 |  | 11172.25 | 14223.24
7.3.1.1 | 92421 | MONTAGEM E DESMONTAGEM DE FÔRMA DE PILARES RETANGULARES E ESTRUTURAS SIMILARES, PÉ-DIREITO DUPLO, EM CHAPA DE MADEIRA COMPENSADA RESINADA, 4 UTILIZAÇÕES. AF_09/2020 | SINAPI | M2 | 41.44 | 109.58 | 139.51 | 4541 | 5781.29
7.3.1.2 | JCA-21371415 | CONCRETAGEM DE PILARES, FCK = 30 MPA, COM USO DE BOMBA - LANÇAMENTO, ADENSAMENTO E ACABAMENTO. | Composições Próprias | M3 | 2.07 | 772.7 | 983.72 | 1599.49 | 2036.3
7.3.1.3 | 92759 | ARMAÇÃO DE PILAR OU VIGA DE ESTRUTURA CONVENCIONAL DE CONCRETO ARMADO UTILIZANDO AÇO CA-60 DE 5,0 MM - MONTAGEM. AF_06/2022 | SINAPI | KG | 65.6 | 13.53 | 17.23 | 887.57 | 1130.29
7.3.1.4 | 92762 | ARMAÇÃO DE PILAR OU VIGA DE ESTRUTURA CONVENCIONAL DE CONCRETO ARMADO UTILIZANDO AÇO CA-50 DE 10,0 MM - MONTAGEM. AF_06/2022 | SINAPI | KG | 270.7 | 10.01 | 12.74 | 2709.71 | 3448.72
7.3.1.5 | 92763 | ARMAÇÃO DE PILAR OU VIGA DE ESTRUTURA CONVENCIONAL DE CONCRETO ARMADO UTILIZANDO AÇO CA-50 DE 12,5 MM - MONTAGEM. AF_06/2022 | SINAPI | KG | 172 | 8.34 | 10.62 | 1434.48 | 1826.64
7.3.2 | VIGAS |  |  |  |  | 25942.2 |  | 25942.2 | 33027.53
7.3.2.1 | 92454 | MONTAGEM E DESMONTAGEM DE FÔRMA DE VIGA, ESCORAMENTO METÁLICO, PÉ-DIREITO DUPLO, EM CHAPA DE MADEIRA RESINADA, 4 UTILIZAÇÕES. AF_09/2020 | SINAPI | M2 | 69.49 | 266.82 | 339.69 | 18541.32 | 23605.06
7.3.2.2 | JCA-47925473 | CONCRETAGEM DE VIGAS E LAJES, FCK=30 MPA, PARA LAJES MACIÇAS OU NERVURADAS COM USO DE BOMBA - LANÇAMENTO, ADENSAMENTO E ACABAMENTO. AF_02/2022_PS (REF. SINAPI 103675) | Composições Próprias | M3 | 4.39 | 774.28 | 985.74 | 3399.09 | 4327.4
7.3.2.3 | 92759 | ARMAÇÃO DE PILAR OU VIGA DE ESTRUTURA CONVENCIONAL DE CONCRETO ARMADO UTILIZANDO AÇO CA-60 DE 5,0 MM - MONTAGEM. AF_06/2022 | SINAPI | KG | 65.8 | 13.53 | 17.23 | 890.27 | 1133.73
7.3.2.4 | 92760 | ARMAÇÃO DE PILAR OU VIGA DE ESTRUTURA CONVENCIONAL DE CONCRETO ARMADO UTILIZANDO AÇO CA-50 DE 6,3 MM - MONTAGEM. AF_06/2022 | SINAPI | KG | 12.1 | 12.38 | 15.76 | 149.8 | 190.7
7.3.2.5 | 92761 | ARMAÇÃO DE PILAR OU VIGA DE ESTRUTURA CONVENCIONAL DE CONCRETO ARMADO UTILIZANDO AÇO CA-50 DE 8,0 MM - MONTAGEM. AF_06/2022 | SINAPI | KG | 2.8 | 11.37 | 14.48 | 31.84 | 40.54
7.3.2.6 | 92762 | ARMAÇÃO DE PILAR OU VIGA DE ESTRUTURA CONVENCIONAL DE CONCRETO ARMADO UTILIZANDO AÇO CA-50 DE 10,0 MM - MONTAGEM. AF_06/2022 | SINAPI | KG | 118.4 | 10.01 | 12.74 | 1185.18 | 1508.42
7.3.2.7 | 92763 | ARMAÇÃO DE PILAR OU VIGA DE ESTRUTURA CONVENCIONAL DE CONCRETO ARMADO UTILIZANDO AÇO CA-50 DE 12,5 MM - MONTAGEM. AF_06/2022 | SINAPI | KG | 146 | 8.34 | 10.62 | 1217.64 | 1550.52
7.3.2.8 | 92764 | ARMAÇÃO DE PILAR OU VIGA DE ESTRUTURA CONVENCIONAL DE CONCRETO ARMADO UTILIZANDO AÇO CA-50 DE 16,0 MM - MONTAGEM. AF_06/2022 | SINAPI | KG | 65.8 | 8.01 | 10.2 | 527.06 | 671.16
7.3.3 | LAJES COMUNS OU NERVURADAS |  |  |  |  | 24374 |  | 24374 | 31030.44
7.3.3.1 | JCA-22882654 | LAJE PRÉ-MOLDADA UNIDIRECIONAL, BIAPOIADA, ENCHIMENTO EM EPS, VIGOTA TRELIÇADA, ALTURA TOTAL DA LAJE (ENCHIMENTO+CAPA) = (8+4). | Composições Próprias | M2 | 88.27 | 276.13 | 351.54 | 24374 | 31030.44
7.4 | ALVENARIA/VEDAÇÃO/DIVISÓRIA |  |  |  |  | 14450 |  | 14450 | 18395.71
7.4.1 | 103322 | ALVENARIA DE VEDAÇÃO DE BLOCOS CERÂMICOS FURADOS NA VERTICAL DE 9X19X39 CM (ESPESSURA 9 CM) E ARGAMASSA DE ASSENTAMENTO COM PREPARO EM BETONEIRA. AF_12/2021 | SINAPI | M2 | 202.13 | 63.76 | 81.17 | 12887.81 | 16406.89
7.4.2 | 93200 | FIXAÇÃO (ENCUNHAMENTO) DE ALVENARIA DE VEDAÇÃO COM ARGAMASSA APLICADA COM BISNAGA. AF_03/2024 | SINAPI | M | 51.75 | 13.18 | 16.78 | 682.07 | 868.37
7.4.3 | CP-1934-C2423 | TELA METÁLICA AÇO GALVANIZADO, MALHA (13 X 13)MM2 | Composições Próprias | M2 | 5.78 | 152.27 | 193.85 | 880.12 | 1120.45
7.5 | ESQUADRIAS |  |  |  |  | 7798.78 |  | 7798.78 | 9928.59
7.5.1 | 91341 | PORTA EM ALUMÍNIO DE ABRIR TIPO VENEZIANA COM GUARNIÇÃO, FIXAÇÃO COM PARAFUSOS - FORNECIMENTO E INSTALAÇÃO. AF_12/2019 | SINAPI | M2 | 6.72 | 482.44 | 614.19 | 3242 | 4127.36
7.5.2 | C2903 | PORTÃO DE TUBO DE AÇO GALVANIZADO DE 2" (1X2)m, INCL. PILARES DE SUSTENTAÇÃO | SEINFRA | UN | 1.8 | 1542.47 | 1963.72 | 2776.45 | 3534.7
7.5.3 | 101161 | ALVENARIA DE VEDAÇÃO COM ELEMENTO VAZADO DE CONCRETO (COBOGÓ) DE 7X50X50CM E ARGAMASSA DE ASSENTAMENTO COM PREPARO EM BETONEIRA. AF_05/2020 | SINAPI | M2 | 8.5 | 209.45 | 266.65 | 1780.33 | 2266.53
7.6 | COBERTURA |  |  |  |  | 16703.63 |  | 16703.63 | 21265.79
7.6.1 | 92543 | TRAMA DE MADEIRA COMPOSTA POR TERÇAS PARA TELHADOS DE ATÉ 2 ÁGUAS PARA TELHA ONDULADA DE FIBROCIMENTO, METÁLICA, PLÁSTICA OU TERMOACÚSTICA, INCLUSO TRANSPORTE VERTICAL. AF_07/2019 | SINAPI | M2 | 96.62 | 23.8 | 30.3 | 2299.56 | 2927.59
7.6.2 | 94210 | TELHAMENTO COM TELHA ONDULADA DE FIBROCIMENTO E = 6 MM, COM RECOBRIMENTO LATERAL DE 1 1/4 DE ONDA PARA TELHADO COM INCLINAÇÃO MÁXIMA DE 10°, COM ATÉ 2 ÁGUAS, INCLUSO IÇAMENTO. AF_07/2019 | SINAPI | M2 | 96.62 | 50.85 | 64.74 | 4913.13 | 6255.18
7.6.3 | 94229 | CALHA EM CHAPA DE AÇO GALVANIZADO NÚMERO 24, DESENVOLVIMENTO DE 100 CM, INCLUSO TRANSPORTE VERTICAL. AF_07/2019 | SINAPI | M | 19.14 | 159.7 | 203.31 | 3056.66 | 3891.35
7.6.4 | 101966 | CHAPIM SOBRE MUROS LINEARES, EM GRANITO OU MÁRMORE, L = 25 CM, ASSENTADO COM ARGAMASSA 1:6 COM ADITIVO. AF_11/2020 | SINAPI | M | 47.51 | 135.43 | 172.42 | 6434.28 | 8191.67
7.7 | INSTALAÇÕES ELÉTRICAS |  |  |  |  | 0 |  | 232820.99 | 296403.11
7.7.1 | ELETRODUTOS E CONEXÕES |  |  |  |  | 13966.24 |  | 13966.24 | 17780.18
7.7.1.1 | S13613 | Eletroduto de aço galvanizado, classe leve, dn 20 mm (3/4"), aparente, instalada em teto - fornecimento e instalaçâo | ORSE | m | 9 | 23.11 | 29.42 | 207.99 | 264.78
7.7.1.2 | S13612 | Eletroduto de aço galvanizado, classe leve, dn 20 mm (3/4"), aparente, instalada em parede - fornecimento e instalaçâo | ORSE | m | 11 | 22.34 | 28.44 | 245.74 | 312.84
7.7.1.3 | 93012 | ELETRODUTO RÍGIDO ROSCÁVEL, PVC, DN 110 MM (4"), PARA REDE ENTERRADA DE DISTRIBUIÇÃO DE ENERGIA ELÉTRICA - FORNECIMENTO E INSTALAÇÃO. AF_12/2021 | SINAPI | M | 115 | 63.06 | 80.28 | 7251.9 | 9232.2
7.7.1.4 | S13363 | Luva de emenda para eletroduto, aço galvanizado, dn 20 mm (3/4"), aparente, instalada em teto - fornecimento e instalaçâo | ORSE | un | 6 | 13.11 | 16.69 | 78.66 | 100.14
7.7.1.5 | S13376 | Luva de emenda para eletroduto, aço galvanizado, dn 20 mm (3/4"), aparente, instalada em parede - fornecimento e instalaçâo | ORSE | un | 8 | 11.23 | 14.3 | 89.84 | 114.4
7.7.1.6 | 93017 | LUVA PARA ELETRODUTO, PVC, ROSCÁVEL, DN 110 MM (4"), PARA REDE ENTERRADA DE DISTRIBUIÇÃO DE ENERGIA ELÉTRICA - FORNECIMENTO E INSTALAÇÃO. AF_12/2021 | SINAPI | UN | 77 | 47.12 | 59.99 | 3628.24 | 4619.23
7.7.1.7 | S04231 | Curva 90 em ferro galvanizado d=1 ", fornecimento | ORSE | Un | 7 | 31.91 | 40.62 | 223.37 | 284.34
7.7.1.8 | 93026 | CURVA 90 GRAUS PARA ELETRODUTO, PVC, ROSCÁVEL, DN 110 MM (4"), PARA REDE ENTERRADA DE DISTRIBUIÇÃO DE ENERGIA ELÉTRICA - FORNECIMENTO E INSTALAÇÃO. AF_12/2021 | SINAPI | UN | 25 | 76.83 | 97.81 | 1920.75 | 2445.25
7.7.1.9 | 104785 | FIXAÇÃO DE ELETRODUTOS, DIÂMETROS MENORES OU IGUAIS A 40 MM, COM ABRAÇADEIRA METÁLICA RÍGIDA TIPO D COM PARAFUSO DE FIXAÇÃO 1 1/4", FIXADA DIRETAMENTE NA LAJE OU PAREDE. AF_09/2023 | SINAPI | M | 25 | 12.79 | 16.28 | 319.75 | 407
7.7.2 | DUTOS E ACESSÓRIOS |  |  |  |  | 1388.06 |  | 1388.06 | 1767.23
7.7.2.1 | S09669 | Perfilado, pré-zincado a fogo, perfurado 38 x 38 x 6000mm | ORSE | un | 5 | 81.91 | 104.28 | 409.55 | 521.4
7.7.2.2 | S12558 | Junção interna tipo "X" para perfilado, ( ref.: Mopa ou similar) | ORSE | un | 2 | 17.7 | 22.53 | 35.4 | 45.06
7.7.2.3 | S11405 | Junção interna tipo "I" para perfilado, ( ref.: Mopa ou similar) | ORSE | un | 3 | 14.1 | 17.95 | 42.3 | 53.85
7.7.2.4 | S00723 | Fornecimento e instalação de saída horizontal para eletroduto 3/4" (ref. vl 33 valemam ou similar) | ORSE | un | 7 | 6.33 | 8.06 | 44.31 | 56.42
7.7.2.5 | S07384 | Fixação de eletrocalhas com vergalhão (Tirante) com rosca total ø 1/4"x1000mm (marvitec ref. 1431 ou similar) | ORSE | m | 30 | 28.55 | 36.35 | 856.5 | 1090.5
7.7.3 | CAIXAS E CONDULETES |  |  |  |  | 835.08 |  | 835.08 | 1063.14
7.7.3.1 | S12564 | Caixa metálica com tomada 10A 250V para perfilado e fixação | ORSE | un | 8 | 25.25 | 32.15 | 202 | 257.2
7.7.3.2 | 98111 | CAIXA DE INSPEÇÃO PARA ATERRAMENTO, CIRCULAR, EM POLIETILENO, DIÂMETRO INTERNO = 0,3 M. AF_12/2020 | SINAPI | UN | 4 | 48.79 | 62.11 | 195.16 | 248.44
7.7.3.3 | S09051 | Caixa de equalização p/aterramento 20x20x10cm de sobrepor p/11 terminais de pressão c/barramento | ORSE | un | 1 | 365.26 | 465.01 | 365.26 | 465.01
7.7.3.4 | UFSB-59993625 | CAIXA DE PASSAGEM 4X4" DE AÇO GALVANIZADO | Composições Próprias | UN | 3 | 24.22 | 30.83 | 72.66 | 92.49
7.7.4 | LUMINÁRIAS |  |  |  |  | 4077.6 |  | 4077.6 | 5191.2
7.7.4.1 | S08068 | Luminária hermética de sobrepor, 2x32w, com corpo em chapa de aço fosfatizada e pintada eletrostacimanete, refletor facetado em alumínio anodizado, difusor em vidro temperado transparente, da Lumicenter. ref. CH02-S232 ou similar, completa | ORSE | un | 8 | 509.7 | 648.9 | 4077.6 | 5191.2
7.7.5 | TOMADAS / INTERRUPTORES |  |  |  |  | 103.06 |  | 103.06 | 131.2
7.7.5.1 | 91953 | INTERRUPTOR SIMPLES (1 MÓDULO), 10A/250V, INCLUINDO SUPORTE E PLACA - FORNECIMENTO E INSTALAÇÃO. AF_03/2023 | SINAPI | UN | 2 | 27.84 | 35.44 | 55.68 | 70.88
7.7.5.2 | 92023 | INTERRUPTOR SIMPLES (1 MÓDULO) COM 1 TOMADA DE EMBUTIR 2P+T 10 A, INCLUINDO SUPORTE E PLACA - FORNECIMENTO E INSTALAÇÃO. AF_03/2023 | SINAPI | UN | 1 | 47.38 | 60.32 | 47.38 | 60.32
7.7.6 | FIOS, CABOS E ACESSÓRIOS |  |  |  |  | 159502.24 |  | 159502.24 | 203061.15
7.7.6.1 | 91926 | CABO DE COBRE FLEXÍVEL ISOLADO, 2,5 MM², ANTI-CHAMA 450/750 V, PARA CIRCUITOS TERMINAIS - FORNECIMENTO E INSTALAÇÃO. AF_03/2023 | SINAPI | M | 160 | 4.59 | 5.84 | 734.4 | 934.4
7.7.6.2 | 93000 | CABO DE COBRE FLEXÍVEL ISOLADO, 240 MM², ANTI-CHAMA 0,6/1,0 KV, PARA REDE ENTERRADA DE DISTRIBUIÇÃO DE ENERGIA ELÉTRICA - FORNECIMENTO E INSTALAÇÃO. AF_12/2021 | SINAPI | M | 518 | 269.03 | 342.5 | 139357.54 | 177415
7.7.6.3 | S08082 | Cabo de cobre nú 50 mm2 - fornecimento e assentamento (2,27m/kg) | ORSE | kg | 135 | 143.78 | 183.05 | 19410.3 | 24711.75
7.7.7 | QUADROS |  |  |  |  | 0 |  | 37243 | 47414.03
7.7.7.1 | QGBT |  |  |  |  | 20032.4 |  | 20032.4 | 25503.24
7.7.7.1.1 | UFSB-60262662 | QUADRO DE DISTRIBUIÇÃO DE SOBREPOR, EM CHAPA DE AÇO, 600X600X250 MM, COM BARRAMENTO, PADRÃO DIN E DISJUNTOR COM CAIXA MOLDADA, EXCLUSIVE DISJUNTORES | Composições Próprias | UN | 1 | 1036.92 | 1320.1 | 1036.92 | 1320.1
7.7.7.1.2 | S00660 | Disjuntor tripolar tipo compacto e aberto 1250A - 50 ka instalado | ORSE | un | 2 | 9223.6 | 11742.57 | 18447.2 | 23485.14
7.7.7.1.3 | 93656 | DISJUNTOR MONOPOLAR TIPO DIN, CORRENTE NOMINAL DE 25A - FORNECIMENTO E INSTALAÇÃO. AF_07/2025 | SINAPI | UN | 4 | 13.09 | 16.66 | 52.36 | 66.64
7.7.7.1.4 | JCA-51202248 | DISPOSITIVO DPS CLASSE II, 1 POLO, TENSAO MAXIMA DE 275 V, CORRENTE MAXIMA DE *45* KA (TIPO AC) | Composições Próprias | UN | 4 | 123.98 | 157.84 | 495.92 | 631.36
7.7.7.2 | QGBT-E |  |  |  |  | 17210.6 |  | 17210.6 | 21910.79
7.7.7.2.1 | UFSB-60262662 | QUADRO DE DISTRIBUIÇÃO DE SOBREPOR, EM CHAPA DE AÇO, 600X600X250 MM, COM BARRAMENTO, PADRÃO DIN E DISJUNTOR COM CAIXA MOLDADA, EXCLUSIVE DISJUNTORES | Composições Próprias | UN | 1 | 1036.92 | 1320.1 | 1036.92 | 1320.1
7.7.7.2.2 | S00660 | Disjuntor tripolar tipo compacto e aberto 1250A - 50 ka instalado | ORSE | un | 1 | 9223.6 | 11742.57 | 9223.6 | 11742.57
7.7.7.2.3 | S10326 | Disjuntor termomagnetico tripolar 500 A, padrão DIN (Europeu - linha branca), 65KA | ORSE | un | 2 | 3189.65 | 4060.74 | 6379.3 | 8121.48
7.7.7.2.4 | 93654 | DISJUNTOR MONOPOLAR TIPO DIN, CORRENTE NOMINAL DE 16A - FORNECIMENTO E INSTALAÇÃO. AF_07/2025 | SINAPI | UN | 2 | 11.25 | 14.32 | 22.5 | 28.64
7.7.7.2.5 | 93656 | DISJUNTOR MONOPOLAR TIPO DIN, CORRENTE NOMINAL DE 25A - FORNECIMENTO E INSTALAÇÃO. AF_07/2025 | SINAPI | UN | 4 | 13.09 | 16.66 | 52.36 | 66.64
7.7.7.2.6 | JCA-51202248 | DISPOSITIVO DPS CLASSE II, 1 POLO, TENSAO MAXIMA DE 275 V, CORRENTE MAXIMA DE *45* KA (TIPO AC) | Composições Próprias | UN | 4 | 123.98 | 157.84 | 495.92 | 631.36
7.7.8 | ITENS GERAIS |  |  |  |  | 15705.71 |  | 15705.71 | 19994.98
7.7.8.1 | 96986 | HASTE DE ATERRAMENTO, DIÂMETRO 3/4", COM 3 METROS - FORNECIMENTO E INSTALAÇÃO. AF_08/2023 | SINAPI | UN | 8 | 124.73 | 158.79 | 997.84 | 1270.32
7.7.8.2 | S09902 | Fornecimento de molde de solda exotérmica tipo "X" para cabo 50 mm² | ORSE | un | 10 | 214.09 | 272.56 | 2140.9 | 2725.6
7.7.8.3 | UFSB-58149436 | Molde de solda exotérmica conexão cabo-haste em T, bitola do cabo de 50mm² para haste de 5/8 e 3/4 | Composições Próprias | un | 25 | 214.09 | 272.56 | 5352.25 | 6814
7.7.8.4 | UFSB-67117653 | TAPETE DE BORRACHA 100X50CM - HOMOLOGADO E COM CERTIFICADO PARA NR-10 NA ISOLAÇÃO DA SUBESTAÇÃO | Composições Próprias | pç | 10 | 315.42 | 401.56 | 3154.2 | 4015.6
7.7.8.5 | S12845 | Placa de advertência 470 x 340 mm ,metálica (perigo de morte) | ORSE | un | 3 | 48.68 | 61.97 | 146.04 | 185.91
7.7.8.6 | S12877 | Fornecimento e instalção de mufla terminal primaria unipolar uso interno para cabo 35/120mm2 isolacao 15/25kv em epr - borracha de silicone - Rev 01 | ORSE | un | 4 | 316.9 | 403.45 | 1267.6 | 1613.8
7.7.8.7 | UFSB-20484549 | LEITO PARA CABOS, 400x100x3000mm - FORNECIMENTO E INSTALAÇÃO | Composições Próprias | UN | 1 | 229.46 | 292.13 | 229.46 | 292.13
7.7.8.8 | S12891 | Placa de sinalizacao, fotoluminescente, em pvc , com logotipo "Extintor de incêndio portátil com rodas" - Placa E11 | ORSE | un | 1 | 18.95 | 24.13 | 18.95 | 24.13
7.7.8.9 | S08752 | Extintor de pó químico seco (PQS), capacidade 20 kg sobre rodas | ORSE | un | 1 | 2398.47 | 3053.49 | 2398.47 | 3053.49
7.8 | IMPERMEABILIZAÇÃO, ISOLAÇÃO TÉRMICA E ACÚSTICA |  |  |  |  | 9716.43 |  | 9716.43 | 12370.29
7.8.1 | 98546 | IMPERMEABILIZAÇÃO DE SUPERFÍCIE COM MANTA ASFÁLTICA, UMA CAMADA, INCLUSIVE APLICAÇÃO DE PRIMER ASFÁLTICO, E=4MM. AF_09/2023 | SINAPI | M2 | 73.21 | 132.72 | 168.97 | 9716.43 | 12370.29
7.9 | REVESTIMENTOS |  |  |  |  | 19483.59 |  | 19483.59 | 24803.48
7.9.1 | 87879 | CHAPISCO APLICADO EM ALVENARIAS E ESTRUTURAS DE CONCRETO INTERNAS, COM COLHER DE PEDREIRO. ARGAMASSA TRAÇO 1:3 COM PREPARO EM BETONEIRA 400L. AF_10/2022 | SINAPI | M2 | 221.66 | 5.1 | 6.49 | 1130.47 | 1438.57
7.9.2 | 104958 | MASSA ÚNICA, EM ARGAMASSA TRAÇO 1:2:8 PREPARO MECÂNICO, APLICADA MANUALMENTE EM PAREDES INTERNAS DE AMBIENTES COM ÁREA MAIOR QUE 10M², E = 10MM, COM TALISCAS. AF_03/2024 | SINAPI | M2 | 221.66 | 27.83 | 35.43 | 6168.8 | 7853.41
7.9.3 | 87905 | CHAPISCO APLICADO EM ALVENARIA (COM PRESENÇA DE VÃOS) E ESTRUTURAS DE CONCRETO DE FACHADA, COM COLHER DE PEDREIRO. ARGAMASSA TRAÇO 1:3 COM PREPARO EM BETONEIRA 400L. AF_10/2022 | SINAPI | M2 | 163.9 | 9.06 | 11.53 | 1484.93 | 1889.77
7.9.4 | 87777 | EMBOÇO OU MASSA ÚNICA EM ARGAMASSA TRAÇO 1:2:8, PREPARO MANUAL, APLICADA MANUALMENTE EM PANOS DE FACHADA COM PRESENÇA DE VÃOS, ESPESSURA DE 25 MM. AF_08/2022 | SINAPI | M2 | 163.9 | 65.28 | 83.11 | 10699.39 | 13621.73
7.10 | PINTURA |  |  |  |  | 15315.17 |  | 15315.17 | 19501.87
7.10.1 | 88485 | FUNDO SELADOR ACRÍLICO, APLICAÇÃO MANUAL EM PAREDE, UMA DEMÃO. AF_04/2023 | SINAPI | M2 | 163.9 | 4.49 | 5.72 | 735.91 | 937.51
7.10.2 | 88497 | EMASSAMENTO COM MASSA LÁTEX, APLICAÇÃO EM PAREDE, DUAS DEMÃOS, LIXAMENTO MANUAL. AF_04/2023 | SINAPI | M2 | 163.9 | 18.41 | 23.44 | 3017.4 | 3841.82
7.10.3 | 88489 | PINTURA LÁTEX ACRÍLICA PREMIUM, APLICAÇÃO MANUAL EM PAREDES, DUAS DEMÃOS. AF_04/2023 | SINAPI | M2 | 163.9 | 13.9 | 17.7 | 2278.21 | 2901.03
7.10.4 | 102498 | PINTURA DE MEIO-FIO COM TINTA BRANCA A BASE DE CAL (CAIAÇÃO). AF_05/2021 | SINAPI | M | 37.03 | 1.85 | 2.36 | 68.51 | 87.39
7.10.5 | S03733 | Pintura de acabamento com aplicação de 01 demão de verniz acrílico para proteção de superfícies em concreto aparente, marca FOSROC, ref Dekguard FS ou similar- R1 | ORSE | m2 | 62.57 | 16.91 | 21.53 | 1058.06 | 1347.13
7.10.6 | 88485 | FUNDO SELADOR ACRÍLICO, APLICAÇÃO MANUAL EM PAREDE, UMA DEMÃO. AF_04/2023 | SINAPI | M2 | 221.66 | 4.49 | 5.72 | 995.25 | 1267.9
7.10.7 | 88497 | EMASSAMENTO COM MASSA LÁTEX, APLICAÇÃO EM PAREDE, DUAS DEMÃOS, LIXAMENTO MANUAL. AF_04/2023 | SINAPI | M2 | 221.66 | 18.41 | 23.44 | 4080.76 | 5195.71
7.10.8 | 88489 | PINTURA LÁTEX ACRÍLICA PREMIUM, APLICAÇÃO MANUAL EM PAREDES, DUAS DEMÃOS. AF_04/2023 | SINAPI | M2 | 221.66 | 13.9 | 17.7 | 3081.07 | 3923.38
7.11 | SERVIÇOS COMPLEMENTARES |  |  |  |  | 3898.03 |  | 3898.03 | 4962.71
7.11.1 | 105029 | CONTRAVERGA MOLDADA IN LOCO EM CONCRETO, ESPESSURA DE *15* CM. AF_03/2024 | SINAPI | M | 20.4 | 51.33 | 65.35 | 1047.13 | 1333.14
7.11.2 | 105023 | VERGA MOLDADA IN LOCO EM CONCRETO, ESPESSURA DE *15* CM. AF_03/2024 | SINAPI | M | 20.4 | 67.85 | 86.38 | 1384.14 | 1762.15
7.11.3 | 94276 | ASSENTAMENTO DE GUIA (MEIO-FIO) EM TRECHO CURVO, CONFECCIONADA EM CONCRETO PRÉ-FABRICADO, DIMENSÕES 100X15X13X20 CM (COMPRIMENTO X BASE INFERIOR X BASE SUPERIOR X ALTURA). AF_01/2024 | SINAPI | M | 37.03 | 39.61 | 50.43 | 1466.76 | 1867.42
7.12 | EQUIPAMENTOS - SUBESTAÇÃO 5 |  |  |  |  | 1022164.55 |  | 1022164.55 | 1187193.8
7.12.1 | UFSB-86277112 | FORNECIMENTO DE CONJUNTO DE PAINÉIS DE MÉDIA TENSÃO COM 6 COLUNAS INCLUINDO: 1 COLUNA DE ENTRADA DE CABOS, 1 COLUNA DE COMANDO SINALIZAÇÃO, 1 COLUNA DE DISJUNÇÃO, 1 COLUNA DE TRANSIÇÃO DE CABOS E 2 COLUNAS DE SAÍDA DE CABOS. (INCLUSO TRANSPORTE) - BDI = 15,95 | Composições Próprias | UN | 1 | 415538.61 | 481817.02 | 415538.61 | 481817.02
7.12.2 | UFSB-35703775 | FORNECIMENTO DE GRUPO GERADOR TRIFÁSICO, 630 KVA, CARENADO, 380/220 V, 60 HZ (INCLUSO TRANSPORTE) - BDI = 15,95 | Composições Próprias | UN | 1 | 461129.11 | 534679.2 | 461129.11 | 534679.2
7.12.3 | UFSB-57735633 | FORNECIMENTO DE TRANSFORMADOR TRIFÁSICO DE 1000 KVA, 13.8/0.38-0.22 KV, ISOLADO À SECO (INCLUSO TRANSPORTE) - BDI = 15,95 | Composições Próprias | UN | 1 | 127943.83 | 148350.87 | 127943.83 | 148350.87
7.12.4 | JCA-70146823 | MONTAGEM E INSTALAÇÃO DE PAINEL DE MÉDIA TENSÃO DE 15,0KV - VALOR POR CUBÍCULO INCLUSIVE STARTUP | Composições Próprias | UN | 6 | 1262.4 | 1607.16 | 7574.4 | 9642.96
7.12.5 | JCA-65040323 | SERVIÇOS DE INSTALAÇÃO DE GRUPO GERADOR DIESEL, COM CARENAGEM, POTENCIA STAND-BY ATÉ 700 KVA | Composições Próprias | UN | 1 | 6244.2 | 7949.49 | 6244.2 | 7949.49
7.12.6 | JCA-12164450 | SERVIÇOS DE INSTALAÇÃO DE TRANSFORMADOR DE DISTRIBUIÇÃO, 1.000 KVA, TRIFÁSICO, 60 HZ, CLASSE 15 KV, A SECO | Composições Próprias | UN | 1 | 3734.4 | 4754.26 | 3734.4 | 4754.26
7.13 | PISO |  |  |  |  | 4149.65 |  | 4149.65 | 5282.78
7.13.1 | 88476 | CONTRAPISO COM ARGAMASSA AUTONIVELANTE, APLICADO SOBRE LAJE, ADERIDO, ESPESSURA 2CM. AF_07/2021 | SINAPI | M2 | 62.57 | 25.22 | 32.11 | 1578.02 | 2009.12
7.13.2 | 98681 | PISO CIMENTADO, TRAÇO 1:3 (CIMENTO E AREIA), ACABAMENTO RÚSTICO, ESPESSURA 2,0 CM, PREPARO MECÂNICO DA ARGAMASSA. AF_09/2020 | SINAPI | M2 | 62.57 | 41.1 | 52.32 | 2571.63 | 3273.66
8 | SERVIÇOS FINAIS |  |  |  |  | 8672.08 |  | 8672.08 | 11040.44
8.1 | UFSB-10936652 | MOBILIZAÇÃO OU DESMOBILIZAÇÃO DE CONTAINER 2,30 X 6,00 M, ALT. 2,50 M PARA USOS DIVERSOS EM CANTEIRO DE OBRAS - REF. OBRAS EM PORTO SEGURO/BA | Composições Próprias | UN | 4 | 2168.02 | 2760.11 | 8672.08 | 11040.44
[7 empty] | VALOR BDI TOTAL: |  | 837780.21
[7 empty] | VALOR BDI: |  | 490488.35
[7 empty] | VALOR BDI DIFERENCIADO: |  | 347291.86
[7 empty] | VALOR ORÇAMENTO: |  | 3973363.1
[7 empty] | VALOR TOTAL: |  | 4811143.31
Quatro Milhões Oitocentos e Onze Mil Cento e Quarenta e Três reais e Trinta e Um centavos

## RESUMO
1 | ADMINISTRAÇÃO DA OBRA |  | 362985.03 | 7.5447
2 | SERVIÇOS PRELIMINARES |  | 89136.25 | 1.8527
3 | REDES E INTERLIGAÇÕES EM GERAL |  | 854820.09 | 17.7675
4 | SUBESTAÇÃO 01 |  | 1012068.9 | 21.0359
5 | SUBESTAÇÃO 02 |  | 65145.06 | 1.354
6 | SUBESTAÇÃO 03 |  | 679830.25 | 14.1303
7 | SUBESTAÇÃO 05 |  | 1736117.29 | 36.0853
8 | SERVIÇOS FINAIS |  | 11040.44 | 0.22948
|  | VALOR BDI TOTAL: | 837780.21 | 100
|  | VALOR BDI: | 490488.35
|  | VALOR BDI DIFERENCIADO: | 347291.86
|  | VALOR ORÇAMENTO: | 3973363.1
|  | VALOR TOTAL: | 4811143.31
Quatro Milhões Oitocentos e Onze Mil Cento e Quarenta e Três reais e Trinta e Um centavos

## COMPOSICOES
93567 ENGENHEIRO ELETRICISTA DE OBRA PLENO COM ENCARGOS COMPLEMENTARES (CUSTO EQUIV. ENGO. CIVIL) (MES)
Encargos Complementares |  | FONTE |  | UNID | COEFICIENTE | PREÇO UNITÁRIO | TOTAL
00043498 | EPI - FAMILIA ENGENHEIRO CIVIL - MENSALISTA (ENCARGOS COMPLEMENTARES - COLETADO CAIXA) | SINAPI |  | MES | 1 | 146 | 146
00040863 | EXAMES - MENSALISTA (COLETADO CAIXA - ENCARGOS COMPLEMENTARES) | SINAPI |  | MES | 1 | 270.51 | 270.51
00043474 | FERRAMENTAS - FAMILIA ENGENHEIRO CIVIL - MENSALISTA (ENCARGOS COMPLEMENTARES - COLETADO CAIXA) | SINAPI |  | MES | 1 | 2.35 | 2.35
00040864 | SEGURO - MENSALISTA (COLETADO CAIXA - ENCARGOS COMPLEMENTARES) | SINAPI |  | MES | 1 | 15.46 | 15.46
[5 empty] | TOTAL Encargos Complementares: |  | 434.32
Mão de Obra |  | FONTE |  | UNID | COEFICIENTE | PREÇO UNITÁRIO | TOTAL
00040813 | ENGENHEIRO CIVIL DE OBRA PLENO (MENSALISTA) | SINAPI |  | MES | 1 | 20441.4 | 20441.4
[5 empty] | TOTAL Mão de Obra: |  | 20441.4
Serviço |  | FONTE |  | UNID | COEFICIENTE | PREÇO UNITÁRIO | TOTAL
95417 | CURSO DE CAPACITAÇÃO PARA ENGENHEIRO CIVIL DE OBRA PLENO (ENCARGOS COMPLEMENTARES) - MENSALISTA | SINAPI |  | MES | 1 | 227.3 | 227.3
[5 empty] | TOTAL Serviço: |  | 227.3
[5 empty] | VALOR: |  | 21103.02
93572 ENCARREGADO GERAL DE OBRAS COM ENCARGOS COMPLEMENTARES (MES)
Encargos Complementares |  | FONTE |  | UNID | COEFICIENTE | PREÇO UNITÁRIO | TOTAL
00043499 | EPI - FAMILIA ENCARREGADO GERAL - MENSALISTA (ENCARGOS COMPLEMENTARES - COLETADO CAIXA) | SINAPI |  | MES | 1 | 241.99 | 241.99
00040863 | EXAMES - MENSALISTA (COLETADO CAIXA - ENCARGOS COMPLEMENTARES) | SINAPI |  | MES | 1 | 270.51 | 270.51
00043475 | FERRAMENTAS - FAMILIA ENCARREGADO GERAL - MENSALISTA (ENCARGOS COMPLEMENTARES - COLETADO CAIXA) | SINAPI |  | MES | 1 | 15.46 | 15.46
00040864 | SEGURO - MENSALISTA (COLETADO CAIXA - ENCARGOS COMPLEMENTARES) | SINAPI |  | MES | 1 | 15.46 | 15.46
[5 empty] | TOTAL Encargos Complementares: |  | 543.42
Mão de Obra |  | FONTE |  | UNID | COEFICIENTE | PREÇO UNITÁRIO | TOTAL
00040818 | ENCARREGADO GERAL DE OBRAS (MENSALISTA) | SINAPI |  | MES | 1 | 5814.98 | 5814.98
[5 empty] | TOTAL Mão de Obra: |  | 5814.98
Serviço |  | FONTE |  | UNID | COEFICIENTE | PREÇO UNITÁRIO | TOTAL
95422 | CURSO DE CAPACITAÇÃO PARA ENCARREGADO GERAL DE OBRAS (ENCARGOS COMPLEMENTARES) - MENSALISTA | SINAPI |  | MES | 1 | 92.86 | 92.86
[5 empty] | TOTAL Serviço: |  | 92.86
[5 empty] | VALOR: |  | 6451.26
94295 MESTRE DE OBRAS COM ENCARGOS COMPLEMENTARES (MES)
Encargos Complementares |  | FONTE |  | UNID | COEFICIENTE | PREÇO UNITÁRIO | TOTAL
00043499 | EPI - FAMILIA ENCARREGADO GERAL - MENSALISTA (ENCARGOS COMPLEMENTARES - COLETADO CAIXA) | SINAPI |  | MES | 1 | 241.99 | 241.99
00040863 | EXAMES - MENSALISTA (COLETADO CAIXA - ENCARGOS COMPLEMENTARES) | SINAPI |  | MES | 1 | 270.51 | 270.51
00043475 | FERRAMENTAS - FAMILIA ENCARREGADO GERAL - MENSALISTA (ENCARGOS COMPLEMENTARES - COLETADO CAIXA) | SINAPI |  | MES | 1 | 15.46 | 15.46
00040864 | SEGURO - MENSALISTA (COLETADO CAIXA - ENCARGOS COMPLEMENTARES) | SINAPI |  | MES | 1 | 15.46 | 15.46
[5 empty] | TOTAL Encargos Complementares: |  | 543.42
Mão de Obra |  | FONTE |  | UNID | COEFICIENTE | PREÇO UNITÁRIO | TOTAL
00040819 | MESTRE DE OBRAS (MENSALISTA) | SINAPI |  | MES | 1 | 8097.06 | 8097.06
[5 empty] | TOTAL Mão de Obra: |  | 8097.06
Serviço |  | FONTE |  | UNID | COEFICIENTE | PREÇO UNITÁRIO | TOTAL
95423 | CURSO DE CAPACITAÇÃO PARA MESTRE DE OBRAS (ENCARGOS COMPLEMENTARES) - MENSALISTA | SINAPI |  | MES | 1 | 129.31 | 129.31
[5 empty] | TOTAL Serviço: |  | 129.31
[5 empty] | VALOR: |  | 8769.79
93563 ALMOXARIFE COM ENCARGOS COMPLEMENTARES (MES)
Encargos Complementares |  | FONTE |  | UNID | COEFICIENTE | PREÇO UNITÁRIO | TOTAL
00043494 | EPI - FAMILIA ALMOXARIFE - MENSALISTA (ENCARGOS COMPLEMENTARES - COLETADO CAIXA) | SINAPI |  | MES | 1 | 153.54 | 153.54
00040863 | EXAMES - MENSALISTA (COLETADO CAIXA - ENCARGOS COMPLEMENTARES) | SINAPI |  | MES | 1 | 270.51 | 270.51
00043470 | FERRAMENTAS - FAMILIA ALMOXARIFE - MENSALISTA (ENCARGOS COMPLEMENTARES - COLETADO CAIXA) | SINAPI |  | MES | 1 | 11.14 | 11.14
00040864 | SEGURO - MENSALISTA (COLETADO CAIXA - ENCARGOS COMPLEMENTARES) | SINAPI |  | MES | 1 | 15.46 | 15.46
[5 empty] | TOTAL Encargos Complementares: |  | 450.65
Mão de Obra |  | FONTE |  | UNID | COEFICIENTE | PREÇO UNITÁRIO | TOTAL
00040809 | ALMOXARIFE (MENSALISTA) | SINAPI |  | MES | 1 | 4599.45 | 4599.45
[5 empty] | TOTAL Mão de Obra: |  | 4599.45
Serviço |  | FONTE |  | UNID | COEFICIENTE | PREÇO UNITÁRIO | TOTAL
95413 | CURSO DE CAPACITAÇÃO PARA ALMOXARIFE (ENCARGOS COMPLEMENTARES) - MENSALISTA | SINAPI |  | MES | 1 | 17.61 | 17.61
[5 empty] | TOTAL Serviço: |  | 17.61
[5 empty] | VALOR: |  | 5067.71
JCA-65621362 VIGIA NOTURNO COM ENCARGOS COMPLEMENTARES (MES)
Encargos Complementares |  | FONTE |  | UNID | COEFICIENTE | PREÇO UNITÁRIO | TOTAL
00040862 | ALIMENTACAO - MENSALISTA (COLETADO CAIXA - ENCARGOS COMPLEMENTARES) | SINAPI |  | MES | 1 | 851.95 | 851.95
00043503 | EPI - FAMILIA SERVENTE - MENSALISTA (ENCARGOS COMPLEMENTARES - COLETADO CAIXA) | SINAPI |  | MES | 1 | 261.93 | 261.93
00040863 | EXAMES - MENSALISTA (COLETADO CAIXA - ENCARGOS COMPLEMENTARES) | SINAPI |  | MES | 1 | 270.51 | 270.51
00043479 | FERRAMENTAS - FAMILIA SERVENTE - MENSALISTA (ENCARGOS COMPLEMENTARES - COLETADO CAIXA) | SINAPI |  | MES | 1 | 114.77 | 114.77
00040864 | SEGURO - MENSALISTA (COLETADO CAIXA - ENCARGOS COMPLEMENTARES) | SINAPI |  | MES | 1 | 15.46 | 15.46
00040861 | TRANSPORTE - MENSALISTA (COLETADO CAIXA - ENCARGOS COMPLEMENTARES) | SINAPI |  | MES | 1 | 160.47 | 160.47
[5 empty] | TOTAL Encargos Complementares: |  | 1675.09
Mão de Obra |  | FONTE |  | UNID | COEFICIENTE | PREÇO UNITÁRIO | TOTAL
00041096 | VIGIA DIURNO (MENSALISTA) | SINAPI |  | MES | 1.3714 | 2476.21 | 3395.95
[5 empty] | TOTAL Mão de Obra: |  | 3395.95
Serviço |  | FONTE |  | UNID | COEFICIENTE | PREÇO UNITÁRIO | TOTAL
101372 | CURSO DE CAPACITAÇÃO PARA VIGIA DIURNO (ENCARGOS COMPLEMENTARES) - MENSALISTA | SINAPI |  | MES | 1 | 9.48 | 9.48
[5 empty] | TOTAL Serviço: |  | 9.48
Observações: Composição criada com base no SINAPI 101460 - vigia diurno. Para determinação do COEFICIENTE de horas a sera empregado consideramos: Hn = (Hd x 1,1428) x 1,20 onde: Hn = Valor da hora noturna Hd = Valor da hora diurna 1,1428 = Fator de redução da hora noturna (para 52min30s) 1,20 = Adicional noturno Calculando os valores acima considerando Hd=1 obtemos o valor de 1,371429 para fator de conversão de Hd para Hn. |  |  |  |  | VALOR: |  | 5080.52
UFSB-10936652 MOBILIZAÇÃO OU DESMOBILIZAÇÃO DE CONTAINER 2,30 X 6,00 M, ALT. 2,50 M PARA USOS DIVERSOS EM CANTEIRO DE OBRAS - REF. OBRAS EM PORTO SEGURO/BA (UN)
Equipamento |  | FONTE |  | UNID | COEFICIENTE | PREÇO UNITÁRIO | TOTAL
E9665 | Cavalo mecânico com semirreboque com capacidade de 20 t - 276 kW (CHP) | SICRO NOVO |  | CHP | 5.22 | 415.33 | 2168.02
[5 empty] | TOTAL Equipamento: |  | 2168.02
Observações: Composição criada com base na metodologia DNIT para transporte de container para obra. Valor considera obras na cidade de: Porto Seguro/Ba Para calculo considerou-se como origem a cidade de Ilhéus onde temos empresas de aluguel de containers para obra. |  |  |  |  | VALOR: |  | 2168.02
UFSB-04950814 MOBILIZAÇÃO E DESMOBILIZAÇÃO DE OBRAS - EQUIPAMENTOS E PESSOAL - CONFORME MANUAL DE CUSTOS DE INFRAESTRUTURA DE TRANSPORTES - DNIT - EXCLUSIVO OBRA DAS SUBESTAÇÕES DO CAMPUS SOSÍGENES COSTA - PORTO SEGURO (UN)
EQUIPAMENTOS |  | QUANT | UTILIZAÇÃO |  | CUSTO OPERACIONAL |  | CUSTO HORÁRIO
|  |  | PROD | IMPR | PROD | IMPR
E9579 | Caminhão basculante com capacidade de 10 m³ - 210 kW | 9.85 | 1 | 0.0001 | 304.3929 | 92.384 | 2998.3607
E9571 | Caminhão tanque com capacidade de 10.000 l - 188 kW | 9.85 | 1 | 0.0001 | 353.4968 | 99.7309 | 3482.042
E9665 | Cavalo mecânico com semirreboque com capacidade de 20 t - 276 kW | 19.7 | 1 | 0.0001 | 415.33 | 0 | 8182.001
E9093 | Veículo leve - 53 kW (sem motorista) | 9.85 | 1 | 0.0001 | 37.0498 | 6.7132 | 364.9474
E9125 | Veículo tipo van furgão com capacidade de 1,38 t - 100 kW | 9.85 | 1 | 0.001 | 85.2427 | 47.8049 | 840.1114
[5 empty] | TOTAL EQUIPAMENTOS: |  | 15867.4625
[5 empty] | Custo Horário da Execução: |  | 15867.4625
[5 empty] | Produção da Equipe: |  | 0
[5 empty] | Custo Unitário da Execução: |  | #DIV/0!
[5 empty] | Custo Direto Total: |  | #DIV/0!
Observações: Composição criada com base nas determinações do SICRO para obra do SUBESTAÇÕES DO CAMPUS SOSÍGENES COSTA em Porto Seguro / Ba Julho de 2025 |  |  |  |  | VALOR: |  | 15867.46
105115 INSTALAÇÃO E DESINSTALAÇÃO MECANIZADA DE CONTÊINER OU MÓDULO HABITÁVEL DE USOS DIVERSOS. AF_03/2024 (UN)
Equipamento Custo Horário |  | FONTE |  | UNID | COEFICIENTE | PREÇO UNITÁRIO | TOTAL
5930 | GUINDAUTO HIDRÁULICO, CAPACIDADE MÁXIMA DE CARGA 6200 KG, MOMENTO MÁXIMO DE CARGA 11,7 TM, ALCANCE MÁXIMO HORIZONTAL 9,70 M, INCLUSIVE CAMINHÃO TOCO PBT 16.000 KG, POTÊNCIA DE 189 CV - CHI DIURNO. AF_06/2014 | SINAPI |  | CHI | 0.4286 | 76.62 | 32.83
5928 | GUINDAUTO HIDRÁULICO, CAPACIDADE MÁXIMA DE CARGA 6200 KG, MOMENTO MÁXIMO DE CARGA 11,7 TM, ALCANCE MÁXIMO HORIZONTAL 9,70 M, INCLUSIVE CAMINHÃO TOCO PBT 16.000 KG, POTÊNCIA DE 189 CV - CHP DIURNO. AF_06/2014 | SINAPI |  | CHP | 0.1708 | 280.19 | 47.85
[5 empty] | TOTAL Equipamento Custo Horário: |  | 80.68
Mão de Obra com Encargos Complementares |  | FONTE |  | UNID | COEFICIENTE | PREÇO UNITÁRIO | TOTAL
88239 | AJUDANTE DE CARPINTEIRO COM ENCARGOS COMPLEMENTARES | SINAPI |  | H | 0.742 | 23.23 | 17.23
88262 | CARPINTEIRO DE FORMAS COM ENCARGOS COMPLEMENTARES | SINAPI |  | H | 1.114 | 30.49 | 33.96
[5 empty] | TOTAL Mão de Obra com Encargos Complementares: |  | 51.19
[5 empty] | VALOR: |  | 131.87
00010775 LOCACAO DE CONTAINER 2,30 X 6,00 M, ALT. 2,50 M, COM 1 SANITARIO, PARA ESCRITORIO, COMPLETO, SEM DIVISORIAS INTERNAS (NAO INCLUI MOBILIZACAO/DESMOBILIZACAO) (MES)
Equipamento |  | FONTE |  | UNID | COEFICIENTE | PREÇO UNITÁRIO | TOTAL
00010775 | LOCACAO DE CONTAINER 2,30 X 6,00 M, ALT. 2,50 M, COM 1 SANITARIO, PARA ESCRITORIO, COMPLETO, SEM DIVISORIAS INTERNAS (NAO INCLUI MOBILIZACAO/DESMOBILIZACAO) | SINAPI |  | MES | 1 | 1933.5 | 1933.5
[5 empty] | TOTAL Equipamento: |  | 1933.5
[5 empty] | VALOR: |  | 1933.5
00010776 LOCACAO DE CONTAINER 2,30 X 6,00 M, ALT. 2,50 M, PARA ESCRITORIO, SEM DIVISORIAS INTERNAS E SEM SANITARIO (NAO INCLUI MOBILIZACAO/DESMOBILIZACAO) - ADAPTADO PARA FUNÇÃO DE ALMOXARIFADO (MES)
Equipamento |  | FONTE |  | UNID | COEFICIENTE | PREÇO UNITÁRIO | TOTAL
00010776 | LOCACAO DE CONTAINER 2,30 X 6,00 M, ALT. 2,50 M, PARA ESCRITORIO, SEM DIVISORIAS INTERNAS E SEM SANITARIO (NAO INCLUI MOBILIZACAO/DESMOBILIZACAO) | SINAPI |  | MES | 1 | 1510.54 | 1510.54
[5 empty] | TOTAL Equipamento: |  | 1510.54
[5 empty] | VALOR: |  | 1510.54
00010778 LOCACAO DE CONTAINER 2,30 X 6,00 M, ALT. 2,50 M, PARA SANITARIO, COM 4 BACIAS, 8 CHUVEIROS,1 LAVATORIO E 1 MICTORIO (NAO INCLUI MOBILIZACAO/DESMOBILIZACAO) (MES)
Equipamento |  | FONTE |  | UNID | COEFICIENTE | PREÇO UNITÁRIO | TOTAL
00010778 | LOCACAO DE CONTAINER 2,30 X 6,00 M, ALT. 2,50 M, PARA SANITARIO, COM 4 BACIAS, 8 CHUVEIROS,1 LAVATORIO E 1 MICTORIO (NAO INCLUI MOBILIZACAO/DESMOBILIZACAO) | SINAPI |  | MES | 1 | 2416.87 | 2416.87
[5 empty] | TOTAL Equipamento: |  | 2416.87
[5 empty] | VALOR: |  | 2416.87
98461 ESTRUTURA DE MADEIRA PROVISÓRIA PARA SUPORTE DE CAIXA DÁGUA ELEVADA DE 1000 LITROS. AF_03/2024 (UN)
Equipamento Custo Horário |  | FONTE |  | UNID | COEFICIENTE | PREÇO UNITÁRIO | TOTAL
91693 | SERRA CIRCULAR DE BANCADA COM MOTOR ELÉTRICO POTÊNCIA DE 5HP, COM COIFA PARA DISCO 10" - CHI DIURNO. AF_08/2015 | SINAPI |  | CHI | 0.5075 | 37.37 | 18.96
91692 | SERRA CIRCULAR DE BANCADA COM MOTOR ELÉTRICO POTÊNCIA DE 5HP, COM COIFA PARA DISCO 10" - CHP DIURNO. AF_08/2015 | SINAPI |  | CHP | 0.1263 | 38.92 | 4.91
[5 empty] | TOTAL Equipamento Custo Horário: |  | 23.87
Material |  | FONTE |  | UNID | COEFICIENTE | PREÇO UNITÁRIO | TOTAL
00001347 | CHAPA/PAINEL DE MADEIRA COMPENSADA PLASTIFICADA (MADEIRITE PLASTIFICADO) PARA FORMA DE CONCRETO, DE 2200 X 1100 MM, E = 12 MM | SINAPI |  | M2 | 4.2 | 54.32 | 228.14
00034492 | CONCRETO USINADO BOMBEAVEL, CLASSE DE RESISTENCIA C20, COM BRITA 0 E 1, SLUMP = 100 +/- 20 MM, EXCLUI SERVICO DE BOMBEAMENTO (NBR 8953) | SINAPI |  | M3 | 0.8291 | 575 | 476.73
00002747 | MOURAO ROLICO DE MADEIRA TRATADA, D = 16 A 20 CM, H = 2,20 M, EM EUCALIPTO OU EQUIVALENTE DA REGIAO (PARA CERCA) | SINAPI |  | M | 59.4 | 37.28 | 2214.43
00004491 | PONTALETE *7,5 X 7,5* CM EM PINUS, MISTA OU EQUIVALENTE DA REGIAO - BRUTA | SINAPI |  | M | 25.96 | 9.62 | 249.73
00005061 | PREGO DE ACO POLIDO COM CABECA 18 X 27 (2 1/2 X 10) | SINAPI |  | KG | 1.292 | 16.04 | 20.72
00006194 | TABUA *2,5 X 15 CM EM PINUS, MISTA OU EQUIVALENTE DA REGIAO - BRUTA | SINAPI |  | M | 17.6 | 6.86 | 120.73
00006212 | TABUA *2,5 X 30 CM EM PINUS, MISTA OU EQUIVALENTE DA REGIAO - BRUTA | SINAPI |  | M | 89.1 | 15.95 | 1421.14
[5 empty] | TOTAL Material: |  | 4731.62
Mão de Obra com Encargos Complementares |  | FONTE |  | UNID | COEFICIENTE | PREÇO UNITÁRIO | TOTAL
88239 | AJUDANTE DE CARPINTEIRO COM ENCARGOS COMPLEMENTARES | SINAPI |  | H | 24.263 | 23.23 | 563.62
88262 | CARPINTEIRO DE FORMAS COM ENCARGOS COMPLEMENTARES | SINAPI |  | H | 36.331 | 30.49 | 1107.73
[5 empty] | TOTAL Mão de Obra com Encargos Complementares: |  | 1671.35
[5 empty] | VALOR: |  | 6426.84
102607 CAIXA D´ÁGUA EM POLIETILENO, 1000 LITROS - FORNECIMENTO E INSTALAÇÃO. AF_06/2021 (UN)
Material |  | FONTE |  | UNID | COEFICIENTE | PREÇO UNITÁRIO | TOTAL
00034636 | CAIXA D'AGUA / RESERVATORIO EM POLIETILENO, 1000 LITROS, COM TAMPA | SINAPI |  | UN | 1 | 429.9 | 429.9
[5 empty] | TOTAL Material: |  | 429.9
Mão de Obra com Encargos Complementares |  | FONTE |  | UNID | COEFICIENTE | PREÇO UNITÁRIO | TOTAL
88248 | AUXILIAR DE ENCANADOR OU BOMBEIRO HIDRÁULICO COM ENCARGOS COMPLEMENTARES | SINAPI |  | H | 0.151 | 22.84 | 3.44
88267 | ENCANADOR OU BOMBEIRO HIDRÁULICO COM ENCARGOS COMPLEMENTARES | SINAPI |  | H | 0.151 | 30.2 | 4.56
[5 empty] | TOTAL Mão de Obra com Encargos Complementares: |  | 8
[5 empty] | VALOR: |  | 437.9
98459 TAPUME COM TELHA METÁLICA. AF_03/2024 (M2)
Equipamento Custo Horário |  | FONTE |  | UNID | COEFICIENTE | PREÇO UNITÁRIO | TOTAL
91693 | SERRA CIRCULAR DE BANCADA COM MOTOR ELÉTRICO POTÊNCIA DE 5HP, COM COIFA PARA DISCO 10" - CHI DIURNO. AF_08/2015 | SINAPI |  | CHI | 0.0264 | 37.37 | 0.98
91692 | SERRA CIRCULAR DE BANCADA COM MOTOR ELÉTRICO POTÊNCIA DE 5HP, COM COIFA PARA DISCO 10" - CHP DIURNO. AF_08/2015 | SINAPI |  | CHP | 0.0066 | 38.92 | 0.25
[5 empty] | TOTAL Equipamento Custo Horário: |  | 1.23
Material |  | FONTE |  | UNID | COEFICIENTE | PREÇO UNITÁRIO | TOTAL
00004491 | PONTALETE *7,5 X 7,5* CM EM PINUS, MISTA OU EQUIVALENTE DA REGIAO - BRUTA | SINAPI |  | M | 1.2273 | 9.62 | 11.8
00005061 | PREGO DE ACO POLIDO COM CABECA 18 X 27 (2 1/2 X 10) | SINAPI |  | KG | 0.068 | 16.04 | 1.09
00006194 | TABUA *2,5 X 15 CM EM PINUS, MISTA OU EQUIVALENTE DA REGIAO - BRUTA | SINAPI |  | M | 2 | 6.86 | 13.72
00007243 | TELHA TRAPEZOIDAL EM ACO ZINCADO, SEM PINTURA, ALTURA DE APROXIMADAMENTE 40 MM, ESPESSURA DE 0,50 MM E LARGURA UTIL DE 980 MM | SINAPI |  | M2 | 0.5853 | 42.66 | 24.96
[5 empty] | TOTAL Material: |  | 51.57
Mão de Obra com Encargos Complementares |  | FONTE |  | UNID | COEFICIENTE | PREÇO UNITÁRIO | TOTAL
88239 | AJUDANTE DE CARPINTEIRO COM ENCARGOS COMPLEMENTARES | SINAPI |  | H | 0.492 | 23.23 | 11.42
88262 | CARPINTEIRO DE FORMAS COM ENCARGOS COMPLEMENTARES | SINAPI |  | H | 0.735 | 30.49 | 22.41
[5 empty] | TOTAL Mão de Obra com Encargos Complementares: |  | 33.83
Serviço |  | FONTE |  | UNID | COEFICIENTE | PREÇO UNITÁRIO | TOTAL
94974 | CONCRETO MAGRO PARA LASTRO, TRAÇO 1:4,5:4,5 (EM MASSA SECA DE CIMENTO/ AREIA MÉDIA/ BRITA 1) - PREPARO MANUAL. AF_05/2021 | SINAPI |  | M3 | 0.0061 | 515.45 | 3.14
[5 empty] | TOTAL Serviço: |  | 3.14
[5 empty] | VALOR: |  | 89.77
100701 PORTA DE FERRO, DE ABRIR, TIPO GRADE COM CHAPA, COM GUARNIÇÕES. AF_12/2019 (M2)
Material |  | FONTE |  | UNID | COEFICIENTE | PREÇO UNITÁRIO | TOTAL
00004930 | PORTA DE ABRIR / GIRO, EM GRADIL FERRO, COM BARRA CHATA 3 CM X 1/4", COM REQUADRO E GUARNICAO - COMPLETO - ACABAMENTO NATURAL | SINAPI |  | M2 | 1 | 427.18 | 427.18
[5 empty] | TOTAL Material: |  | 427.18
Mão de Obra com Encargos Complementares |  | FONTE |  | UNID | COEFICIENTE | PREÇO UNITÁRIO | TOTAL
88309 | PEDREIRO COM ENCARGOS COMPLEMENTARES | SINAPI |  | H | 0.457 | 30.92 | 14.13
88316 | SERVENTE COM ENCARGOS COMPLEMENTARES | SINAPI |  | H | 0.229 | 22.72 | 5.2
[5 empty] | TOTAL Mão de Obra com Encargos Complementares: |  | 19.33
Serviço |  | FONTE |  | UNID | COEFICIENTE | PREÇO UNITÁRIO | TOTAL
88627 | ARGAMASSA TRAÇO 1:0,5:4,5 (EM VOLUME DE CIMENTO, CAL E AREIA MÉDIA ÚMIDA) PARA ASSENTAMENTO DE ALVENARIA, PREPARO MANUAL. AF_08/2019 | SINAPI |  | M3 | 0.012 | 768.11 | 9.21
[5 empty] | TOTAL Serviço: |  | 9.21
[5 empty] | VALOR: |  | 455.72
97635 REMOÇÃO DE PISO DE BLOCO INTERTRAVADO OU DE PEDRA PORTUGUESA, DE FORMA MANUAL, COM REAPROVEITAMENTO. AF_09/2023 (M2)
Mão de Obra com Encargos Complementares |  | FONTE |  | UNID | COEFICIENTE | PREÇO UNITÁRIO | TOTAL
88260 | CALCETEIRO COM ENCARGOS COMPLEMENTARES | SINAPI |  | H | 0.4815 | 30.74 | 14.8
88316 | SERVENTE COM ENCARGOS COMPLEMENTARES | SINAPI |  | H | 0.2113 | 22.72 | 4.8
[5 empty] | TOTAL Mão de Obra com Encargos Complementares: |  | 19.6
[5 empty] | VALOR: |  | 19.6
104789 DEMOLIÇÃO DE PISO DE CONCRETO SIMPLES, DE FORMA MANUAL, SEM REAPROVEITAMENTO. AF_09/2023 (M3)
Mão de Obra com Encargos Complementares |  | FONTE |  | UNID | COEFICIENTE | PREÇO UNITÁRIO | TOTAL
88309 | PEDREIRO COM ENCARGOS COMPLEMENTARES | SINAPI |  | H | 1.2462 | 30.92 | 38.53
88316 | SERVENTE COM ENCARGOS COMPLEMENTARES | SINAPI |  | H | 7.7265 | 22.72 | 175.54
[5 empty] | TOTAL Mão de Obra com Encargos Complementares: |  | 214.07
[5 empty] | VALOR: |  | 214.07
102279 ESCAVAÇÃO MECANIZADA DE VALA COM PROF. ATÉ 1,5 M (MÉDIA MONTANTE E JUSANTE/UMA COMPOSIÇÃO POR TRECHO), ESCAVADEIRA (0,8 M3),LARG. MENOR QUE 1,5 M, EM SOLO DE 1A CATEGORIA, LOCAIS COM BAIXO NÍVEL DE INTERFERÊNCIA. AF_09/2024 (M3)
Equipamento Custo Horário |  | FONTE |  | UNID | COEFICIENTE | PREÇO UNITÁRIO | TOTAL
5632 | ESCAVADEIRA HIDRÁULICA SOBRE ESTEIRAS, CAÇAMBA 0,80 M3, PESO OPERACIONAL 17 T, POTENCIA BRUTA 111 HP - CHI DIURNO. AF_06/2014 | SINAPI |  | CHI | 0.016503 | 99.86 | 1.64
5631 | ESCAVADEIRA HIDRÁULICA SOBRE ESTEIRAS, CAÇAMBA 0,80 M3, PESO OPERACIONAL 17 T, POTENCIA BRUTA 111 HP - CHP DIURNO. AF_06/2014 | SINAPI |  | CHP | 0.020951 | 223.17 | 4.67
[5 empty] | TOTAL Equipamento Custo Horário: |  | 6.31
Mão de Obra com Encargos Complementares |  | FONTE |  | UNID | COEFICIENTE | PREÇO UNITÁRIO | TOTAL
88316 | SERVENTE COM ENCARGOS COMPLEMENTARES | SINAPI |  | H | 0.037454 | 22.72 | 0.85
[5 empty] | TOTAL Mão de Obra com Encargos Complementares: |  | 0.85
[5 empty] | VALOR: |  | 7.16
104741 REATERRO MECANIZADO DE VALA COM MINICARREGADEIRA, COM PLACA VIBRATÓRIA. AF_08/2023 (M3)
Equipamento Custo Horário |  | FONTE |  | UNID | COEFICIENTE | PREÇO UNITÁRIO | TOTAL
5903 | CAMINHÃO PIPA 10.000 L TRUCADO, PESO BRUTO TOTAL 23.000 KG, CARGA ÚTIL MÁXIMA 15.935 KG, DISTÂNCIA ENTRE EIXOS 4,8 M, POTÊNCIA 230 CV, INCLUSIVE TANQUE DE AÇO PARA TRANSPORTE DE ÁGUA - CHI DIURNO. AF_06/2014 | SINAPI |  | CHI | 0.0006 | 76.92 | 0.04
5901 | CAMINHÃO PIPA 10.000 L TRUCADO, PESO BRUTO TOTAL 23.000 KG, CARGA ÚTIL MÁXIMA 15.935 KG, DISTÂNCIA ENTRE EIXOS 4,8 M, POTÊNCIA 230 CV, INCLUSIVE TANQUE DE AÇO PARA TRANSPORTE DE ÁGUA - CHP DIURNO. AF_06/2014 | SINAPI |  | CHP | 0.0054 | 320.07 | 1.72
90693 | MINICARREGADEIRA SOBRE RODAS, POTÊNCIA LÍQUIDA DE 47 HP, CAPACIDADE NOMINAL DE OPERAÇÃO DE 646 KG - CHI DIURNO. AF_06/2015 | SINAPI |  | CHI | 0.1072 | 66.89 | 7.17
90692 | MINICARREGADEIRA SOBRE RODAS, POTÊNCIA LÍQUIDA DE 47 HP, CAPACIDADE NOMINAL DE OPERAÇÃO DE 646 KG - CHP DIURNO. AF_06/2015 | SINAPI |  | CHP | 0.0742 | 136.83 | 10.15
91277 | PLACA VIBRATÓRIA REVERSÍVEL COM MOTOR 4 TEMPOS A GASOLINA, FORÇA CENTRÍFUGA DE 25 KN (2500 KGF), POTÊNCIA 5,5 CV - CHP DIURNO. AF_08/2015 | SINAPI |  | CHP | 0.0942 | 10.32 | 0.97
[5 empty] | TOTAL Equipamento Custo Horário: |  | 20.05
Mão de Obra com Encargos Complementares |  | FONTE |  | UNID | COEFICIENTE | PREÇO UNITÁRIO | TOTAL
88316 | SERVENTE COM ENCARGOS COMPLEMENTARES | SINAPI |  | H | 0.1955 | 22.72 | 4.44
[5 empty] | TOTAL Mão de Obra com Encargos Complementares: |  | 4.44
[5 empty] | VALOR: |  | 24.49
101865 REASSENTAMENTO DE BLOCOS RETANGULAR PARA PISO INTERTRAVADO, ESPESSURA DE 10 CM, EM VIA/ESTACIONAMENTO, COM REAPROVEITAMENTO DOS BLOCOS RETANGULAR - INCLUSO RETIRADA E COLOCAÇÃO DO MATERIAL. AF_12/2020 (M2)
Equipamento Custo Horário |  | FONTE |  | UNID | COEFICIENTE | PREÇO UNITÁRIO | TOTAL
91278 | PLACA VIBRATÓRIA REVERSÍVEL COM MOTOR 4 TEMPOS A GASOLINA, FORÇA CENTRÍFUGA DE 25 KN (2500 KGF), POTÊNCIA 5,5 CV - CHI DIURNO. AF_08/2015 | SINAPI |  | CHI | 0.142 | 0.64 | 0.09
91277 | PLACA VIBRATÓRIA REVERSÍVEL COM MOTOR 4 TEMPOS A GASOLINA, FORÇA CENTRÍFUGA DE 25 KN (2500 KGF), POTÊNCIA 5,5 CV - CHP DIURNO. AF_08/2015 | SINAPI |  | CHP | 0.0069 | 10.32 | 0.07
[5 empty] | TOTAL Equipamento Custo Horário: |  | 0.16
Material |  | FONTE |  | UNID | COEFICIENTE | PREÇO UNITÁRIO | TOTAL
00000370 | AREIA MEDIA - POSTO JAZIDA/FORNECEDOR (RETIRADO NA JAZIDA, SEM TRANSPORTE) | SINAPI |  | M3 | 0.0568 | 139.89 | 7.94
00004741 | PO DE PEDRA (POSTO PEDREIRA/FORNECEDOR, SEM FRETE) | SINAPI |  | M3 | 0.0064 | 109.66 | 0.7
[5 empty] | TOTAL Material: |  | 8.64
Mão de Obra com Encargos Complementares |  | FONTE |  | UNID | COEFICIENTE | PREÇO UNITÁRIO | TOTAL
88260 | CALCETEIRO COM ENCARGOS COMPLEMENTARES | SINAPI |  | H | 0.2976 | 30.74 | 9.14
88316 | SERVENTE COM ENCARGOS COMPLEMENTARES | SINAPI |  | H | 0.2976 | 22.72 | 6.76
[5 empty] | TOTAL Mão de Obra com Encargos Complementares: |  | 15.9
Serviço |  | FONTE |  | UNID | COEFICIENTE | PREÇO UNITÁRIO | TOTAL
97635 | REMOÇÃO DE PISO DE BLOCO INTERTRAVADO OU DE PEDRA PORTUGUESA, DE FORMA MANUAL, COM REAPROVEITAMENTO. AF_09/2023 | SINAPI |  | M2 | 1 | 19.6 | 19.6
[5 empty] | TOTAL Serviço: |  | 19.6
[5 empty] | VALOR: |  | 44.3
94994 EXECUÇÃO DE PASSEIO (CALÇADA) OU PISO DE CONCRETO COM CONCRETO MOLDADO IN LOCO, FEITO EM OBRA, ACABAMENTO CONVENCIONAL, ESPESSURA 8 CM, ARMADO. AF_08/2022 (M2)
Material |  | FONTE |  | UNID | COEFICIENTE | PREÇO UNITÁRIO | TOTAL
00002692 | DESMOLDANTE PROTETOR PARA FORMAS DE MADEIRA, DE BASE OLEOSA EMULSIONADA EM AGUA | SINAPI |  | L | 0.0017 | 6.71 | 0.01
00005068 | PREGO DE ACO POLIDO COM CABECA 17 X 21 (2 X 11) | SINAPI |  | KG | 0.024 | 16.32 | 0.39
00004509 | SARRAFO *2,5 X 10* CM EM PINUS, MISTA OU EQUIVALENTE DA REGIAO - BRUTA | SINAPI |  | M | 0.25 | 4.88 | 1.22
00004517 | SARRAFO *2,5 X 7,5* CM EM PINUS, MISTA OU EQUIVALENTE DA REGIAO - BRUTA | SINAPI |  | M | 0.2 | 3.36 | 0.67
00007156 | TELA DE ACO SOLDADA NERVURADA, CA-60, Q-196, (3,11 KG/M2), DIAMETRO DO FIO = 5,0 MM, LARGURA = 2,45 M, ESPACAMENTO DA MALHA = 10 X 10 CM | SINAPI |  | M2 | 1.0816 | 21.78 | 23.55
[5 empty] | TOTAL Material: |  | 25.84
Mão de Obra com Encargos Complementares |  | FONTE |  | UNID | COEFICIENTE | PREÇO UNITÁRIO | TOTAL
88262 | CARPINTEIRO DE FORMAS COM ENCARGOS COMPLEMENTARES | SINAPI |  | H | 0.1301 | 30.49 | 3.96
88309 | PEDREIRO COM ENCARGOS COMPLEMENTARES | SINAPI |  | H | 0.1882 | 30.92 | 5.81
88316 | SERVENTE COM ENCARGOS COMPLEMENTARES | SINAPI |  | H | 0.3183 | 22.72 | 7.23
[5 empty] | TOTAL Mão de Obra com Encargos Complementares: |  | 17
Serviço |  | FONTE |  | UNID | COEFICIENTE | PREÇO UNITÁRIO | TOTAL
94964 | CONCRETO FCK = 20MPA, TRAÇO 1:2,7:3 (EM MASSA SECA DE CIMENTO/ AREIA MÉDIA/ BRITA 1) - PREPARO MECÂNICO COM BETONEIRA 400 L. AF_05/2021 | SINAPI |  | M3 | 0.0985 | 564.87 | 55.63
[5 empty] | TOTAL Serviço: |  | 55.63
[5 empty] | VALOR: |  | 98.47
94968 CONCRETO MAGRO PARA LASTRO, TRAÇO 1:4,5:4,5 (EM MASSA SECA DE CIMENTO/ AREIA MÉDIA/ BRITA 1) - PREPARO MECÂNICO COM BETONEIRA 600 L. AF_05/2021 (ENVELOPAMENTO DE TUBULAÇÕES) (M3)
Equipamento Custo Horário |  | FONTE |  | UNID | COEFICIENTE | PREÇO UNITÁRIO | TOTAL
89226 | BETONEIRA CAPACIDADE NOMINAL DE 600 L, CAPACIDADE DE MISTURA 360 L, MOTOR ELÉTRICO TRIFÁSICO POTÊNCIA DE 4 CV, SEM CARREGADOR - CHI DIURNO. AF_05/2023 | SINAPI |  | CHI | 0.6462 | 1.79 | 1.15
89225 | BETONEIRA CAPACIDADE NOMINAL DE 600 L, CAPACIDADE DE MISTURA 360 L, MOTOR ELÉTRICO TRIFÁSICO POTÊNCIA DE 4 CV, SEM CARREGADOR - CHP DIURNO. AF_05/2023 | SINAPI |  | CHP | 0.6853 | 6.1 | 4.18
[5 empty] | TOTAL Equipamento Custo Horário: |  | 5.33
Material |  | FONTE |  | UNID | COEFICIENTE | PREÇO UNITÁRIO | TOTAL
00000370 | AREIA MEDIA - POSTO JAZIDA/FORNECEDOR (RETIRADO NA JAZIDA, SEM TRANSPORTE) | SINAPI |  | M3 | 0.8325 | 139.89 | 116.45
00001379 | CIMENTO PORTLAND COMPOSTO CP II-32 | SINAPI |  | KG | 213.4531 | 0.84 | 179.3
00004721 | PEDRA BRITADA N. 1 (9,5 A 19 MM) POSTO PEDREIRA/FORNECEDOR, SEM FRETE | SINAPI |  | M3 | 0.5821 | 116.09 | 67.57
[5 empty] | TOTAL Material: |  | 363.32
Mão de Obra com Encargos Complementares |  | FONTE |  | UNID | COEFICIENTE | PREÇO UNITÁRIO | TOTAL
88377 | OPERADOR DE BETONEIRA ESTACIONÁRIA/MISTURADOR COM ENCARGOS COMPLEMENTARES | SINAPI |  | H | 1.3315 | 37.4 | 49.79
88316 | SERVENTE COM ENCARGOS COMPLEMENTARES | SINAPI |  | H | 2.1058 | 22.72 | 47.84
[5 empty] | TOTAL Mão de Obra com Encargos Complementares: |  | 97.63
[5 empty] | VALOR: |  | 466.28
97670 ELETRODUTO FLEXÍVEL CORRUGADO, PEAD, DN 100 (4"), PARA REDE ENTERRADA DE DISTRIBUIÇÃO DE ENERGIA ELÉTRICA - FORNECIMENTO E INSTALAÇÃO. AF_12/2021 (M)
Material |  | FONTE |  | UNID | COEFICIENTE | PREÇO UNITÁRIO | TOTAL
00039248 | ELETRODUTO/DUTO PEAD FLEXIVEL PAREDE SIMPLES, CORRUGACAO HELICOIDAL, COR PRETA, SEM ROSCA, DE 4", CRC 680 N, PARA CABEAMENTO SUBTERRANEO (NBR 15715) | SINAPI |  | M | 1.1 | 12.57 | 13.82
[5 empty] | TOTAL Material: |  | 13.82
Mão de Obra com Encargos Complementares |  | FONTE |  | UNID | COEFICIENTE | PREÇO UNITÁRIO | TOTAL
88247 | AUXILIAR DE ELETRICISTA COM ENCARGOS COMPLEMENTARES | SINAPI |  | H | 0.1721 | 23.8 | 4.09
88264 | ELETRICISTA COM ENCARGOS COMPLEMENTARES | SINAPI |  | H | 0.1721 | 31.3 | 5.38
[5 empty] | TOTAL Mão de Obra com Encargos Complementares: |  | 9.47
[5 empty] | VALOR: |  | 23.29
93000 CABO DE COBRE FLEXÍVEL ISOLADO, 240 MM², ANTI-CHAMA 0,6/1,0 KV, PARA REDE ENTERRADA DE DISTRIBUIÇÃO DE ENERGIA ELÉTRICA - FORNECIMENTO E INSTALAÇÃO. AF_12/2021 (M)
Material |  | FONTE |  | UNID | COEFICIENTE | PREÇO UNITÁRIO | TOTAL
00001015 | CABO DE COBRE, FLEXIVEL, CLASSE 4 OU 5, ISOLACAO EM PVC/A, ANTICHAMA BWF-B, COBERTURA PVC-ST1, ANTICHAMA BWF-B, 1 CONDUTOR, 0,6/1 KV, SECAO NOMINAL 240 MM2 | SINAPI |  | M | 1.015 | 251.4 | 255.17
00021127 | FITA ISOLANTE ADESIVA ANTICHAMA, USO ATE 750 V, EM ROLO DE 19 MM X 5 M | SINAPI |  | UN | 0.009 | 4.14 | 0.03
[5 empty] | TOTAL Material: |  | 255.2
Mão de Obra com Encargos Complementares |  | FONTE |  | UNID | COEFICIENTE | PREÇO UNITÁRIO | TOTAL
88247 | AUXILIAR DE ELETRICISTA COM ENCARGOS COMPLEMENTARES | SINAPI |  | H | 0.2512 | 23.8 | 5.97
88264 | ELETRICISTA COM ENCARGOS COMPLEMENTARES | SINAPI |  | H | 0.2512 | 31.3 | 7.86
[5 empty] | TOTAL Mão de Obra com Encargos Complementares: |  | 13.83
[5 empty] | VALOR: |  | 269.03
UFSB-92823208 CABO DE COBRE PARA MÉDIA TENSÃO 25MM² - 12/20KV. (M)
Material |  | FONTE |  | UNID | COEFICIENTE | PREÇO UNITÁRIO | TOTAL
UFSB-I-60929448 | CABO DE COBRE PARA MÉDIA TENSÃO 25MM² - 12/20KV. | Composições |  | M | 1 | 63.57 | 63.57
[5 empty] | TOTAL Material: |  | 63.57
Mão de Obra com Encargos Complementares |  | FONTE |  | UNID | COEFICIENTE | PREÇO UNITÁRIO | TOTAL
88247 | AUXILIAR DE ELETRICISTA COM ENCARGOS COMPLEMENTARES | SINAPI |  | H | 0.1715 | 23.8 | 4.08
88264 | ELETRICISTA COM ENCARGOS COMPLEMENTARES | SINAPI |  | H | 0.1715 | 31.3 | 5.37
[5 empty] | TOTAL Mão de Obra com Encargos Complementares: |  | 9.45
Observações: Composição criada com base no SINAPI 92996 fazendo-se a substituição do insumo cotado |  |  |  |  | VALOR: |  | 73.02
UFSB-05640764 CABO DE COBRE PARA MÉDIA TENSÃO 50MM² - 12/20KV. (M)
Material |  | FONTE |  | UNID | COEFICIENTE | PREÇO UNITÁRIO | TOTAL
UFSB-I-02631742 | CABO DE COBRE PARA MÉDIA TENSÃO 50MM² - 12/20KV. | Composições |  | M | 1 | 109.12 | 109.12
[5 empty] | TOTAL Material: |  | 109.12
Mão de Obra com Encargos Complementares |  | FONTE |  | UNID | COEFICIENTE | PREÇO UNITÁRIO | TOTAL
88247 | AUXILIAR DE ELETRICISTA COM ENCARGOS COMPLEMENTARES | SINAPI |  | H | 0.1715 | 23.8 | 4.08
88264 | ELETRICISTA COM ENCARGOS COMPLEMENTARES | SINAPI |  | H | 0.1715 | 31.3 | 5.37
[5 empty] | TOTAL Mão de Obra com Encargos Complementares: |  | 9.45
Observações: Composição criada com base no SINAPI 92996 fazendo-se a substituição do insumo cotado |  |  |  |  | VALOR: |  | 118.57
UFSB-75251092 CABO DE COBRE PARA MÉDIA TENSÃO 120MM² - 12/20KV. (M)
Material |  | FONTE |  | UNID | COEFICIENTE | PREÇO UNITÁRIO | TOTAL
UFSB-I-38937808 | CABO DE COBRE PARA MÉDIA TENSÃO 120MM² - 12/20KV. | Composições |  | M | 1 | 262.34 | 262.34
[5 empty] | TOTAL Material: |  | 262.34
Mão de Obra com Encargos Complementares |  | FONTE |  | UNID | COEFICIENTE | PREÇO UNITÁRIO | TOTAL
88247 | AUXILIAR DE ELETRICISTA COM ENCARGOS COMPLEMENTARES | SINAPI |  | H | 0.1715 | 23.8 | 4.08
88264 | ELETRICISTA COM ENCARGOS COMPLEMENTARES | SINAPI |  | H | 0.1715 | 31.3 | 5.37
[5 empty] | TOTAL Mão de Obra com Encargos Complementares: |  | 9.45
Observações: Composição criada com base no SINAPI 92996 fazendo-se a substituição do insumo cotado |  |  |  |  | VALOR: |  | 271.79
97890 CAIXA ENTERRADA ELÉTRICA RETANGULAR, EM ALVENARIA COM TIJOLOS CERÂMICOS MACIÇOS, FUNDO COM BRITA, DIMENSÕES INTERNAS: 1X1X0,6 M. AF_12/2020 (UN)
Equipamento Custo Horário |  | FONTE |  | UNID | COEFICIENTE | PREÇO UNITÁRIO | TOTAL
5679 | RETROESCAVADEIRA SOBRE RODAS COM CARREGADEIRA, TRAÇÃO 4X4, POTÊNCIA LÍQ. 88 HP, CAÇAMBA CARREG. CAP. MÍN. 1 M3, CAÇAMBA RETRO CAP. 0,26 M3, PESO OPERACIONAL MÍN. 6.674 KG, PROFUNDIDADE ESCAVAÇÃO MÁX. 4,37 M - CHI DIURNO. AF_06/2014 | SINAPI |  | CHI | 0.0402 | 75.28 | 3.02
5678 | RETROESCAVADEIRA SOBRE RODAS COM CARREGADEIRA, TRAÇÃO 4X4, POTÊNCIA LÍQ. 88 HP, CAÇAMBA CARREG. CAP. MÍN. 1 M3, CAÇAMBA RETRO CAP. 0,26 M3, PESO OPERACIONAL MÍN. 6.674 KG, PROFUNDIDADE ESCAVAÇÃO MÁX. 4,37 M - CHP DIURNO. AF_06/2014 | SINAPI |  | CHP | 0.0197 | 160.93 | 3.17
[5 empty] | TOTAL Equipamento Custo Horário: |  | 6.19
Material |  | FONTE |  | UNID | COEFICIENTE | PREÇO UNITÁRIO | TOTAL
00007258 | TIJOLO CERAMICO MACICO COMUM DE *5 X 10 X 20* CM (L X A X C) | SINAPI |  | UN | 208.219 | 0.6 | 124.93
[5 empty] | TOTAL Material: |  | 124.93
Mão de Obra com Encargos Complementares |  | FONTE |  | UNID | COEFICIENTE | PREÇO UNITÁRIO | TOTAL
88309 | PEDREIRO COM ENCARGOS COMPLEMENTARES | SINAPI |  | H | 7.1315 | 30.92 | 220.5
88316 | SERVENTE COM ENCARGOS COMPLEMENTARES | SINAPI |  | H | 5.6034 | 22.72 | 127.3
[5 empty] | TOTAL Mão de Obra com Encargos Complementares: |  | 347.8
Serviço |  | FONTE |  | UNID | COEFICIENTE | PREÇO UNITÁRIO | TOTAL
100475 | ARGAMASSA TRAÇO 1:3 (EM VOLUME DE CIMENTO E AREIA MÉDIA ÚMIDA) COM ADIÇÃO DE IMPERMEABILIZANTE, PREPARO MECÂNICO COM BETONEIRA 400 L. AF_08/2019 | SINAPI |  | M3 | 0.1595 | 838.38 | 133.72
87316 | ARGAMASSA TRAÇO 1:4 (EM VOLUME DE CIMENTO E AREIA GROSSA ÚMIDA) PARA CHAPISCO CONVENCIONAL, PREPARO MECÂNICO COM BETONEIRA 400 L. AF_08/2019 | SINAPI |  | M3 | 0.021 | 610.5 | 12.82
97736 | PEÇA RETANGULAR PRÉ-MOLDADA, VOLUME DE CONCRETO ACIMA DE 100 LITROS, TAXA DE AÇO APROXIMADA DE 30KG/M³. AF_03/2024 | SINAPI |  | M3 | 0.1008 | 1626.15 | 163.91
101623 | PREPARO DE FUNDO DE VALA COM LARGURA MENOR QUE 1,5 M, COM CAMADA DE BRITA, LANÇAMENTO MECANIZADO. AF_08/2020 | SINAPI |  | M3 | 0.169 | 281.85 | 47.63
[5 empty] | TOTAL Serviço: |  | 358.08
[5 empty] | VALOR: |  | 837
100613 ASSENTAMENTO DE POSTE DE CONCRETO COM COMPRIMENTO NOMINAL DE 11 M, CARGA NOMINAL DE 1000 DAN, ENGASTAMENTO BASE CONCRETADA COM 1 M DE CONCRETO E 0,7 M DE SOLO (NÃO INCLUI FORNECIMENTO). AF_04/2025 (UN)
Equipamento Custo Horário |  | FONTE |  | UNID | COEFICIENTE | PREÇO UNITÁRIO | TOTAL
5930 | GUINDAUTO HIDRÁULICO, CAPACIDADE MÁXIMA DE CARGA 6200 KG, MOMENTO MÁXIMO DE CARGA 11,7 TM, ALCANCE MÁXIMO HORIZONTAL 9,70 M, INCLUSIVE CAMINHÃO TOCO PBT 16.000 KG, POTÊNCIA DE 189 CV - CHI DIURNO. AF_06/2014 | SINAPI |  | CHI | 0.98652 | 76.62 | 75.58
5928 | GUINDAUTO HIDRÁULICO, CAPACIDADE MÁXIMA DE CARGA 6200 KG, MOMENTO MÁXIMO DE CARGA 11,7 TM, ALCANCE MÁXIMO HORIZONTAL 9,70 M, INCLUSIVE CAMINHÃO TOCO PBT 16.000 KG, POTÊNCIA DE 189 CV - CHP DIURNO. AF_06/2014 | SINAPI |  | CHP | 0.0845 | 280.19 | 23.67
[5 empty] | TOTAL Equipamento Custo Horário: |  | 99.25
Material |  | FONTE |  | UNID | COEFICIENTE | PREÇO UNITÁRIO | TOTAL
00000863 | CABO DE COBRE NU 35 MM2 MEIO-DURO | SINAPI |  | M | 11 | 39.5 | 434.5
[5 empty] | TOTAL Material: |  | 434.5
Mão de Obra com Encargos Complementares |  | FONTE |  | UNID | COEFICIENTE | PREÇO UNITÁRIO | TOTAL
88247 | AUXILIAR DE ELETRICISTA COM ENCARGOS COMPLEMENTARES | SINAPI |  | H | 3.1437 | 23.8 | 74.82
88264 | ELETRICISTA COM ENCARGOS COMPLEMENTARES | SINAPI |  | H | 14.1467 | 31.3 | 442.79
[5 empty] | TOTAL Mão de Obra com Encargos Complementares: |  | 517.61
Serviço |  | FONTE |  | UNID | COEFICIENTE | PREÇO UNITÁRIO | TOTAL
94962 | CONCRETO MAGRO PARA LASTRO, TRAÇO 1:4,5:4,5 (EM MASSA SECA DE CIMENTO/ AREIA MÉDIA/ BRITA 1) - PREPARO MECÂNICO COM BETONEIRA 400 L. AF_05/2021 | SINAPI |  | M3 | 1.5907 | 471.46 | 749.97
[5 empty] | TOTAL Serviço: |  | 749.97
[5 empty] | VALOR: |  | 1801.33
00041205 POSTE DE CONCRETO ARMADO DE SECAO DUPLO T, EXTENSAO DE 11,00 M, RESISTENCIA DE 1000 DAN, TIPO B-1,5 (UN)
Material |  | FONTE |  | UNID | COEFICIENTE | PREÇO UNITÁRIO | TOTAL
00041205 | POSTE DE CONCRETO ARMADO DE SECAO DUPLO T, EXTENSAO DE 11,00 M, RESISTENCIA DE 1000 DAN, TIPO B-1,5 | SINAPI |  | UN | 1 | 3123.83 | 3123.83
[5 empty] | TOTAL Material: |  | 3123.83
[5 empty] | VALOR: |  | 3123.83
JCA-85533091 CRUZETA DE CONCRETO LEVE, COMP. 2000 MM SECAO, 90 X 90 MM (UN)
Material |  | FONTE |  | UNID | COEFICIENTE | PREÇO UNITÁRIO | TOTAL
00034519 | CRUZETA DE CONCRETO LEVE, COMP. 2000 MM SECAO, 90 X 90 MM | SINAPI |  | UN | 1 | 101.02 | 101.02
[5 empty] | TOTAL Material: |  | 101.02
Mão de Obra com Encargos Complementares |  | FONTE |  | UNID | COEFICIENTE | PREÇO UNITÁRIO | TOTAL
88247 | AUXILIAR DE ELETRICISTA COM ENCARGOS COMPLEMENTARES | SINAPI |  | H | 0.13572 | 23.8 | 3.23
88264 | ELETRICISTA COM ENCARGOS COMPLEMENTARES | SINAPI |  | H | 0.61074 | 31.3 | 19.12
[5 empty] | TOTAL Mão de Obra com Encargos Complementares: |  | 22.35
Observações: COPIA SINAPI - CE - 2025/04 SEM DESONERAÇÃO (REF: 05/2025) 46551 |  |  |  |  | VALOR: |  | 123.37
S12877 Fornecimento e instalção de mufla terminal primaria unipolar uso interno para cabo 35/120mm2 isolacao 15/25kv em epr - borracha de silicone - Rev 01 (un)
Material |  | FONTE |  | UNID | COEFICIENTE | PREÇO UNITÁRIO | TOTAL
I13756 | Mufla para cabo 25/120mm² - 12/20 kv - Interno/Externo | ORSE |  | un | 1 | 223 | 223
[5 empty] | TOTAL Material: |  | 223
Mão de Obra com Encargos Complementares |  | FONTE |  | UNID | COEFICIENTE | PREÇO UNITÁRIO | TOTAL
88264 | ELETRICISTA COM ENCARGOS COMPLEMENTARES | SINAPI |  | H | 3 | 31.3 | 93.9
[5 empty] | TOTAL Mão de Obra com Encargos Complementares: |  | 93.9
[5 empty] | VALOR: |  | 316.9
JCA-60665713 FITA DE SINALIZAÇÃO SUBTERRÂNEA PARA REDE ENTERRADA DE DISTRIBUIÇÃO DE ENERGIA ELÉTRICA - FORNECIMENTO E INSTALAÇÃO. (M)
Material |  | FONTE |  | UNID | COEFICIENTE | PREÇO UNITÁRIO | TOTAL
I12387 | Fita de sinalização subterrânea - "Tubulação de gás abaixo" | ORSE |  | m | 1 | 0.98 | 0.98
[5 empty] | TOTAL Material: |  | 0.98
Mão de Obra com Encargos Complementares |  | FONTE |  | UNID | COEFICIENTE | PREÇO UNITÁRIO | TOTAL
88247 | AUXILIAR DE ELETRICISTA COM ENCARGOS COMPLEMENTARES | SINAPI |  | H | 0.0043 | 23.8 | 0.1
88264 | ELETRICISTA COM ENCARGOS COMPLEMENTARES | SINAPI |  | H | 0.0043 | 31.3 | 0.13
[5 empty] | TOTAL Mão de Obra com Encargos Complementares: |  | 0.23
Observações: Composição baseada no SINAPI 103492 utilizando o insumo ORSE de Fita de sinalização subterrânea - "Tubulação de gás abaixo" por equivalencia de função e preço (visto que muda apenas o texto da fita). |  |  |  |  | VALOR: |  | 1.21
96523 ESCAVAÇÃO MANUAL PARA BLOCO DE COROAMENTO OU SAPATA (INCLUINDO ESCAVAÇÃO PARA COLOCAÇÃO DE FÔRMAS). AF_01/2024 (M3)
Mão de Obra com Encargos Complementares |  | FONTE |  | UNID | COEFICIENTE | PREÇO UNITÁRIO | TOTAL
88309 | PEDREIRO COM ENCARGOS COMPLEMENTARES | SINAPI |  | H | 0.966 | 30.92 | 29.86
88316 | SERVENTE COM ENCARGOS COMPLEMENTARES | SINAPI |  | H | 3.126 | 22.72 | 71.02
[5 empty] | TOTAL Mão de Obra com Encargos Complementares: |  | 100.88
[5 empty] | VALOR: |  | 100.88
96527 ESCAVAÇÃO MANUAL PARA VIGA BALDRAME OU SAPATA CORRIDA (INCLUINDO ESCAVAÇÃO PARA COLOCAÇÃO DE FÔRMAS). AF_01/2024 (M3)
Mão de Obra com Encargos Complementares |  | FONTE |  | UNID | COEFICIENTE | PREÇO UNITÁRIO | TOTAL
88309 | PEDREIRO COM ENCARGOS COMPLEMENTARES | SINAPI |  | H | 1.004 | 30.92 | 31.04
88316 | SERVENTE COM ENCARGOS COMPLEMENTARES | SINAPI |  | H | 3.515 | 22.72 | 79.86
[5 empty] | TOTAL Mão de Obra com Encargos Complementares: |  | 110.9
[5 empty] | VALOR: |  | 110.9
93382 REATERRO MANUAL DE VALAS, COM COMPACTADOR DE SOLOS DE PERCUSSÃO. AF_08/2023 (M3)
Equipamento Custo Horário |  | FONTE |  | UNID | COEFICIENTE | PREÇO UNITÁRIO | TOTAL
5903 | CAMINHÃO PIPA 10.000 L TRUCADO, PESO BRUTO TOTAL 23.000 KG, CARGA ÚTIL MÁXIMA 15.935 KG, DISTÂNCIA ENTRE EIXOS 4,8 M, POTÊNCIA 230 CV, INCLUSIVE TANQUE DE AÇO PARA TRANSPORTE DE ÁGUA - CHI DIURNO. AF_06/2014 | SINAPI |  | CHI | 0.0006 | 76.92 | 0.04
5901 | CAMINHÃO PIPA 10.000 L TRUCADO, PESO BRUTO TOTAL 23.000 KG, CARGA ÚTIL MÁXIMA 15.935 KG, DISTÂNCIA ENTRE EIXOS 4,8 M, POTÊNCIA 230 CV, INCLUSIVE TANQUE DE AÇO PARA TRANSPORTE DE ÁGUA - CHP DIURNO. AF_06/2014 | SINAPI |  | CHP | 0.0054 | 320.07 | 1.72
91533 | COMPACTADOR DE SOLOS DE PERCUSSÃO (SOQUETE) COM MOTOR A GASOLINA 4 TEMPOS, POTÊNCIA 4 CV - CHP DIURNO. AF_08/2015 | SINAPI |  | CHP | 0.1962 | 45.61 | 8.94
[5 empty] | TOTAL Equipamento Custo Horário: |  | 10.7
Mão de Obra com Encargos Complementares |  | FONTE |  | UNID | COEFICIENTE | PREÇO UNITÁRIO | TOTAL
88316 | SERVENTE COM ENCARGOS COMPLEMENTARES | SINAPI |  | H | 0.7866 | 22.72 | 17.87
[5 empty] | TOTAL Mão de Obra com Encargos Complementares: |  | 17.87
[5 empty] | VALOR: |  | 28.57
100978 CARGA, MANOBRA E DESCARGA DE SOLOS E MATERIAIS GRANULARES EM CAMINHÃO BASCULANTE 10 M³ - CARGA COM ESCAVADEIRA HIDRÁULICA (CAÇAMBA DE 1,20 M³ / 155 HP) E DESCARGA LIVRE (UNIDADE: M3). AF_07/2020 (M3)
Equipamento Custo Horário |  | FONTE |  | UNID | COEFICIENTE | PREÇO UNITÁRIO | TOTAL
91387 | CAMINHÃO BASCULANTE 10 M3, TRUCADO CABINE SIMPLES, PESO BRUTO TOTAL 23.000 KG, CARGA ÚTIL MÁXIMA 15.935 KG, DISTÂNCIA ENTRE EIXOS 4,80 M, POTÊNCIA 230 CV INCLUSIVE CAÇAMBA METÁLICA - CHI DIURNO. AF_06/2014 | SINAPI |  | CHI | 0.012 | 76.05 | 0.91
91386 | CAMINHÃO BASCULANTE 10 M3, TRUCADO CABINE SIMPLES, PESO BRUTO TOTAL 23.000 KG, CARGA ÚTIL MÁXIMA 15.935 KG, DISTÂNCIA ENTRE EIXOS 4,80 M, POTÊNCIA 230 CV INCLUSIVE CAÇAMBA METÁLICA - CHP DIURNO. AF_06/2014 | SINAPI |  | CHP | 0.0157 | 267.74 | 4.2
88908 | ESCAVADEIRA HIDRÁULICA SOBRE ESTEIRAS, CAÇAMBA 1,20 M3, PESO OPERACIONAL 21 T, POTÊNCIA BRUTA 155 HP - CHI DIURNO. AF_06/2014 | SINAPI |  | CHI | 0.0087 | 107.73 | 0.93
88907 | ESCAVADEIRA HIDRÁULICA SOBRE ESTEIRAS, CAÇAMBA 1,20 M3, PESO OPERACIONAL 21 T, POTÊNCIA BRUTA 155 HP - CHP DIURNO. AF_06/2014 | SINAPI |  | CHP | 0.0042 | 264.21 | 1.1
[5 empty] | TOTAL Equipamento Custo Horário: |  | 7.14
[5 empty] | VALOR: |  | 7.14
95875 TRANSPORTE COM CAMINHÃO BASCULANTE DE 10 M³, EM VIA URBANA PAVIMENTADA, DMT ATÉ 30 KM (UNIDADE: M3XKM). AF_07/2020 (M3XKM)
Equipamento Custo Horário |  | FONTE |  | UNID | COEFICIENTE | PREÇO UNITÁRIO | TOTAL
91387 | CAMINHÃO BASCULANTE 10 M3, TRUCADO CABINE SIMPLES, PESO BRUTO TOTAL 23.000 KG, CARGA ÚTIL MÁXIMA 15.935 KG, DISTÂNCIA ENTRE EIXOS 4,80 M, POTÊNCIA 230 CV INCLUSIVE CAÇAMBA METÁLICA - CHI DIURNO. AF_06/2014 | SINAPI |  | CHI | 0.0036 | 76.05 | 0.27
91386 | CAMINHÃO BASCULANTE 10 M3, TRUCADO CABINE SIMPLES, PESO BRUTO TOTAL 23.000 KG, CARGA ÚTIL MÁXIMA 15.935 KG, DISTÂNCIA ENTRE EIXOS 4,80 M, POTÊNCIA 230 CV INCLUSIVE CAÇAMBA METÁLICA - CHP DIURNO. AF_06/2014 | SINAPI |  | CHP | 0.0083 | 267.74 | 2.22
[5 empty] | TOTAL Equipamento Custo Horário: |  | 2.49
[5 empty] | VALOR: |  | 2.49
96532 FABRICAÇÃO, MONTAGEM E DESMONTAGEM DE FÔRMA PARA SAPATA, EM MADEIRA SERRADA, E=25 MM, 2 UTILIZAÇÕES. AF_01/2024 (M2)
Equipamento Custo Horário |  | FONTE |  | UNID | COEFICIENTE | PREÇO UNITÁRIO | TOTAL
91693 | SERRA CIRCULAR DE BANCADA COM MOTOR ELÉTRICO POTÊNCIA DE 5HP, COM COIFA PARA DISCO 10" - CHI DIURNO. AF_08/2015 | SINAPI |  | CHI | 0.543 | 37.37 | 20.29
91692 | SERRA CIRCULAR DE BANCADA COM MOTOR ELÉTRICO POTÊNCIA DE 5HP, COM COIFA PARA DISCO 10" - CHP DIURNO. AF_08/2015 | SINAPI |  | CHP | 0.135 | 38.92 | 5.25
[5 empty] | TOTAL Equipamento Custo Horário: |  | 25.54
Material |  | FONTE |  | UNID | COEFICIENTE | PREÇO UNITÁRIO | TOTAL
00002692 | DESMOLDANTE PROTETOR PARA FORMAS DE MADEIRA, DE BASE OLEOSA EMULSIONADA EM AGUA | SINAPI |  | L | 0.0167 | 6.71 | 0.11
00005074 | PREGO DE ACO POLIDO COM CABECA 15 X 18 (1 1/2 X 13) | SINAPI |  | KG | 0.009 | 18.28 | 0.16
00005073 | PREGO DE ACO POLIDO COM CABECA 17 X 24 (2 1/4 X 11) | SINAPI |  | KG | 0.073 | 16.63 | 1.21
00040304 | PREGO DE ACO POLIDO COM CABECA DUPLA 17 X 27 (2 1/2 X 11) | SINAPI |  | KG | 0.047 | 20.14 | 0.94
00004517 | SARRAFO *2,5 X 7,5* CM EM PINUS, MISTA OU EQUIVALENTE DA REGIAO - BRUTA | SINAPI |  | M | 6.955 | 3.36 | 23.36
00006212 | TABUA *2,5 X 30 CM EM PINUS, MISTA OU EQUIVALENTE DA REGIAO - BRUTA | SINAPI |  | M | 2.364 | 15.95 | 37.7
[5 empty] | TOTAL Material: |  | 63.48
Mão de Obra com Encargos Complementares |  | FONTE |  | UNID | COEFICIENTE | PREÇO UNITÁRIO | TOTAL
88239 | AJUDANTE DE CARPINTEIRO COM ENCARGOS COMPLEMENTARES | SINAPI |  | H | 1.17 | 23.23 | 27.17
88262 | CARPINTEIRO DE FORMAS COM ENCARGOS COMPLEMENTARES | SINAPI |  | H | 2.6 | 30.49 | 79.27
[5 empty] | TOTAL Mão de Obra com Encargos Complementares: |  | 106.44
[5 empty] | VALOR: |  | 195.46
96619 LASTRO DE CONCRETO MAGRO, APLICADO EM BLOCOS DE COROAMENTO OU SAPATAS, ESPESSURA DE 5 CM. AF_01/2024 (M2)
Mão de Obra com Encargos Complementares |  | FONTE |  | UNID | COEFICIENTE | PREÇO UNITÁRIO | TOTAL
88309 | PEDREIRO COM ENCARGOS COMPLEMENTARES | SINAPI |  | H | 0.33905 | 30.92 | 10.48
88316 | SERVENTE COM ENCARGOS COMPLEMENTARES | SINAPI |  | H | 0.12265 | 22.72 | 2.78
[5 empty] | TOTAL Mão de Obra com Encargos Complementares: |  | 13.26
Serviço |  | FONTE |  | UNID | COEFICIENTE | PREÇO UNITÁRIO | TOTAL
94968 | CONCRETO MAGRO PARA LASTRO, TRAÇO 1:4,5:4,5 (EM MASSA SECA DE CIMENTO/ AREIA MÉDIA/ BRITA 1) - PREPARO MECÂNICO COM BETONEIRA 600 L. AF_05/2021 | SINAPI |  | M3 | 0.069 | 466.28 | 32.17
[5 empty] | TOTAL Serviço: |  | 32.17
[5 empty] | VALOR: |  | 45.43
96558 CONCRETAGEM DE SAPATA, FCK 30 MPA, COM USO DE BOMBA - LANÇAMENTO, ADENSAMENTO E ACABAMENTO. AF_01/2024 (M3)
Equipamento Custo Horário |  | FONTE |  | UNID | COEFICIENTE | PREÇO UNITÁRIO | TOTAL
90587 | VIBRADOR DE IMERSÃO, DIÂMETRO DE PONTEIRA 45MM, MOTOR ELÉTRICO TRIFÁSICO POTÊNCIA DE 2 CV - CHI DIURNO. AF_06/2015 | SINAPI |  | CHI | 0.133 | 0.52 | 0.06
90586 | VIBRADOR DE IMERSÃO, DIÂMETRO DE PONTEIRA 45MM, MOTOR ELÉTRICO TRIFÁSICO POTÊNCIA DE 2 CV - CHP DIURNO. AF_06/2015 | SINAPI |  | CHP | 0.161 | 1.41 | 0.22
[5 empty] | TOTAL Equipamento Custo Horário: |  | 0.28
Material |  | FONTE |  | UNID | COEFICIENTE | PREÇO UNITÁRIO | TOTAL
00001525 | CONCRETO USINADO BOMBEAVEL, CLASSE DE RESISTENCIA C30, BRITA 0 E 1, SLUMP = 100 +/- 20 MM, COM BOMBEAMENTO (DISPONIBILIZACAO DE BOMBA), SEM O LANCAMENTO (NBR 8953) | SINAPI |  | M3 | 1.26 | 660.18 | 831.82
[5 empty] | TOTAL Material: |  | 831.82
Mão de Obra com Encargos Complementares |  | FONTE |  | UNID | COEFICIENTE | PREÇO UNITÁRIO | TOTAL
88309 | PEDREIRO COM ENCARGOS COMPLEMENTARES | SINAPI |  | H | 0.587 | 30.92 | 18.15
88316 | SERVENTE COM ENCARGOS COMPLEMENTARES | SINAPI |  | H | 0.881 | 22.72 | 20.01
[5 empty] | TOTAL Mão de Obra com Encargos Complementares: |  | 38.16
[5 empty] | VALOR: |  | 870.26
104918 ARMAÇÃO DE SAPATA ISOLADA, VIGA BALDRAME E SAPATA CORRIDA UTILIZANDO AÇO CA-50 DE 8 MM - MONTAGEM. AF_01/2024 (KG)
Material |  | FONTE |  | UNID | COEFICIENTE | PREÇO UNITÁRIO | TOTAL
00043132 | ARAME RECOZIDO 16 BWG, D = 1,65 MM (0,016 KG/M) OU 18 BWG, D = 1,25 MM (0,01 KG/M) | SINAPI |  | KG | 0.025 | 25 | 0.62
00039017 | ESPACADOR / DISTANCIADOR CIRCULAR COM ENTRADA LATERAL, EM PLASTICO, PARA VERGALHAO *4,2 A 12,5* MM, COBRIMENTO 20 MM | SINAPI |  | UN | 0.503 | 0.22 | 0.11
[5 empty] | TOTAL Material: |  | 0.73
Mão de Obra com Encargos Complementares |  | FONTE |  | UNID | COEFICIENTE | PREÇO UNITÁRIO | TOTAL
88238 | AJUDANTE DE ARMADOR COM ENCARGOS COMPLEMENTARES | SINAPI |  | H | 0.039 | 23.4 | 0.91
88245 | ARMADOR COM ENCARGOS COMPLEMENTARES | SINAPI |  | H | 0.102 | 30.71 | 3.13
[5 empty] | TOTAL Mão de Obra com Encargos Complementares: |  | 4.04
Serviço |  | FONTE |  | UNID | COEFICIENTE | PREÇO UNITÁRIO | TOTAL
92802 | CORTE E DOBRA DE AÇO CA-50, DIÂMETRO DE 8,0 MM. AF_06/2022 | SINAPI |  | KG | 1 | 8.66 | 8.66
[5 empty] | TOTAL Serviço: |  | 8.66
[5 empty] | VALOR: |  | 13.43
104919 ARMAÇÃO DE SAPATA ISOLADA, VIGA BALDRAME E SAPATA CORRIDA UTILIZANDO AÇO CA-50 DE 10 MM - MONTAGEM. AF_01/2024 (KG)
Material |  | FONTE |  | UNID | COEFICIENTE | PREÇO UNITÁRIO | TOTAL
00043132 | ARAME RECOZIDO 16 BWG, D = 1,65 MM (0,016 KG/M) OU 18 BWG, D = 1,25 MM (0,01 KG/M) | SINAPI |  | KG | 0.025 | 25 | 0.62
00039017 | ESPACADOR / DISTANCIADOR CIRCULAR COM ENTRADA LATERAL, EM PLASTICO, PARA VERGALHAO *4,2 A 12,5* MM, COBRIMENTO 20 MM | SINAPI |  | UN | 0.399 | 0.22 | 0.08
[5 empty] | TOTAL Material: |  | 0.7
Mão de Obra com Encargos Complementares |  | FONTE |  | UNID | COEFICIENTE | PREÇO UNITÁRIO | TOTAL
88238 | AJUDANTE DE ARMADOR COM ENCARGOS COMPLEMENTARES | SINAPI |  | H | 0.031 | 23.4 | 0.72
88245 | ARMADOR COM ENCARGOS COMPLEMENTARES | SINAPI |  | H | 0.081 | 30.71 | 2.48
[5 empty] | TOTAL Mão de Obra com Encargos Complementares: |  | 3.2
Serviço |  | FONTE |  | UNID | COEFICIENTE | PREÇO UNITÁRIO | TOTAL
92803 | CORTE E DOBRA DE AÇO CA-50, DIÂMETRO DE 10,0 MM. AF_06/2022 | SINAPI |  | KG | 1 | 7.94 | 7.94
[5 empty] | TOTAL Serviço: |  | 7.94
[5 empty] | VALOR: |  | 11.84
96536 FABRICAÇÃO, MONTAGEM E DESMONTAGEM DE FÔRMA PARA VIGA BALDRAME, EM MADEIRA SERRADA, E=25 MM, 4 UTILIZAÇÕES. AF_01/2024 (M2)
Equipamento Custo Horário |  | FONTE |  | UNID | COEFICIENTE | PREÇO UNITÁRIO | TOTAL
91693 | SERRA CIRCULAR DE BANCADA COM MOTOR ELÉTRICO POTÊNCIA DE 5HP, COM COIFA PARA DISCO 10" - CHI DIURNO. AF_08/2015 | SINAPI |  | CHI | 0.053 | 37.37 | 1.98
91692 | SERRA CIRCULAR DE BANCADA COM MOTOR ELÉTRICO POTÊNCIA DE 5HP, COM COIFA PARA DISCO 10" - CHP DIURNO. AF_08/2015 | SINAPI |  | CHP | 0.013 | 38.92 | 0.5
[5 empty] | TOTAL Equipamento Custo Horário: |  | 2.48
Material |  | FONTE |  | UNID | COEFICIENTE | PREÇO UNITÁRIO | TOTAL
00002692 | DESMOLDANTE PROTETOR PARA FORMAS DE MADEIRA, DE BASE OLEOSA EMULSIONADA EM AGUA | SINAPI |  | L | 0.0167 | 6.71 | 0.11
00004491 | PONTALETE *7,5 X 7,5* CM EM PINUS, MISTA OU EQUIVALENTE DA REGIAO - BRUTA | SINAPI |  | M | 0.605 | 9.62 | 5.82
00005073 | PREGO DE ACO POLIDO COM CABECA 17 X 24 (2 1/4 X 11) | SINAPI |  | KG | 0.026 | 16.63 | 0.43
00040304 | PREGO DE ACO POLIDO COM CABECA DUPLA 17 X 27 (2 1/2 X 11) | SINAPI |  | KG | 0.053 | 20.14 | 1.06
00004517 | SARRAFO *2,5 X 7,5* CM EM PINUS, MISTA OU EQUIVALENTE DA REGIAO - BRUTA | SINAPI |  | M | 0.547 | 3.36 | 1.83
00006212 | TABUA *2,5 X 30 CM EM PINUS, MISTA OU EQUIVALENTE DA REGIAO - BRUTA | SINAPI |  | M | 1.134 | 15.95 | 18.08
[5 empty] | TOTAL Material: |  | 27.33
Mão de Obra com Encargos Complementares |  | FONTE |  | UNID | COEFICIENTE | PREÇO UNITÁRIO | TOTAL
88239 | AJUDANTE DE CARPINTEIRO COM ENCARGOS COMPLEMENTARES | SINAPI |  | H | 0.477 | 23.23 | 11.08
88262 | CARPINTEIRO DE FORMAS COM ENCARGOS COMPLEMENTARES | SINAPI |  | H | 1.088 | 30.49 | 33.17
[5 empty] | TOTAL Mão de Obra com Encargos Complementares: |  | 44.25
[5 empty] | VALOR: |  | 74.06
96557 CONCRETAGEM DE BLOCO DE COROAMENTO OU VIGA BALDRAME, FCK 30 MPA, COM USO DE BOMBA - LANÇAMENTO, ADENSAMENTO E ACABAMENTO. AF_01/2024 (M3)
Equipamento Custo Horário |  | FONTE |  | UNID | COEFICIENTE | PREÇO UNITÁRIO | TOTAL
90587 | VIBRADOR DE IMERSÃO, DIÂMETRO DE PONTEIRA 45MM, MOTOR ELÉTRICO TRIFÁSICO POTÊNCIA DE 2 CV - CHI DIURNO. AF_06/2015 | SINAPI |  | CHI | 0.075 | 0.52 | 0.03
90586 | VIBRADOR DE IMERSÃO, DIÂMETRO DE PONTEIRA 45MM, MOTOR ELÉTRICO TRIFÁSICO POTÊNCIA DE 2 CV - CHP DIURNO. AF_06/2015 | SINAPI |  | CHP | 0.092 | 1.41 | 0.12
[5 empty] | TOTAL Equipamento Custo Horário: |  | 0.15
Material |  | FONTE |  | UNID | COEFICIENTE | PREÇO UNITÁRIO | TOTAL
00001525 | CONCRETO USINADO BOMBEAVEL, CLASSE DE RESISTENCIA C30, BRITA 0 E 1, SLUMP = 100 +/- 20 MM, COM BOMBEAMENTO (DISPONIBILIZACAO DE BOMBA), SEM O LANCAMENTO (NBR 8953) | SINAPI |  | M3 | 1.23 | 660.18 | 812.02
[5 empty] | TOTAL Material: |  | 812.02
Mão de Obra com Encargos Complementares |  | FONTE |  | UNID | COEFICIENTE | PREÇO UNITÁRIO | TOTAL
88309 | PEDREIRO COM ENCARGOS COMPLEMENTARES | SINAPI |  | H | 0.334 | 30.92 | 10.32
88316 | SERVENTE COM ENCARGOS COMPLEMENTARES | SINAPI |  | H | 0.501 | 22.72 | 11.38
[5 empty] | TOTAL Mão de Obra com Encargos Complementares: |  | 21.7
[5 empty] | VALOR: |  | 833.87
104917 ARMAÇÃO DE SAPATA ISOLADA, VIGA BALDRAME E SAPATA CORRIDA UTILIZANDO AÇO CA-50 DE 6,3 MM - MONTAGEM. AF_01/2024 (KG)
Material |  | FONTE |  | UNID | COEFICIENTE | PREÇO UNITÁRIO | TOTAL
00043132 | ARAME RECOZIDO 16 BWG, D = 1,65 MM (0,016 KG/M) OU 18 BWG, D = 1,25 MM (0,01 KG/M) | SINAPI |  | KG | 0.025 | 25 | 0.62
00039017 | ESPACADOR / DISTANCIADOR CIRCULAR COM ENTRADA LATERAL, EM PLASTICO, PARA VERGALHAO *4,2 A 12,5* MM, COBRIMENTO 20 MM | SINAPI |  | UN | 0.644 | 0.22 | 0.14
[5 empty] | TOTAL Material: |  | 0.76
Mão de Obra com Encargos Complementares |  | FONTE |  | UNID | COEFICIENTE | PREÇO UNITÁRIO | TOTAL
88238 | AJUDANTE DE ARMADOR COM ENCARGOS COMPLEMENTARES | SINAPI |  | H | 0.05 | 23.4 | 1.17
88245 | ARMADOR COM ENCARGOS COMPLEMENTARES | SINAPI |  | H | 0.131 | 30.71 | 4.02
[5 empty] | TOTAL Mão de Obra com Encargos Complementares: |  | 5.19
Serviço |  | FONTE |  | UNID | COEFICIENTE | PREÇO UNITÁRIO | TOTAL
92801 | CORTE E DOBRA DE AÇO CA-50, DIÂMETRO DE 6,3 MM. AF_06/2022 | SINAPI |  | KG | 1 | 8.83 | 8.83
[5 empty] | TOTAL Serviço: |  | 8.83
[5 empty] | VALOR: |  | 14.78
104920 ARMAÇÃO DE BLOCO, SAPATA ISOLADA, VIGA BALDRAME E SAPATA CORRIDA UTILIZANDO AÇO CA-50 DE 12,5 MM - MONTAGEM. AF_01/2024 (KG)
Material |  | FONTE |  | UNID | COEFICIENTE | PREÇO UNITÁRIO | TOTAL
00043132 | ARAME RECOZIDO 16 BWG, D = 1,65 MM (0,016 KG/M) OU 18 BWG, D = 1,25 MM (0,01 KG/M) | SINAPI |  | KG | 0.025 | 25 | 0.62
00039017 | ESPACADOR / DISTANCIADOR CIRCULAR COM ENTRADA LATERAL, EM PLASTICO, PARA VERGALHAO *4,2 A 12,5* MM, COBRIMENTO 20 MM | SINAPI |  | UN | 0.317 | 0.22 | 0.06
[5 empty] | TOTAL Material: |  | 0.68
Mão de Obra com Encargos Complementares |  | FONTE |  | UNID | COEFICIENTE | PREÇO UNITÁRIO | TOTAL
88238 | AJUDANTE DE ARMADOR COM ENCARGOS COMPLEMENTARES | SINAPI |  | H | 0.025 | 23.4 | 0.58
88245 | ARMADOR COM ENCARGOS COMPLEMENTARES | SINAPI |  | H | 0.064 | 30.71 | 1.96
[5 empty] | TOTAL Mão de Obra com Encargos Complementares: |  | 2.54
Serviço |  | FONTE |  | UNID | COEFICIENTE | PREÇO UNITÁRIO | TOTAL
92804 | CORTE E DOBRA DE AÇO CA-50, DIÂMETRO DE 12,5 MM. AF_06/2022 | SINAPI |  | KG | 1 | 6.77 | 6.77
[5 empty] | TOTAL Serviço: |  | 6.77
[5 empty] | VALOR: |  | 9.99
104921 ARMAÇÃO DE BLOCO, SAPATA ISOLADA, VIGA BALDRAME E SAPATA CORRIDA UTILIZANDO AÇO CA-50 DE 16 MM - MONTAGEM. AF_01/2024 (KG)
Material |  | FONTE |  | UNID | COEFICIENTE | PREÇO UNITÁRIO | TOTAL
00043132 | ARAME RECOZIDO 16 BWG, D = 1,65 MM (0,016 KG/M) OU 18 BWG, D = 1,25 MM (0,01 KG/M) | SINAPI |  | KG | 0.025 | 25 | 0.62
00039017 | ESPACADOR / DISTANCIADOR CIRCULAR COM ENTRADA LATERAL, EM PLASTICO, PARA VERGALHAO *4,2 A 12,5* MM, COBRIMENTO 20 MM | SINAPI |  | UN | 0.245 | 0.22 | 0.05
[5 empty] | TOTAL Material: |  | 0.67
Mão de Obra com Encargos Complementares |  | FONTE |  | UNID | COEFICIENTE | PREÇO UNITÁRIO | TOTAL
88238 | AJUDANTE DE ARMADOR COM ENCARGOS COMPLEMENTARES | SINAPI |  | H | 0.019 | 23.4 | 0.44
88245 | ARMADOR COM ENCARGOS COMPLEMENTARES | SINAPI |  | H | 0.049 | 30.71 | 1.5
[5 empty] | TOTAL Mão de Obra com Encargos Complementares: |  | 1.94
Serviço |  | FONTE |  | UNID | COEFICIENTE | PREÇO UNITÁRIO | TOTAL
92805 | CORTE E DOBRA DE AÇO CA-50, DIÂMETRO DE 16,0 MM. AF_06/2022 | SINAPI |  | KG | 1 | 6.69 | 6.69
[5 empty] | TOTAL Serviço: |  | 6.69
[5 empty] | VALOR: |  | 9.3
104922 ARMAÇÃO DE BLOCO, SAPATA ISOLADA E SAPATA CORRIDA UTILIZANDO AÇO CA-50 DE 20 MM - MONTAGEM. AF_01/2024 (KG)
Material |  | FONTE |  | UNID | COEFICIENTE | PREÇO UNITÁRIO | TOTAL
00043132 | ARAME RECOZIDO 16 BWG, D = 1,65 MM (0,016 KG/M) OU 18 BWG, D = 1,25 MM (0,01 KG/M) | SINAPI |  | KG | 0.025 | 25 | 0.62
00039017 | ESPACADOR / DISTANCIADOR CIRCULAR COM ENTRADA LATERAL, EM PLASTICO, PARA VERGALHAO *4,2 A 12,5* MM, COBRIMENTO 20 MM | SINAPI |  | UN | 0.195 | 0.22 | 0.04
[5 empty] | TOTAL Material: |  | 0.66
Mão de Obra com Encargos Complementares |  | FONTE |  | UNID | COEFICIENTE | PREÇO UNITÁRIO | TOTAL
88238 | AJUDANTE DE ARMADOR COM ENCARGOS COMPLEMENTARES | SINAPI |  | H | 0.015 | 23.4 | 0.35
88245 | ARMADOR COM ENCARGOS COMPLEMENTARES | SINAPI |  | H | 0.039 | 30.71 | 1.19
[5 empty] | TOTAL Mão de Obra com Encargos Complementares: |  | 1.54
Serviço |  | FONTE |  | UNID | COEFICIENTE | PREÇO UNITÁRIO | TOTAL
92806 | CORTE E DOBRA DE AÇO CA-50, DIÂMETRO DE 20,0 MM. AF_06/2022 | SINAPI |  | KG | 1 | 7.87 | 7.87
[5 empty] | TOTAL Serviço: |  | 7.87
[5 empty] | VALOR: |  | 10.07
97087 CAMADA SEPARADORA PARA EXECUÇÃO DE RADIER, PISO DE CONCRETO OU LAJE SOBRE SOLO, EM LONA PLÁSTICA. AF_09/2021 (M2)
Material |  | FONTE |  | UNID | COEFICIENTE | PREÇO UNITÁRIO | TOTAL
00042408 | LONA PLASTICA EXTRA FORTE PRETA, E = 200 MICRA | SINAPI |  | M2 | 1.04 | 1.82 | 1.89
[5 empty] | TOTAL Material: |  | 1.89
Mão de Obra com Encargos Complementares |  | FONTE |  | UNID | COEFICIENTE | PREÇO UNITÁRIO | TOTAL
88309 | PEDREIRO COM ENCARGOS COMPLEMENTARES | SINAPI |  | H | 0.014 | 30.92 | 0.43
88316 | SERVENTE COM ENCARGOS COMPLEMENTARES | SINAPI |  | H | 0.005 | 22.72 | 0.11
[5 empty] | TOTAL Mão de Obra com Encargos Complementares: |  | 0.54
[5 empty] | VALOR: |  | 2.43
97086 FABRICAÇÃO, MONTAGEM E DESMONTAGEM DE FORMA PARA RADIER, PISO DE CONCRETO OU LAJE SOBRE SOLO, EM MADEIRA SERRADA, 4 UTILIZAÇÕES. AF_09/2021 (M2)
Material |  | FONTE |  | UNID | COEFICIENTE | PREÇO UNITÁRIO | TOTAL
00002692 | DESMOLDANTE PROTETOR PARA FORMAS DE MADEIRA, DE BASE OLEOSA EMULSIONADA EM AGUA | SINAPI |  | L | 0.017 | 6.71 | 0.11
00004491 | PONTALETE *7,5 X 7,5* CM EM PINUS, MISTA OU EQUIVALENTE DA REGIAO - BRUTA | SINAPI |  | M | 0.37 | 9.62 | 3.55
00005068 | PREGO DE ACO POLIDO COM CABECA 17 X 21 (2 X 11) | SINAPI |  | KG | 0.095 | 16.32 | 1.55
00004517 | SARRAFO *2,5 X 7,5* CM EM PINUS, MISTA OU EQUIVALENTE DA REGIAO - BRUTA | SINAPI |  | M | 0.44 | 3.36 | 1.47
00006193 | TABUA NAO APARELHADA *2,5 X 20* CM, EM MACARANDUBA/MASSARANDUBA, ANGELIM OU EQUIVALENTE DA REGIAO - BRUTA | SINAPI |  | M | 1.38 | 18.81 | 25.95
[5 empty] | TOTAL Material: |  | 32.63
Mão de Obra com Encargos Complementares |  | FONTE |  | UNID | COEFICIENTE | PREÇO UNITÁRIO | TOTAL
88239 | AJUDANTE DE CARPINTEIRO COM ENCARGOS COMPLEMENTARES | SINAPI |  | H | 1.444 | 23.23 | 33.54
88262 | CARPINTEIRO DE FORMAS COM ENCARGOS COMPLEMENTARES | SINAPI |  | H | 2.357 | 30.49 | 71.86
[5 empty] | TOTAL Mão de Obra com Encargos Complementares: |  | 105.4
[5 empty] | VALOR: |  | 138.03
97096 CONCRETAGEM DE RADIER, PISO DE CONCRETO OU LAJE SOBRE SOLO, FCK 30 MPA - LANÇAMENTO, ADENSAMENTO E ACABAMENTO. AF_09/2021 (M3)
Equipamento Custo Horário |  | FONTE |  | UNID | COEFICIENTE | PREÇO UNITÁRIO | TOTAL
90587 | VIBRADOR DE IMERSÃO, DIÂMETRO DE PONTEIRA 45MM, MOTOR ELÉTRICO TRIFÁSICO POTÊNCIA DE 2 CV - CHI DIURNO. AF_06/2015 | SINAPI |  | CHI | 0.049 | 0.52 | 0.02
90586 | VIBRADOR DE IMERSÃO, DIÂMETRO DE PONTEIRA 45MM, MOTOR ELÉTRICO TRIFÁSICO POTÊNCIA DE 2 CV - CHP DIURNO. AF_06/2015 | SINAPI |  | CHP | 0.053 | 1.41 | 0.07
[5 empty] | TOTAL Equipamento Custo Horário: |  | 0.09
Material |  | FONTE |  | UNID | COEFICIENTE | PREÇO UNITÁRIO | TOTAL
00001525 | CONCRETO USINADO BOMBEAVEL, CLASSE DE RESISTENCIA C30, BRITA 0 E 1, SLUMP = 100 +/- 20 MM, COM BOMBEAMENTO (DISPONIBILIZACAO DE BOMBA), SEM O LANCAMENTO (NBR 8953) | SINAPI |  | M3 | 1.06 | 660.18 | 699.79
[5 empty] | TOTAL Material: |  | 699.79
Mão de Obra com Encargos Complementares |  | FONTE |  | UNID | COEFICIENTE | PREÇO UNITÁRIO | TOTAL
88309 | PEDREIRO COM ENCARGOS COMPLEMENTARES | SINAPI |  | H | 0.411 | 30.92 | 12.7
88316 | SERVENTE COM ENCARGOS COMPLEMENTARES | SINAPI |  | H | 0.411 | 22.72 | 9.33
[5 empty] | TOTAL Mão de Obra com Encargos Complementares: |  | 22.03
[5 empty] | VALOR: |  | 721.91
92769 ARMAÇÃO DE LAJE DE ESTRUTURA CONVENCIONAL DE CONCRETO ARMADO UTILIZANDO AÇO CA-50 DE 6,3 MM - MONTAGEM. AF_06/2022 (KG)
Material |  | FONTE |  | UNID | COEFICIENTE | PREÇO UNITÁRIO | TOTAL
00043132 | ARAME RECOZIDO 16 BWG, D = 1,65 MM (0,016 KG/M) OU 18 BWG, D = 1,25 MM (0,01 KG/M) | SINAPI |  | KG | 0.025 | 25 | 0.62
00039017 | ESPACADOR / DISTANCIADOR CIRCULAR COM ENTRADA LATERAL, EM PLASTICO, PARA VERGALHAO *4,2 A 12,5* MM, COBRIMENTO 20 MM | SINAPI |  | UN | 1.333 | 0.22 | 0.29
[5 empty] | TOTAL Material: |  | 0.91
Mão de Obra com Encargos Complementares |  | FONTE |  | UNID | COEFICIENTE | PREÇO UNITÁRIO | TOTAL
88238 | AJUDANTE DE ARMADOR COM ENCARGOS COMPLEMENTARES | SINAPI |  | H | 0.0098 | 23.4 | 0.22
88245 | ARMADOR COM ENCARGOS COMPLEMENTARES | SINAPI |  | H | 0.0597 | 30.71 | 1.83
[5 empty] | TOTAL Mão de Obra com Encargos Complementares: |  | 2.05
Serviço |  | FONTE |  | UNID | COEFICIENTE | PREÇO UNITÁRIO | TOTAL
92801 | CORTE E DOBRA DE AÇO CA-50, DIÂMETRO DE 6,3 MM. AF_06/2022 | SINAPI |  | KG | 1 | 8.83 | 8.83
[5 empty] | TOTAL Serviço: |  | 8.83
[5 empty] | VALOR: |  | 11.79
92770 ARMAÇÃO DE LAJE DE ESTRUTURA CONVENCIONAL DE CONCRETO ARMADO UTILIZANDO AÇO CA-50 DE 8,0 MM - MONTAGEM. AF_06/2022 (KG)
Material |  | FONTE |  | UNID | COEFICIENTE | PREÇO UNITÁRIO | TOTAL
00043132 | ARAME RECOZIDO 16 BWG, D = 1,65 MM (0,016 KG/M) OU 18 BWG, D = 1,25 MM (0,01 KG/M) | SINAPI |  | KG | 0.025 | 25 | 0.62
00039017 | ESPACADOR / DISTANCIADOR CIRCULAR COM ENTRADA LATERAL, EM PLASTICO, PARA VERGALHAO *4,2 A 12,5* MM, COBRIMENTO 20 MM | SINAPI |  | UN | 0.728 | 0.22 | 0.16
[5 empty] | TOTAL Material: |  | 0.78
Mão de Obra com Encargos Complementares |  | FONTE |  | UNID | COEFICIENTE | PREÇO UNITÁRIO | TOTAL
88238 | AJUDANTE DE ARMADOR COM ENCARGOS COMPLEMENTARES | SINAPI |  | H | 0.0066 | 23.4 | 0.15
88245 | ARMADOR COM ENCARGOS COMPLEMENTARES | SINAPI |  | H | 0.0403 | 30.71 | 1.23
[5 empty] | TOTAL Mão de Obra com Encargos Complementares: |  | 1.38
Serviço |  | FONTE |  | UNID | COEFICIENTE | PREÇO UNITÁRIO | TOTAL
92802 | CORTE E DOBRA DE AÇO CA-50, DIÂMETRO DE 8,0 MM. AF_06/2022 | SINAPI |  | KG | 1 | 8.66 | 8.66
[5 empty] | TOTAL Serviço: |  | 8.66
[5 empty] | VALOR: |  | 10.82
92771 ARMAÇÃO DE LAJE DE ESTRUTURA CONVENCIONAL DE CONCRETO ARMADO UTILIZANDO AÇO CA-50 DE 10,0 MM - MONTAGEM. AF_06/2022 (KG)
Material |  | FONTE |  | UNID | COEFICIENTE | PREÇO UNITÁRIO | TOTAL
00043132 | ARAME RECOZIDO 16 BWG, D = 1,65 MM (0,016 KG/M) OU 18 BWG, D = 1,25 MM (0,01 KG/M) | SINAPI |  | KG | 0.025 | 25 | 0.62
00039017 | ESPACADOR / DISTANCIADOR CIRCULAR COM ENTRADA LATERAL, EM PLASTICO, PARA VERGALHAO *4,2 A 12,5* MM, COBRIMENTO 20 MM | SINAPI |  | UN | 0.357 | 0.22 | 0.07
[5 empty] | TOTAL Material: |  | 0.69
Mão de Obra com Encargos Complementares |  | FONTE |  | UNID | COEFICIENTE | PREÇO UNITÁRIO | TOTAL
88238 | AJUDANTE DE ARMADOR COM ENCARGOS COMPLEMENTARES | SINAPI |  | H | 0.0042 | 23.4 | 0.09
88245 | ARMADOR COM ENCARGOS COMPLEMENTARES | SINAPI |  | H | 0.0259 | 30.71 | 0.79
[5 empty] | TOTAL Mão de Obra com Encargos Complementares: |  | 0.88
Serviço |  | FONTE |  | UNID | COEFICIENTE | PREÇO UNITÁRIO | TOTAL
92803 | CORTE E DOBRA DE AÇO CA-50, DIÂMETRO DE 10,0 MM. AF_06/2022 | SINAPI |  | KG | 1 | 7.94 | 7.94
[5 empty] | TOTAL Serviço: |  | 7.94
[5 empty] | VALOR: |  | 9.51
92419 MONTAGEM E DESMONTAGEM DE FÔRMA DE PILARES RETANGULARES E ESTRUTURAS SIMILARES, PÉ-DIREITO SIMPLES, EM CHAPA DE MADEIRA COMPENSADA RESINADA, 4 UTILIZAÇÕES. AF_09/2020 (M2)
Equipamento |  | FONTE |  | UNID | COEFICIENTE | PREÇO UNITÁRIO | TOTAL
00040271 | LOCACAO DE APRUMADOR METALICO DE PILAR, COM ALTURA E ANGULO REGULAVEIS, EXTENSAO DE *1,50* A *2,80* M | SINAPI |  | UNXME | 0.196 | 16.53 | 3.23
00040287 | LOCACAO DE BARRA DE ANCORAGEM DE 0,80 A 1,20 M DE EXTENSAO, COM ROSCA DE 5/8", INCLUINDO PORCA E FLANGE | SINAPI |  | MES | 0.785 | 6.36 | 4.99
00040275 | LOCACAO DE VIGA SANDUICHE METALICA VAZADA PARA TRAVAMENTO DE PILARES, ALTURA DE *8* CM, LARGURA DE *6* CM E EXTENSAO DE 2 M | SINAPI |  | UNXME | 0.393 | 17.28 | 6.79
[5 empty] | TOTAL Equipamento: |  | 15.01
Material |  | FONTE |  | UNID | COEFICIENTE | PREÇO UNITÁRIO | TOTAL
00002692 | DESMOLDANTE PROTETOR PARA FORMAS DE MADEIRA, DE BASE OLEOSA EMULSIONADA EM AGUA | SINAPI |  | L | 0.01 | 6.71 | 0.06
00040304 | PREGO DE ACO POLIDO COM CABECA DUPLA 17 X 27 (2 1/2 X 11) | SINAPI |  | KG | 0.019 | 20.14 | 0.38
[5 empty] | TOTAL Material: |  | 0.44
Mão de Obra com Encargos Complementares |  | FONTE |  | UNID | COEFICIENTE | PREÇO UNITÁRIO | TOTAL
88239 | AJUDANTE DE CARPINTEIRO COM ENCARGOS COMPLEMENTARES | SINAPI |  | H | 0.159 | 23.23 | 3.69
88262 | CARPINTEIRO DE FORMAS COM ENCARGOS COMPLEMENTARES | SINAPI |  | H | 0.866 | 30.49 | 26.4
[5 empty] | TOTAL Mão de Obra com Encargos Complementares: |  | 30.09
Serviço |  | FONTE |  | UNID | COEFICIENTE | PREÇO UNITÁRIO | TOTAL
92263 | FABRICAÇÃO DE FÔRMA PARA PILARES E ESTRUTURAS SIMILARES, EM CHAPA DE MADEIRA COMPENSADA RESINADA, E = 17 MM. AF_09/2020 | SINAPI |  | M2 | 0.263 | 169.81 | 44.66
[5 empty] | TOTAL Serviço: |  | 44.66
[5 empty] | VALOR: |  | 90.2
92421 MONTAGEM E DESMONTAGEM DE FÔRMA DE PILARES RETANGULARES E ESTRUTURAS SIMILARES, PÉ-DIREITO DUPLO, EM CHAPA DE MADEIRA COMPENSADA RESINADA, 4 UTILIZAÇÕES. AF_09/2020 (M2)
Equipamento |  | FONTE |  | UNID | COEFICIENTE | PREÇO UNITÁRIO | TOTAL
00040271 | LOCACAO DE APRUMADOR METALICO DE PILAR, COM ALTURA E ANGULO REGULAVEIS, EXTENSAO DE *1,50* A *2,80* M | SINAPI |  | UNXME | 0.196 | 16.53 | 3.23
00040287 | LOCACAO DE BARRA DE ANCORAGEM DE 0,80 A 1,20 M DE EXTENSAO, COM ROSCA DE 5/8", INCLUINDO PORCA E FLANGE | SINAPI |  | MES | 0.785 | 6.36 | 4.99
00040275 | LOCACAO DE VIGA SANDUICHE METALICA VAZADA PARA TRAVAMENTO DE PILARES, ALTURA DE *8* CM, LARGURA DE *6* CM E EXTENSAO DE 2 M | SINAPI |  | UNXME | 0.393 | 17.28 | 6.79
[5 empty] | TOTAL Equipamento: |  | 15.01
Material |  | FONTE |  | UNID | COEFICIENTE | PREÇO UNITÁRIO | TOTAL
00002692 | DESMOLDANTE PROTETOR PARA FORMAS DE MADEIRA, DE BASE OLEOSA EMULSIONADA EM AGUA | SINAPI |  | L | 0.01 | 6.71 | 0.06
00040304 | PREGO DE ACO POLIDO COM CABECA DUPLA 17 X 27 (2 1/2 X 11) | SINAPI |  | KG | 0.019 | 20.14 | 0.38
[5 empty] | TOTAL Material: |  | 0.44
Mão de Obra com Encargos Complementares |  | FONTE |  | UNID | COEFICIENTE | PREÇO UNITÁRIO | TOTAL
88239 | AJUDANTE DE CARPINTEIRO COM ENCARGOS COMPLEMENTARES | SINAPI |  | H | 0.261 | 23.23 | 6.06
88262 | CARPINTEIRO DE FORMAS COM ENCARGOS COMPLEMENTARES | SINAPI |  | H | 1.424 | 30.49 | 43.41
[5 empty] | TOTAL Mão de Obra com Encargos Complementares: |  | 49.47
Serviço |  | FONTE |  | UNID | COEFICIENTE | PREÇO UNITÁRIO | TOTAL
92263 | FABRICAÇÃO DE FÔRMA PARA PILARES E ESTRUTURAS SIMILARES, EM CHAPA DE MADEIRA COMPENSADA RESINADA, E = 17 MM. AF_09/2020 | SINAPI |  | M2 | 0.263 | 169.81 | 44.66
[5 empty] | TOTAL Serviço: |  | 44.66
[5 empty] | VALOR: |  | 109.58
JCA-21371415 CONCRETAGEM DE PILARES, FCK = 30 MPA, COM USO DE BOMBA - LANÇAMENTO, ADENSAMENTO E ACABAMENTO. (M3)
Equipamento Custo Horário |  | FONTE |  | UNID | COEFICIENTE | PREÇO UNITÁRIO | TOTAL
90587 | VIBRADOR DE IMERSÃO, DIÂMETRO DE PONTEIRA 45MM, MOTOR ELÉTRICO TRIFÁSICO POTÊNCIA DE 2 CV - CHI DIURNO. AF_06/2015 | SINAPI |  | CHI | 0.13 | 0.52 | 0.07
90586 | VIBRADOR DE IMERSÃO, DIÂMETRO DE PONTEIRA 45MM, MOTOR ELÉTRICO TRIFÁSICO POTÊNCIA DE 2 CV - CHP DIURNO. AF_06/2015 | SINAPI |  | CHP | 0.094 | 1.41 | 0.13
[5 empty] | TOTAL Equipamento Custo Horário: |  | 0.2
Material |  | FONTE |  | UNID | COEFICIENTE | PREÇO UNITÁRIO | TOTAL
00001525 | CONCRETO USINADO BOMBEAVEL, CLASSE DE RESISTENCIA C30, BRITA 0 E 1, SLUMP = 100 +/- 20 MM, COM BOMBEAMENTO (DISPONIBILIZACAO DE BOMBA), SEM O LANCAMENTO (NBR 8953) | SINAPI |  | M3 | 1.103 | 660.18 | 728.18
[5 empty] | TOTAL Material: |  | 728.18
Mão de Obra com Encargos Complementares |  | FONTE |  | UNID | COEFICIENTE | PREÇO UNITÁRIO | TOTAL
88262 | CARPINTEIRO DE FORMAS COM ENCARGOS COMPLEMENTARES | SINAPI |  | H | 0.224 | 30.49 | 6.83
88309 | PEDREIRO COM ENCARGOS COMPLEMENTARES | SINAPI |  | H | 0.224 | 30.92 | 6.93
88316 | SERVENTE COM ENCARGOS COMPLEMENTARES | SINAPI |  | H | 1.345 | 22.72 | 30.56
[5 empty] | TOTAL Mão de Obra com Encargos Complementares: |  | 44.32
Observações: Composição criada com base no SINAPI 103672 adequando o tipo de concreto |  |  |  |  | VALOR: |  | 772.7
92759 ARMAÇÃO DE PILAR OU VIGA DE ESTRUTURA CONVENCIONAL DE CONCRETO ARMADO UTILIZANDO AÇO CA-60 DE 5,0 MM - MONTAGEM. AF_06/2022 (KG)
Material |  | FONTE |  | UNID | COEFICIENTE | PREÇO UNITÁRIO | TOTAL
00043132 | ARAME RECOZIDO 16 BWG, D = 1,65 MM (0,016 KG/M) OU 18 BWG, D = 1,25 MM (0,01 KG/M) | SINAPI |  | KG | 0.025 | 25 | 0.62
00039017 | ESPACADOR / DISTANCIADOR CIRCULAR COM ENTRADA LATERAL, EM PLASTICO, PARA VERGALHAO *4,2 A 12,5* MM, COBRIMENTO 20 MM | SINAPI |  | UN | 1.19 | 0.22 | 0.26
[5 empty] | TOTAL Material: |  | 0.88
Mão de Obra com Encargos Complementares |  | FONTE |  | UNID | COEFICIENTE | PREÇO UNITÁRIO | TOTAL
88238 | AJUDANTE DE ARMADOR COM ENCARGOS COMPLEMENTARES | SINAPI |  | H | 0.0175 | 23.4 | 0.4
88245 | ARMADOR COM ENCARGOS COMPLEMENTARES | SINAPI |  | H | 0.1069 | 30.71 | 3.28
[5 empty] | TOTAL Mão de Obra com Encargos Complementares: |  | 3.68
Serviço |  | FONTE |  | UNID | COEFICIENTE | PREÇO UNITÁRIO | TOTAL
92800 | CORTE E DOBRA DE AÇO CA-60, DIÂMETRO DE 5,0 MM. AF_06/2022 | SINAPI |  | KG | 1 | 8.97 | 8.97
[5 empty] | TOTAL Serviço: |  | 8.97
[5 empty] | VALOR: |  | 13.53
92760 ARMAÇÃO DE PILAR OU VIGA DE ESTRUTURA CONVENCIONAL DE CONCRETO ARMADO UTILIZANDO AÇO CA-50 DE 6,3 MM - MONTAGEM. AF_06/2022 (KG)
Material |  | FONTE |  | UNID | COEFICIENTE | PREÇO UNITÁRIO | TOTAL
00043132 | ARAME RECOZIDO 16 BWG, D = 1,65 MM (0,016 KG/M) OU 18 BWG, D = 1,25 MM (0,01 KG/M) | SINAPI |  | KG | 0.025 | 25 | 0.62
00039017 | ESPACADOR / DISTANCIADOR CIRCULAR COM ENTRADA LATERAL, EM PLASTICO, PARA VERGALHAO *4,2 A 12,5* MM, COBRIMENTO 20 MM | SINAPI |  | UN | 0.97 | 0.22 | 0.21
[5 empty] | TOTAL Material: |  | 0.83
Mão de Obra com Encargos Complementares |  | FONTE |  | UNID | COEFICIENTE | PREÇO UNITÁRIO | TOTAL
88238 | AJUDANTE DE ARMADOR COM ENCARGOS COMPLEMENTARES | SINAPI |  | H | 0.0129 | 23.4 | 0.3
88245 | ARMADOR COM ENCARGOS COMPLEMENTARES | SINAPI |  | H | 0.079 | 30.71 | 2.42
[5 empty] | TOTAL Mão de Obra com Encargos Complementares: |  | 2.72
Serviço |  | FONTE |  | UNID | COEFICIENTE | PREÇO UNITÁRIO | TOTAL
92801 | CORTE E DOBRA DE AÇO CA-50, DIÂMETRO DE 6,3 MM. AF_06/2022 | SINAPI |  | KG | 1 | 8.83 | 8.83
[5 empty] | TOTAL Serviço: |  | 8.83
[5 empty] | VALOR: |  | 12.38
92762 ARMAÇÃO DE PILAR OU VIGA DE ESTRUTURA CONVENCIONAL DE CONCRETO ARMADO UTILIZANDO AÇO CA-50 DE 10,0 MM - MONTAGEM. AF_06/2022 (KG)
Material |  | FONTE |  | UNID | COEFICIENTE | PREÇO UNITÁRIO | TOTAL
00043132 | ARAME RECOZIDO 16 BWG, D = 1,65 MM (0,016 KG/M) OU 18 BWG, D = 1,25 MM (0,01 KG/M) | SINAPI |  | KG | 0.025 | 25 | 0.62
00039017 | ESPACADOR / DISTANCIADOR CIRCULAR COM ENTRADA LATERAL, EM PLASTICO, PARA VERGALHAO *4,2 A 12,5* MM, COBRIMENTO 20 MM | SINAPI |  | UN | 0.543 | 0.22 | 0.11
[5 empty] | TOTAL Material: |  | 0.73
Mão de Obra com Encargos Complementares |  | FONTE |  | UNID | COEFICIENTE | PREÇO UNITÁRIO | TOTAL
88238 | AJUDANTE DE ARMADOR COM ENCARGOS COMPLEMENTARES | SINAPI |  | H | 0.0064 | 23.4 | 0.14
88245 | ARMADOR COM ENCARGOS COMPLEMENTARES | SINAPI |  | H | 0.0392 | 30.71 | 1.2
[5 empty] | TOTAL Mão de Obra com Encargos Complementares: |  | 1.34
Serviço |  | FONTE |  | UNID | COEFICIENTE | PREÇO UNITÁRIO | TOTAL
92803 | CORTE E DOBRA DE AÇO CA-50, DIÂMETRO DE 10,0 MM. AF_06/2022 | SINAPI |  | KG | 1 | 7.94 | 7.94
[5 empty] | TOTAL Serviço: |  | 7.94
[5 empty] | VALOR: |  | 10.01
92763 ARMAÇÃO DE PILAR OU VIGA DE ESTRUTURA CONVENCIONAL DE CONCRETO ARMADO UTILIZANDO AÇO CA-50 DE 12,5 MM - MONTAGEM. AF_06/2022 (KG)
Material |  | FONTE |  | UNID | COEFICIENTE | PREÇO UNITÁRIO | TOTAL
00043132 | ARAME RECOZIDO 16 BWG, D = 1,65 MM (0,016 KG/M) OU 18 BWG, D = 1,25 MM (0,01 KG/M) | SINAPI |  | KG | 0.025 | 25 | 0.62
00039017 | ESPACADOR / DISTANCIADOR CIRCULAR COM ENTRADA LATERAL, EM PLASTICO, PARA VERGALHAO *4,2 A 12,5* MM, COBRIMENTO 20 MM | SINAPI |  | UN | 0.367 | 0.22 | 0.08
[5 empty] | TOTAL Material: |  | 0.7
Mão de Obra com Encargos Complementares |  | FONTE |  | UNID | COEFICIENTE | PREÇO UNITÁRIO | TOTAL
88238 | AJUDANTE DE ARMADOR COM ENCARGOS COMPLEMENTARES | SINAPI |  | H | 0.0042 | 23.4 | 0.09
88245 | ARMADOR COM ENCARGOS COMPLEMENTARES | SINAPI |  | H | 0.0257 | 30.71 | 0.78
[5 empty] | TOTAL Mão de Obra com Encargos Complementares: |  | 0.87
Serviço |  | FONTE |  | UNID | COEFICIENTE | PREÇO UNITÁRIO | TOTAL
92804 | CORTE E DOBRA DE AÇO CA-50, DIÂMETRO DE 12,5 MM. AF_06/2022 | SINAPI |  | KG | 1 | 6.77 | 6.77
[5 empty] | TOTAL Serviço: |  | 6.77
[5 empty] | VALOR: |  | 8.34
92764 ARMAÇÃO DE PILAR OU VIGA DE ESTRUTURA CONVENCIONAL DE CONCRETO ARMADO UTILIZANDO AÇO CA-50 DE 16,0 MM - MONTAGEM. AF_06/2022 (KG)
Material |  | FONTE |  | UNID | COEFICIENTE | PREÇO UNITÁRIO | TOTAL
00043132 | ARAME RECOZIDO 16 BWG, D = 1,65 MM (0,016 KG/M) OU 18 BWG, D = 1,25 MM (0,01 KG/M) | SINAPI |  | KG | 0.025 | 25 | 0.62
00039017 | ESPACADOR / DISTANCIADOR CIRCULAR COM ENTRADA LATERAL, EM PLASTICO, PARA VERGALHAO *4,2 A 12,5* MM, COBRIMENTO 20 MM | SINAPI |  | UN | 0.212 | 0.22 | 0.04
[5 empty] | TOTAL Material: |  | 0.66
Mão de Obra com Encargos Complementares |  | FONTE |  | UNID | COEFICIENTE | PREÇO UNITÁRIO | TOTAL
88238 | AJUDANTE DE ARMADOR COM ENCARGOS COMPLEMENTARES | SINAPI |  | H | 0.0032 | 23.4 | 0.07
88245 | ARMADOR COM ENCARGOS COMPLEMENTARES | SINAPI |  | H | 0.0194 | 30.71 | 0.59
[5 empty] | TOTAL Mão de Obra com Encargos Complementares: |  | 0.66
Serviço |  | FONTE |  | UNID | COEFICIENTE | PREÇO UNITÁRIO | TOTAL
92805 | CORTE E DOBRA DE AÇO CA-50, DIÂMETRO DE 16,0 MM. AF_06/2022 | SINAPI |  | KG | 1 | 6.69 | 6.69
[5 empty] | TOTAL Serviço: |  | 6.69
[5 empty] | VALOR: |  | 8.01
92765 ARMAÇÃO DE PILAR OU VIGA DE ESTRUTURA CONVENCIONAL DE CONCRETO ARMADO UTILIZANDO AÇO CA-50 DE 20,0 MM - MONTAGEM. AF_06/2022 (KG)
Material |  | FONTE |  | UNID | COEFICIENTE | PREÇO UNITÁRIO | TOTAL
00043132 | ARAME RECOZIDO 16 BWG, D = 1,65 MM (0,016 KG/M) OU 18 BWG, D = 1,25 MM (0,01 KG/M) | SINAPI |  | KG | 0.025 | 25 | 0.62
00039017 | ESPACADOR / DISTANCIADOR CIRCULAR COM ENTRADA LATERAL, EM PLASTICO, PARA VERGALHAO *4,2 A 12,5* MM, COBRIMENTO 20 MM | SINAPI |  | UN | 0.113 | 0.22 | 0.02
[5 empty] | TOTAL Material: |  | 0.64
Mão de Obra com Encargos Complementares |  | FONTE |  | UNID | COEFICIENTE | PREÇO UNITÁRIO | TOTAL
88238 | AJUDANTE DE ARMADOR COM ENCARGOS COMPLEMENTARES | SINAPI |  | H | 0.0025 | 23.4 | 0.05
88245 | ARMADOR COM ENCARGOS COMPLEMENTARES | SINAPI |  | H | 0.0152 | 30.71 | 0.46
[5 empty] | TOTAL Mão de Obra com Encargos Complementares: |  | 0.51
Serviço |  | FONTE |  | UNID | COEFICIENTE | PREÇO UNITÁRIO | TOTAL
92806 | CORTE E DOBRA DE AÇO CA-50, DIÂMETRO DE 20,0 MM. AF_06/2022 | SINAPI |  | KG | 1 | 7.87 | 7.87
[5 empty] | TOTAL Serviço: |  | 7.87
[5 empty] | VALOR: |  | 9.02
92454 MONTAGEM E DESMONTAGEM DE FÔRMA DE VIGA, ESCORAMENTO METÁLICO, PÉ-DIREITO DUPLO, EM CHAPA DE MADEIRA RESINADA, 4 UTILIZAÇÕES. AF_09/2020 (M2)
Equipamento |  | FONTE |  | UNID | COEFICIENTE | PREÇO UNITÁRIO | TOTAL
00040287 | LOCACAO DE BARRA DE ANCORAGEM DE 0,80 A 1,20 M DE EXTENSAO, COM ROSCA DE 5/8", INCLUINDO PORCA E FLANGE | SINAPI |  | MES | 0.474 | 6.36 | 3.01
00040291 | LOCACAO DE TORRE METALICA COMPLETA PARA UMA CARGA DE 8 TF (80 KN) E PE DIREITO DE 6 M, INCLUINDO MODULOS, DIAGONAIS, SAPATAS E FORCADOS | SINAPI |  | UNXME | 0.198 | 540 | 106.92
00040275 | LOCACAO DE VIGA SANDUICHE METALICA VAZADA PARA TRAVAMENTO DE PILARES, ALTURA DE *8* CM, LARGURA DE *6* CM E EXTENSAO DE 2 M | SINAPI |  | UNXME | 1.739 | 17.28 | 30.04
[5 empty] | TOTAL Equipamento: |  | 139.97
Material |  | FONTE |  | UNID | COEFICIENTE | PREÇO UNITÁRIO | TOTAL
00002692 | DESMOLDANTE PROTETOR PARA FORMAS DE MADEIRA, DE BASE OLEOSA EMULSIONADA EM AGUA | SINAPI |  | L | 0.01 | 6.71 | 0.06
00040304 | PREGO DE ACO POLIDO COM CABECA DUPLA 17 X 27 (2 1/2 X 11) | SINAPI |  | KG | 0.033 | 20.14 | 0.66
[5 empty] | TOTAL Material: |  | 0.72
Mão de Obra com Encargos Complementares |  | FONTE |  | UNID | COEFICIENTE | PREÇO UNITÁRIO | TOTAL
88239 | AJUDANTE DE CARPINTEIRO COM ENCARGOS COMPLEMENTARES | SINAPI |  | H | 0.4 | 23.23 | 9.29
88262 | CARPINTEIRO DE FORMAS COM ENCARGOS COMPLEMENTARES | SINAPI |  | H | 2.179 | 30.49 | 66.43
[5 empty] | TOTAL Mão de Obra com Encargos Complementares: |  | 75.72
Serviço |  | FONTE |  | UNID | COEFICIENTE | PREÇO UNITÁRIO | TOTAL
92265 | FABRICAÇÃO DE FÔRMA PARA VIGAS, EM CHAPA DE MADEIRA COMPENSADA RESINADA, E = 17 MM. AF_09/2020 | SINAPI |  | M2 | 0.414 | 121.77 | 50.41
[5 empty] | TOTAL Serviço: |  | 50.41
[5 empty] | VALOR: |  | 266.82
JCA-43549679 CONCRETAGEM DE VIGAS E LAJES, FCK=30 MPA, PARA LAJES MACIÇAS OU NERVURADAS COM USO DE BOMBA - LANÇAMENTO, ADENSAMENTO E ACABAMENTO. (M3)
Equipamento Custo Horário |  | FONTE |  | UNID | COEFICIENTE | PREÇO UNITÁRIO | TOTAL
90587 | VIBRADOR DE IMERSÃO, DIÂMETRO DE PONTEIRA 45MM, MOTOR ELÉTRICO TRIFÁSICO POTÊNCIA DE 2 CV - CHI DIURNO. AF_06/2015 | SINAPI |  | CHI | 0.131 | 0.52 | 0.07
90586 | VIBRADOR DE IMERSÃO, DIÂMETRO DE PONTEIRA 45MM, MOTOR ELÉTRICO TRIFÁSICO POTÊNCIA DE 2 CV - CHP DIURNO. AF_06/2015 | SINAPI |  | CHP | 0.12 | 1.41 | 0.17
[5 empty] | TOTAL Equipamento Custo Horário: |  | 0.24
Material |  | FONTE |  | UNID | COEFICIENTE | PREÇO UNITÁRIO | TOTAL
00001525 | CONCRETO USINADO BOMBEAVEL, CLASSE DE RESISTENCIA C30, BRITA 0 E 1, SLUMP = 100 +/- 20 MM, COM BOMBEAMENTO (DISPONIBILIZACAO DE BOMBA), SEM O LANCAMENTO (NBR 8953) | SINAPI |  | M3 | 1.103 | 660.18 | 728.18
[5 empty] | TOTAL Material: |  | 728.18
Mão de Obra com Encargos Complementares |  | FONTE |  | UNID | COEFICIENTE | PREÇO UNITÁRIO | TOTAL
88262 | CARPINTEIRO DE FORMAS COM ENCARGOS COMPLEMENTARES | SINAPI |  | H | 0.125 | 30.49 | 3.81
88309 | PEDREIRO COM ENCARGOS COMPLEMENTARES | SINAPI |  | H | 0.753 | 30.92 | 23.28
88316 | SERVENTE COM ENCARGOS COMPLEMENTARES | SINAPI |  | H | 0.826 | 22.72 | 18.77
[5 empty] | TOTAL Mão de Obra com Encargos Complementares: |  | 45.86
Observações: Composição criada com base no SINAPI 103675 adequando o tipo de concreto. |  |  |  |  | VALOR: |  | 774.28
92512 MONTAGEM E DESMONTAGEM DE FÔRMA DE LAJE MACIÇA, PÉ-DIREITO DUPLO, EM CHAPA DE MADEIRA COMPENSADA RESINADA, 4 UTILIZAÇÕES. AF_09/2020 (M2)
Equipamento |  | FONTE |  | UNID | COEFICIENTE | PREÇO UNITÁRIO | TOTAL
00040291 | LOCACAO DE TORRE METALICA COMPLETA PARA UMA CARGA DE 8 TF (80 KN) E PE DIREITO DE 6 M, INCLUINDO MODULOS, DIAGONAIS, SAPATAS E FORCADOS | SINAPI |  | UNXME | 0.05 | 540 | 27
[5 empty] | TOTAL Equipamento: |  | 27
Material |  | FONTE |  | UNID | COEFICIENTE | PREÇO UNITÁRIO | TOTAL
00002692 | DESMOLDANTE PROTETOR PARA FORMAS DE MADEIRA, DE BASE OLEOSA EMULSIONADA EM AGUA | SINAPI |  | L | 0.01 | 6.71 | 0.06
00040270 | VIGA DE ESCORAMENTO H20, DE MADEIRA, PESO DE 5,00 A 5,20 KG/M, COM EXTREMIDADES PLASTICAS | SINAPI |  | M | 0.038 | 133.03 | 5.05
[5 empty] | TOTAL Material: |  | 5.11
Mão de Obra com Encargos Complementares |  | FONTE |  | UNID | COEFICIENTE | PREÇO UNITÁRIO | TOTAL
88239 | AJUDANTE DE CARPINTEIRO COM ENCARGOS COMPLEMENTARES | SINAPI |  | H | 0.201 | 23.23 | 4.66
88262 | CARPINTEIRO DE FORMAS COM ENCARGOS COMPLEMENTARES | SINAPI |  | H | 1.099 | 30.49 | 33.5
[5 empty] | TOTAL Mão de Obra com Encargos Complementares: |  | 38.16
Serviço |  | FONTE |  | UNID | COEFICIENTE | PREÇO UNITÁRIO | TOTAL
92267 | FABRICAÇÃO DE FÔRMA PARA LAJES, EM CHAPA DE MADEIRA COMPENSADA RESINADA, E = 17 MM. AF_09/2020 | SINAPI |  | M2 | 0.341 | 47.99 | 16.36
[5 empty] | TOTAL Serviço: |  | 16.36
[5 empty] | VALOR: |  | 86.63
103675 CONCRETAGEM DE VIGAS E LAJES, FCK=25 MPA, PARA LAJES MACIÇAS OU NERVURADAS COM USO DE BOMBA - LANÇAMENTO, ADENSAMENTO E ACABAMENTO. AF_02/2022_PS (M3)
Equipamento Custo Horário |  | FONTE |  | UNID | COEFICIENTE | PREÇO UNITÁRIO | TOTAL
90587 | VIBRADOR DE IMERSÃO, DIÂMETRO DE PONTEIRA 45MM, MOTOR ELÉTRICO TRIFÁSICO POTÊNCIA DE 2 CV - CHI DIURNO. AF_06/2015 | SINAPI |  | CHI | 0.131 | 0.52 | 0.06
90586 | VIBRADOR DE IMERSÃO, DIÂMETRO DE PONTEIRA 45MM, MOTOR ELÉTRICO TRIFÁSICO POTÊNCIA DE 2 CV - CHP DIURNO. AF_06/2015 | SINAPI |  | CHP | 0.12 | 1.41 | 0.16
[5 empty] | TOTAL Equipamento Custo Horário: |  | 0.22
Material |  | FONTE |  | UNID | COEFICIENTE | PREÇO UNITÁRIO | TOTAL
00001527 | CONCRETO USINADO BOMBEAVEL, CLASSE DE RESISTENCIA C25, BRITA 0 E 1, SLUMP = 100 +/- 20 MM, COM BOMBEAMENTO (DISPONIBILIZACAO DE BOMBA), SEM O LANCAMENTO (NBR 8953) | SINAPI |  | M3 | 1.103 | 640.47 | 706.43
[5 empty] | TOTAL Material: |  | 706.43
Mão de Obra com Encargos Complementares |  | FONTE |  | UNID | COEFICIENTE | PREÇO UNITÁRIO | TOTAL
88262 | CARPINTEIRO DE FORMAS COM ENCARGOS COMPLEMENTARES | SINAPI |  | H | 0.125 | 30.49 | 3.81
88309 | PEDREIRO COM ENCARGOS COMPLEMENTARES | SINAPI |  | H | 0.753 | 30.92 | 23.28
88316 | SERVENTE COM ENCARGOS COMPLEMENTARES | SINAPI |  | H | 0.826 | 22.72 | 18.76
[5 empty] | TOTAL Mão de Obra com Encargos Complementares: |  | 45.85
[5 empty] | VALOR: |  | 752.5
103322 ALVENARIA DE VEDAÇÃO DE BLOCOS CERÂMICOS FURADOS NA VERTICAL DE 9X19X39 CM (ESPESSURA 9 CM) E ARGAMASSA DE ASSENTAMENTO COM PREPARO EM BETONEIRA. AF_12/2021 (M2)
Material |  | FONTE |  | UNID | COEFICIENTE | PREÇO UNITÁRIO | TOTAL
00037592 | BLOCO CERAMICO / TIJOLO VAZADO PARA ALVENARIA DE VEDACAO, FUROS NA VERTICAL DE 9 X 19 X 39 CM (L X A X C) | SINAPI |  | UN | 13.6 | 2.17 | 29.51
00037395 | PINO DE ACO COM FURO, HASTE = 27 MM (ACAO DIRETA) | SINAPI |  | CENTO | 0.005 | 63.01 | 0.31
00034557 | TELA DE ACO SOLDADA GALVANIZADA/ZINCADA PARA ALVENARIA, FIO D = *1,20 A 1,70* MM, MALHA 15 X 15 MM, (C X L) *50 X 7,5* CM | SINAPI |  | M | 0.42 | 1.93 | 0.81
[5 empty] | TOTAL Material: |  | 30.63
Mão de Obra com Encargos Complementares |  | FONTE |  | UNID | COEFICIENTE | PREÇO UNITÁRIO | TOTAL
88309 | PEDREIRO COM ENCARGOS COMPLEMENTARES | SINAPI |  | H | 0.59 | 30.92 | 18.24
88316 | SERVENTE COM ENCARGOS COMPLEMENTARES | SINAPI |  | H | 0.295 | 22.72 | 6.7
[5 empty] | TOTAL Mão de Obra com Encargos Complementares: |  | 24.94
Serviço |  | FONTE |  | UNID | COEFICIENTE | PREÇO UNITÁRIO | TOTAL
87292 | ARGAMASSA TRAÇO 1:2:8 (EM VOLUME DE CIMENTO, CAL E AREIA MÉDIA ÚMIDA) PARA EMBOÇO/MASSA ÚNICA/ASSENTAMENTO DE ALVENARIA DE VEDAÇÃO, PREPARO MECÂNICO COM BETONEIRA 400 L. AF_08/2019 | SINAPI |  | M3 | 0.0104 | 787.85 | 8.19
[5 empty] | TOTAL Serviço: |  | 8.19
[5 empty] | VALOR: |  | 63.76
93200 FIXAÇÃO (ENCUNHAMENTO) DE ALVENARIA DE VEDAÇÃO COM ARGAMASSA APLICADA COM BISNAGA. AF_03/2024 (M)
Mão de Obra com Encargos Complementares |  | FONTE |  | UNID | COEFICIENTE | PREÇO UNITÁRIO | TOTAL
88309 | PEDREIRO COM ENCARGOS COMPLEMENTARES | SINAPI |  | H | 0.291 | 30.92 | 8.99
88316 | SERVENTE COM ENCARGOS COMPLEMENTARES | SINAPI |  | H | 0.055 | 22.72 | 1.24
[5 empty] | TOTAL Mão de Obra com Encargos Complementares: |  | 10.23
Serviço |  | FONTE |  | UNID | COEFICIENTE | PREÇO UNITÁRIO | TOTAL
87294 | ARGAMASSA TRAÇO 1:2:9 (EM VOLUME DE CIMENTO, CAL E AREIA MÉDIA ÚMIDA) PARA EMBOÇO/MASSA ÚNICA/ASSENTAMENTO DE ALVENARIA DE VEDAÇÃO, PREPARO MECÂNICO COM BETONEIRA 600 L. AF_08/2019 | SINAPI |  | M3 | 0.004 | 739.84 | 2.95
[5 empty] | TOTAL Serviço: |  | 2.95
[5 empty] | VALOR: |  | 13.18
91341 PORTA EM ALUMÍNIO DE ABRIR TIPO VENEZIANA COM GUARNIÇÃO, FIXAÇÃO COM PARAFUSOS - FORNECIMENTO E INSTALAÇÃO. AF_12/2019 (M2)
Material |  | FONTE |  | UNID | COEFICIENTE | PREÇO UNITÁRIO | TOTAL
00007568 | BUCHA DE NYLON SEM ABA S10, COM PARAFUSO DE 6,10 X 65 MM EM ACO ZINCADO COM ROSCA SOBERBA, CABECA CHATA E FENDA PHILLIPS | SINAPI |  | UN | 4.8166 | 0.61 | 2.93
00036888 | GUARNICAO / MOLDURA / ARREMATE DE ACABAMENTO PARA ESQUADRIA, EM ALUMINIO PERFIL 25, ACABAMENTO ANODIZADO BRANCO OU BRILHANTE, PARA 1 FACE | SINAPI |  | M | 6.8504 | 16.13 | 110.49
00039025 | PORTA DE ABRIR, TIPO VENEZIANA, EM ALUMINIO, ACABAMENTO ANODIZADO NATURAL, 90 CM X 210 CM (LARGURA X ALTURA), SEM GUARNICAO/ALIZAR/VISTA | SINAPI |  | UN | 0.5473 | 590.77 | 323.32
00000142 | SELANTE ELASTICO MONOCOMPONENTE A BASE DE POLIURETANO (PU) PARA JUNTAS DIVERSAS | SINAPI |  | 310ML | 0.8829 | 33.47 | 29.55
[5 empty] | TOTAL Material: |  | 466.29
Mão de Obra com Encargos Complementares |  | FONTE |  | UNID | COEFICIENTE | PREÇO UNITÁRIO | TOTAL
88309 | PEDREIRO COM ENCARGOS COMPLEMENTARES | SINAPI |  | H | 0.3826 | 30.92 | 11.82
88316 | SERVENTE COM ENCARGOS COMPLEMENTARES | SINAPI |  | H | 0.191 | 22.72 | 4.33
[5 empty] | TOTAL Mão de Obra com Encargos Complementares: |  | 16.15
[5 empty] | VALOR: |  | 482.44
94559 JANELA DE AÇO TIPO BASCULANTE, PARA VIDROS (VIDROS NÃO INCLUSOS), BATENTE/ REQUADRO INCLUSO (6,5 A 14 CM), DIMENSÕES 60X60 CM, COM COM PINTURA ANTICORROSIVA, SEM ACABAMENTO, COM FERRAGENS, FIXAÇÃO COM ARGAMASSA, EXCLUSIVE CONTRAMARCO - FORNECIMENTO E INSTALAÇÃO. AF_11/2024 (M2)
Material |  | FONTE |  | UNID | COEFICIENTE | PREÇO UNITÁRIO | TOTAL
00011190 | JANELA BASCULANTE, ACO, COM BATENTE/REQUADRO, 60 X 60 CM (SEM VIDROS) | SINAPI |  | UN | 2.778 | 184.69 | 513.06
[5 empty] | TOTAL Material: |  | 513.06
Mão de Obra com Encargos Complementares |  | FONTE |  | UNID | COEFICIENTE | PREÇO UNITÁRIO | TOTAL
88309 | PEDREIRO COM ENCARGOS COMPLEMENTARES | SINAPI |  | H | 5.0979 | 30.92 | 157.62
88316 | SERVENTE COM ENCARGOS COMPLEMENTARES | SINAPI |  | H | 2.5489 | 22.72 | 57.91
[5 empty] | TOTAL Mão de Obra com Encargos Complementares: |  | 215.53
Serviço |  | FONTE |  | UNID | COEFICIENTE | PREÇO UNITÁRIO | TOTAL
88629 | ARGAMASSA TRAÇO 1:3 (EM VOLUME DE CIMENTO E AREIA MÉDIA ÚMIDA), PREPARO MANUAL. AF_08/2019 | SINAPI |  | M3 | 0.021 | 750.07 | 15.75
[5 empty] | TOTAL Serviço: |  | 15.75
[5 empty] | VALOR: |  | 744.34
94570 JANELA DE ALUMÍNIO DE CORRER COM 2 FOLHAS PARA VIDROS (VIDROS INCLUSOS), BATENTE/ REQUADRO 6 A 14 CM, ACABAMENTO COM ACETATO OU BRILHANTE, FIXAÇÃO COM PARAFUSO, SEM GUARNIÇÃO/ ALIZAR, DIMENSÕES 100X120 CM, VEDAÇÃO COM SILICONE, EXCLUSIVE CONTRAMARCO - FORNECIMENTO E INSTALAÇÃO. AF_11/2024 (M2)
Material |  | FONTE |  | UNID | COEFICIENTE | PREÇO UNITÁRIO | TOTAL
00036896 | JANELA DE CORRER, EM ALUMINIO PERFIL 25, 100 X 120 CM (A X L), 2 FLS MOVEIS, SEM BANDEIRA, ACABAMENTO BRANCO OU BRILHANTE, BATENTE DE 6 A 7 CM, COM VIDRO 4 MM, SEM GUARNICAO | SINAPI |  | UN | 0.8333 | 220 | 183.32
00004377 | PARAFUSO DE ACO ZINCADO COM ROSCA SOBERBA, CABECA CHATA E FENDA SIMPLES, DIAMETRO 4,2 MM, COMPRIMENTO * 32 * MM | SINAPI |  | UN | 9.2 | 0.21 | 1.93
00039961 | SILICONE ACETICO USO GERAL INCOLOR 280 G | SINAPI |  | UN | 0.66786 | 22.12 | 14.77
[5 empty] | TOTAL Material: |  | 200.02
Mão de Obra com Encargos Complementares |  | FONTE |  | UNID | COEFICIENTE | PREÇO UNITÁRIO | TOTAL
88309 | PEDREIRO COM ENCARGOS COMPLEMENTARES | SINAPI |  | H | 0.31302 | 30.92 | 9.67
88316 | SERVENTE COM ENCARGOS COMPLEMENTARES | SINAPI |  | H | 0.15651 | 22.72 | 3.55
[5 empty] | TOTAL Mão de Obra com Encargos Complementares: |  | 13.22
[5 empty] | VALOR: |  | 213.24
94572 JANELA DE ALUMÍNIO DE CORRER COM 3 FOLHAS (2 VENEZIANAS E 1 FOLHA PARA VIDRO,VIDRO INCLUSO), BATENTE/ REQUADRO 6 A 14 CM, SEM ACABAMENTO, FIXAÇÃO COM PARAFUSO, SEM GUARNIÇÃO/ ALIZAR, DIMENSÕES 100X120 CM, VEDAÇÃO COM SILICONE, EXCLUSIVE CONTRAMARCO - FORNECIMENTO E INSTALAÇÃO. AF_11/2024 (M2)
Material |  | FONTE |  | UNID | COEFICIENTE | PREÇO UNITÁRIO | TOTAL
00044054 | JANELA VENEZIANA DE CORRER, EM ALUMINIO PERFIL 25, 100 X 120 CM (A X L), 3 FLS (2 VENEZIANAS E 1 VIDRO), SEM BANDEIRA, ACABAMENTO BRANCO OU BRILHANTE, BATENTE DE 8 A 9 CM, COM VIDRO 4 MM, SEM GUARNICAO/ALIZAR | SINAPI |  | UN | 0.8328 | 319.47 | 266.05
00004377 | PARAFUSO DE ACO ZINCADO COM ROSCA SOBERBA, CABECA CHATA E FENDA SIMPLES, DIAMETRO 4,2 MM, COMPRIMENTO * 32 * MM | SINAPI |  | UN | 9.2 | 0.21 | 1.93
00039961 | SILICONE ACETICO USO GERAL INCOLOR 280 G | SINAPI |  | UN | 0.66786 | 22.12 | 14.77
[5 empty] | TOTAL Material: |  | 282.75
Mão de Obra com Encargos Complementares |  | FONTE |  | UNID | COEFICIENTE | PREÇO UNITÁRIO | TOTAL
88309 | PEDREIRO COM ENCARGOS COMPLEMENTARES | SINAPI |  | H | 0.46483 | 30.92 | 14.37
88316 | SERVENTE COM ENCARGOS COMPLEMENTARES | SINAPI |  | H | 0.23242 | 22.72 | 5.28
[5 empty] | TOTAL Mão de Obra com Encargos Complementares: |  | 19.65
[5 empty] | VALOR: |  | 302.4
94589 CONTRAMARCO DE ALUMÍNIO, FIXAÇÃO COM ARGAMASSA - FORNECIMENTO E INSTALAÇÃO. AF_11/2024 (M)
Material |  | FONTE |  | UNID | COEFICIENTE | PREÇO UNITÁRIO | TOTAL
00043657 | CONTRAMARCO DE ALUMINIO (PERFIL 25) PARA ESQUADRIAS, TIPO CONVENCIONAL / CADEIRINHA, 60 MM (CM-060), INCLUSO CONEXOES, GRAPAS E TRAVAMENTOS | SINAPI |  | M | 1 | 4.23 | 4.23
[5 empty] | TOTAL Material: |  | 4.23
Mão de Obra com Encargos Complementares |  | FONTE |  | UNID | COEFICIENTE | PREÇO UNITÁRIO | TOTAL
88309 | PEDREIRO COM ENCARGOS COMPLEMENTARES | SINAPI |  | H | 0.29939 | 30.92 | 9.25
88316 | SERVENTE COM ENCARGOS COMPLEMENTARES | SINAPI |  | H | 0.14969 | 22.72 | 3.4
[5 empty] | TOTAL Mão de Obra com Encargos Complementares: |  | 12.65
Serviço |  | FONTE |  | UNID | COEFICIENTE | PREÇO UNITÁRIO | TOTAL
88629 | ARGAMASSA TRAÇO 1:3 (EM VOLUME DE CIMENTO E AREIA MÉDIA ÚMIDA), PREPARO MANUAL. AF_08/2019 | SINAPI |  | M3 | 0.002 | 750.07 | 1.5
[5 empty] | TOTAL Serviço: |  | 1.5
[5 empty] | VALOR: |  | 18.38
102163 INSTALAÇÃO DE VIDRO LISO FUME, E = 4 MM, EM ESQUADRIA DE ALUMÍNIO OU PVC, FIXADO COM BAGUETE. AF_01/2021_PS (M2)
Material |  | FONTE |  | UNID | COEFICIENTE | PREÇO UNITÁRIO | TOTAL
00039432 | FITA DE PAPEL REFORCADA COM LAMINA DE METAL PARA REFORCO DE CANTOS DE CHAPA DE GESSO PARA DRYWALL | SINAPI |  | M | 6.381 | 2.74 | 17.48
00020259 | PERFIL DE BORRACHA EPDM MACICO *12 X 15* MM PARA ESQUADRIAS | SINAPI |  | M | 7.287 | 17 | 123.87
00011188 | VIDRO LISO FUME E = 4MM - SEM COLOCACAO | SINAPI |  | M2 | 1 | 293.33 | 293.33
[5 empty] | TOTAL Material: |  | 434.68
Mão de Obra com Encargos Complementares |  | FONTE |  | UNID | COEFICIENTE | PREÇO UNITÁRIO | TOTAL
88316 | SERVENTE COM ENCARGOS COMPLEMENTARES | SINAPI |  | H | 0.761 | 22.72 | 17.28
88325 | VIDRACEIRO COM ENCARGOS COMPLEMENTARES | SINAPI |  | H | 0.783 | 23.45 | 18.36
[5 empty] | TOTAL Mão de Obra com Encargos Complementares: |  | 35.64
[5 empty] | VALOR: |  | 470.32
S11732 TELA GALVANIZADA MOSQUITEIRO EM QUADRO DIM. 1,0X1,0M, FORMADO POR CANTONEIRA ALUMINIO1"X1/8"+ BARRA CHATA ALUMINIO 7/8"X1/8" (m2)
Material |  | FONTE |  | UNID | COEFICIENTE | PREÇO UNITÁRIO | TOTAL
I11095 | Barra chata de aluminio 7/8" x 1/8" | ORSE |  | m | 4 | 12.3 | 49.2
I03116 | Cantoneira alumínio anodizado natural, 1" x 1/8" - vara com 6m - 0,408 kg/m | ORSE |  | m | 4 | 15.05 | 60.2
I01691 | Parafuso metal 2 1/2" x 12 p/ bucha s-10 | ORSE |  | un | 4 | 0.87 | 3.48
I11045 | Rebite pop 1/4" x 1/2" | ORSE |  | un | 20 | 0.06 | 1.2
I12592 | Tela mosquiteiro galvanizada, malha 14, fio 30 | ORSE |  | m2 | 1.04 | 148.41 | 154.34
[5 empty] | TOTAL Material: |  | 268.42
Mão de Obra com Encargos Complementares |  | FONTE |  | UNID | COEFICIENTE | PREÇO UNITÁRIO | TOTAL
88315 | SERRALHEIRO COM ENCARGOS COMPLEMENTARES | SINAPI |  | H | 1.2 | 30.71 | 36.85
88316 | SERVENTE COM ENCARGOS COMPLEMENTARES | SINAPI |  | H | 0.5 | 22.72 | 11.36
[5 empty] | TOTAL Mão de Obra com Encargos Complementares: |  | 48.21
[5 empty] | VALOR: |  | 316.63
100874 PUXADOR PARA PCD, FIXADO NA PORTA - FORNECIMENTO E INSTALAÇÃO. AF_01/2020 (UN)
Material |  | FONTE |  | UNID | COEFICIENTE | PREÇO UNITÁRIO | TOTAL
00036204 | BARRA DE APOIO RETA, EM ACO INOX POLIDO, COMPRIMENTO 60CM, DIAMETRO MINIMO 3 CM | SINAPI |  | UN | 1 | 140.39 | 140.39
00004351 | PARAFUSO NIQUELADO 3 1/2" COM ACABAMENTO CROMADO PARA FIXAR PECA SANITARIA, INCLUI PORCA CEGA, ARRUELA E BUCHA DE NYLON TAMANHO S-8 | SINAPI |  | UN | 6 | 19.26 | 115.56
[5 empty] | TOTAL Material: |  | 255.95
Mão de Obra com Encargos Complementares |  | FONTE |  | UNID | COEFICIENTE | PREÇO UNITÁRIO | TOTAL
88267 | ENCANADOR OU BOMBEIRO HIDRÁULICO COM ENCARGOS COMPLEMENTARES | SINAPI |  | H | 0.9485 | 30.2 | 28.64
88316 | SERVENTE COM ENCARGOS COMPLEMENTARES | SINAPI |  | H | 0.2988 | 22.72 | 6.78
[5 empty] | TOTAL Mão de Obra com Encargos Complementares: |  | 35.42
[5 empty] | VALOR: |  | 291.37
100381 FABRICAÇÃO E INSTALAÇÃO DE PONTALETES DE MADEIRA NÃO APARELHADA PARA TELHADOS COM ATÉ 2 ÁGUAS E COM TELHA CERÂMICA OU DE CONCRETO EM EDIFÍCIO INSTITUCIONAL TÉRREO, INCLUSO TRANSPORTE VERTICAL. AF_07/2019 (M2)
Equipamento Custo Horário |  | FONTE |  | UNID | COEFICIENTE | PREÇO UNITÁRIO | TOTAL
93282 | GUINCHO ELÉTRICO DE COLUNA, CAPACIDADE 400 KG, COM MOTO FREIO, MOTOR TRIFÁSICO DE 1,25 CV - CHI DIURNO. AF_03/2016 | SINAPI |  | CHI | 0.01 | 34.71 | 0.34
93281 | GUINCHO ELÉTRICO DE COLUNA, CAPACIDADE 400 KG, COM MOTO FREIO, MOTOR TRIFÁSICO DE 1,25 CV - CHP DIURNO. AF_03/2016 | SINAPI |  | CHP | 0.008 | 35.9 | 0.28
[5 empty] | TOTAL Equipamento Custo Horário: |  | 0.62
Material |  | FONTE |  | UNID | COEFICIENTE | PREÇO UNITÁRIO | TOTAL
00004430 | CAIBRO NAO APARELHADO *5 X 6* CM, EM MACARANDUBA/MASSARANDUBA, ANGELIM OU EQUIVALENTE DA REGIAO - BRUTA | SINAPI |  | M | 0.533 | 13.31 | 7.09
00005075 | PREGO DE ACO POLIDO COM CABECA 18 X 30 (2 3/4 X 10) | SINAPI |  | KG | 0.24 | 16.32 | 3.91
00004425 | VIGA NAO APARELHADA *6 X 12* CM, EM MACARANDUBA/MASSARANDUBA, ANGELIM OU EQUIVALENTE DA REGIAO - BRUTA | SINAPI |  | M | 0.215 | 28.15 | 6.05
00004472 | VIGA NAO APARELHADA *6 X 16* CM, EM MACARANDUBA/MASSARANDUBA, ANGELIM OU EQUIVALENTE DA REGIAO - BRUTA | SINAPI |  | M | 0.346 | 35.17 | 12.16
[5 empty] | TOTAL Material: |  | 29.21
Mão de Obra com Encargos Complementares |  | FONTE |  | UNID | COEFICIENTE | PREÇO UNITÁRIO | TOTAL
88239 | AJUDANTE DE CARPINTEIRO COM ENCARGOS COMPLEMENTARES | SINAPI |  | H | 0.235 | 23.23 | 5.45
88262 | CARPINTEIRO DE FORMAS COM ENCARGOS COMPLEMENTARES | SINAPI |  | H | 0.786 | 30.49 | 23.96
[5 empty] | TOTAL Mão de Obra com Encargos Complementares: |  | 29.41
[5 empty] | VALOR: |  | 59.24
92541 TRAMA DE MADEIRA COMPOSTA POR RIPAS, CAIBROS E TERÇAS PARA TELHADOS DE ATÉ 2 ÁGUAS PARA TELHA CERÂMICA CAPA-CANAL, INCLUSO TRANSPORTE VERTICAL. AF_07/2019 (M2)
Equipamento Custo Horário |  | FONTE |  | UNID | COEFICIENTE | PREÇO UNITÁRIO | TOTAL
93282 | GUINCHO ELÉTRICO DE COLUNA, CAPACIDADE 400 KG, COM MOTO FREIO, MOTOR TRIFÁSICO DE 1,25 CV - CHI DIURNO. AF_03/2016 | SINAPI |  | CHI | 0.0571 | 34.71 | 1.98
93281 | GUINCHO ELÉTRICO DE COLUNA, CAPACIDADE 400 KG, COM MOTO FREIO, MOTOR TRIFÁSICO DE 1,25 CV - CHP DIURNO. AF_03/2016 | SINAPI |  | CHP | 0.0412 | 35.9 | 1.47
[5 empty] | TOTAL Equipamento Custo Horário: |  | 3.45
Material |  | FONTE |  | UNID | COEFICIENTE | PREÇO UNITÁRIO | TOTAL
00004430 | CAIBRO NAO APARELHADO *5 X 6* CM, EM MACARANDUBA/MASSARANDUBA, ANGELIM OU EQUIVALENTE DA REGIAO - BRUTA | SINAPI |  | M | 2.336 | 13.31 | 31.09
00020247 | PREGO DE ACO POLIDO COM CABECA 15 X 15 (1 1/4 X 13) | SINAPI |  | KG | 0.07 | 18.06 | 1.26
00039027 | PREGO DE ACO POLIDO COM CABECA 19 X 36 (3 1/4 X 9) | SINAPI |  | KG | 0.05 | 16.3 | 0.81
00040568 | PREGO DE ACO POLIDO COM CABECA 22 X 48 (4 1/4 X 5) | SINAPI |  | KG | 0.03 | 16.44 | 0.49
00004408 | RIPA NAO APARELHADA, *1,5 X 5* CM, EM MACARANDUBA/MASSARANDUBA, ANGELIM OU EQUIVALENTE DA REGIAO - BRUTA | SINAPI |  | M | 2.573 | 2.53 | 6.5
00004425 | VIGA NAO APARELHADA *6 X 12* CM, EM MACARANDUBA/MASSARANDUBA, ANGELIM OU EQUIVALENTE DA REGIAO - BRUTA | SINAPI |  | M | 0.735 | 28.15 | 20.69
[5 empty] | TOTAL Material: |  | 60.84
Mão de Obra com Encargos Complementares |  | FONTE |  | UNID | COEFICIENTE | PREÇO UNITÁRIO | TOTAL
88239 | AJUDANTE DE CARPINTEIRO COM ENCARGOS COMPLEMENTARES | SINAPI |  | H | 0.402 | 23.23 | 9.33
88262 | CARPINTEIRO DE FORMAS COM ENCARGOS COMPLEMENTARES | SINAPI |  | H | 0.4 | 30.49 | 12.19
[5 empty] | TOTAL Mão de Obra com Encargos Complementares: |  | 21.52
[5 empty] | VALOR: |  | 85.81
94201 TELHAMENTO COM TELHA CERÂMICA CAPA-CANAL, TIPO COLONIAL, COM ATÉ 2 ÁGUAS, INCLUSO TRANSPORTE VERTICAL. AF_07/2019 (M2)
Equipamento Custo Horário |  | FONTE |  | UNID | COEFICIENTE | PREÇO UNITÁRIO | TOTAL
93282 | GUINCHO ELÉTRICO DE COLUNA, CAPACIDADE 400 KG, COM MOTO FREIO, MOTOR TRIFÁSICO DE 1,25 CV - CHI DIURNO. AF_03/2016 | SINAPI |  | CHI | 0.0516 | 34.71 | 1.79
93281 | GUINCHO ELÉTRICO DE COLUNA, CAPACIDADE 400 KG, COM MOTO FREIO, MOTOR TRIFÁSICO DE 1,25 CV - CHP DIURNO. AF_03/2016 | SINAPI |  | CHP | 0.0372 | 35.9 | 1.33
[5 empty] | TOTAL Equipamento Custo Horário: |  | 3.12
Material |  | FONTE |  | UNID | COEFICIENTE | PREÇO UNITÁRIO | TOTAL
00007173 | TELHA DE BARRO / CERAMICA, NAO ESMALTADA, TIPO COLONIAL, CANAL, PLAN, PAULISTA, COMPRIMENTO DE *44 A 50* CM, RENDIMENTO DE COBERTURA DE *26* TELHAS/M2 | SINAPI |  | MIL | 0.0275 | 1205 | 33.13
[5 empty] | TOTAL Material: |  | 33.13
Mão de Obra com Encargos Complementares |  | FONTE |  | UNID | COEFICIENTE | PREÇO UNITÁRIO | TOTAL
88316 | SERVENTE COM ENCARGOS COMPLEMENTARES | SINAPI |  | H | 0.399 | 22.72 | 9.06
88323 | TELHADISTA COM ENCARGOS COMPLEMENTARES | SINAPI |  | H | 0.133 | 30.22 | 4.01
[5 empty] | TOTAL Mão de Obra com Encargos Complementares: |  | 13.07
[5 empty] | VALOR: |  | 49.32
94221 CUMEEIRA PARA TELHA CERÂMICA EMBOÇADA COM ARGAMASSA TRAÇO 1:2:9 (CIMENTO, CAL E AREIA) PARA TELHADOS COM ATÉ 2 ÁGUAS, INCLUSO TRANSPORTE VERTICAL. AF_07/2019 (M)
Equipamento Custo Horário |  | FONTE |  | UNID | COEFICIENTE | PREÇO UNITÁRIO | TOTAL
93282 | GUINCHO ELÉTRICO DE COLUNA, CAPACIDADE 400 KG, COM MOTO FREIO, MOTOR TRIFÁSICO DE 1,25 CV - CHI DIURNO. AF_03/2016 | SINAPI |  | CHI | 0.0087 | 34.71 | 0.3
93281 | GUINCHO ELÉTRICO DE COLUNA, CAPACIDADE 400 KG, COM MOTO FREIO, MOTOR TRIFÁSICO DE 1,25 CV - CHP DIURNO. AF_03/2016 | SINAPI |  | CHP | 0.0063 | 35.9 | 0.22
[5 empty] | TOTAL Equipamento Custo Horário: |  | 0.52
Material |  | FONTE |  | UNID | COEFICIENTE | PREÇO UNITÁRIO | TOTAL
00007181 | CUMEEIRA PARA TELHA CERAMICA, COMPRIMENTO DE *41* CM, RENDIMENTO DE *3* TELHAS/M | SINAPI |  | UN | 3 | 3.12 | 9.36
[5 empty] | TOTAL Material: |  | 9.36
Mão de Obra com Encargos Complementares |  | FONTE |  | UNID | COEFICIENTE | PREÇO UNITÁRIO | TOTAL
88316 | SERVENTE COM ENCARGOS COMPLEMENTARES | SINAPI |  | H | 0.209 | 22.72 | 4.74
88323 | TELHADISTA COM ENCARGOS COMPLEMENTARES | SINAPI |  | H | 0.164 | 30.22 | 4.95
[5 empty] | TOTAL Mão de Obra com Encargos Complementares: |  | 9.69
Serviço |  | FONTE |  | UNID | COEFICIENTE | PREÇO UNITÁRIO | TOTAL
87337 | ARGAMASSA TRAÇO 1:2:9 (EM VOLUME DE CIMENTO, CAL E AREIA MÉDIA ÚMIDA) PARA EMBOÇO/MASSA ÚNICA/ASSENTAMENTO DE ALVENARIA DE VEDAÇÃO, PREPARO MECÂNICO COM MISTURADOR DE EIXO HORIZONTAL DE 300 KG. AF_08/2019 | SINAPI |  | M3 | 0.0117 | 757.91 | 8.86
[5 empty] | TOTAL Serviço: |  | 8.86
[5 empty] | VALOR: |  | 28.43
94229 CALHA EM CHAPA DE AÇO GALVANIZADO NÚMERO 24, DESENVOLVIMENTO DE 100 CM, INCLUSO TRANSPORTE VERTICAL. AF_07/2019 (M)
Equipamento Custo Horário |  | FONTE |  | UNID | COEFICIENTE | PREÇO UNITÁRIO | TOTAL
93282 | GUINCHO ELÉTRICO DE COLUNA, CAPACIDADE 400 KG, COM MOTO FREIO, MOTOR TRIFÁSICO DE 1,25 CV - CHI DIURNO. AF_03/2016 | SINAPI |  | CHI | 0.0183 | 34.71 | 0.63
93281 | GUINCHO ELÉTRICO DE COLUNA, CAPACIDADE 400 KG, COM MOTO FREIO, MOTOR TRIFÁSICO DE 1,25 CV - CHP DIURNO. AF_03/2016 | SINAPI |  | CHP | 0.0132 | 35.9 | 0.47
[5 empty] | TOTAL Equipamento Custo Horário: |  | 1.1
Material |  | FONTE |  | UNID | COEFICIENTE | PREÇO UNITÁRIO | TOTAL
00040784 | CALHA QUADRADA DE CHAPA DE ACO GALVANIZADA NUM 24, CORTE 100 CM | SINAPI |  | M | 1.05 | 88.05 | 92.45
00005061 | PREGO DE ACO POLIDO COM CABECA 18 X 27 (2 1/2 X 10) | SINAPI |  | KG | 0.025 | 16.04 | 0.4
00005104 | REBITE DE REPUXO EM ALUMINIO VAZADO, DIAMETRO 3,2 X 8 MM DE COMPRIMENTO (1KG = 1025 UNIDADES) | SINAPI |  | KG | 0.0049 | 92.43 | 0.45
00000142 | SELANTE ELASTICO MONOCOMPONENTE A BASE DE POLIURETANO (PU) PARA JUNTAS DIVERSAS | SINAPI |  | 310ML | 0.161 | 33.47 | 5.38
00013388 | SOLDA EM BARRA DE ESTANHO-CHUMBO 50/50 | SINAPI |  | KG | 0.18 | 162.59 | 29.26
[5 empty] | TOTAL Material: |  | 127.94
Mão de Obra com Encargos Complementares |  | FONTE |  | UNID | COEFICIENTE | PREÇO UNITÁRIO | TOTAL
88316 | SERVENTE COM ENCARGOS COMPLEMENTARES | SINAPI |  | H | 0.633 | 22.72 | 14.38
88323 | TELHADISTA COM ENCARGOS COMPLEMENTARES | SINAPI |  | H | 0.539 | 30.22 | 16.28
[5 empty] | TOTAL Mão de Obra com Encargos Complementares: |  | 30.66
[5 empty] | VALOR: |  | 159.7
S13610 Eletroduto de aço galvanizado, classe leve, dn 25 mm (1"), aparente, instalada em parede - fornecimento e instalaçâo. Rev 01_06/2024 (m)
Material |  | FONTE |  | UNID | COEFICIENTE | PREÇO UNITÁRIO | TOTAL
I14448 | Eletroduto de aço galvanizado, classe leve, dn 25 mm (1") | ORSE |  | m | 1.05 | 34.48 | 36.2
[5 empty] | TOTAL Material: |  | 36.2
Mão de Obra com Encargos Complementares |  | FONTE |  | UNID | COEFICIENTE | PREÇO UNITÁRIO | TOTAL
88264 | ELETRICISTA COM ENCARGOS COMPLEMENTARES | SINAPI |  | H | 0.1944 | 31.3 | 6.08
88316 | SERVENTE COM ENCARGOS COMPLEMENTARES | SINAPI |  | H | 0.1944 | 22.72 | 4.41
[5 empty] | TOTAL Mão de Obra com Encargos Complementares: |  | 10.49
Serviço |  | FONTE |  | UNID | COEFICIENTE | PREÇO UNITÁRIO | TOTAL
S91173S | Fixação de tubos verticais de pvc água, pvc esgoto, pvc água pluvial, cpvc, ppr, cobre ou aço, diâmetros menores ou iguais a 40 mm, com abraçadeira metálica rígida tipo u perfil 1 1/4", fixada em perfilado em parede. af_09/2023_ps | ORSE |  | m | 1 | 4.04 | 4.04
[5 empty] | TOTAL Serviço: |  | 4.04
[5 empty] | VALOR: |  | 50.73
S13613 Eletroduto de aço galvanizado, classe leve, dn 20 mm (3/4"), aparente, instalada em teto - fornecimento e instalaçâo (m)
Material |  | FONTE |  | UNID | COEFICIENTE | PREÇO UNITÁRIO | TOTAL
00021128 | ELETRODUTO EM ACO GALVANIZADO ELETROLITICO, LEVE, DIAMETRO 3/4", PAREDE DE 0,90 MM | SINAPI |  | M | 1.05 | 7.44 | 7.81
[5 empty] | TOTAL Material: |  | 7.81
Mão de Obra com Encargos Complementares |  | FONTE |  | UNID | COEFICIENTE | PREÇO UNITÁRIO | TOTAL
88264 | ELETRICISTA COM ENCARGOS COMPLEMENTARES | SINAPI |  | H | 0.0824 | 31.3 | 2.57
88316 | SERVENTE COM ENCARGOS COMPLEMENTARES | SINAPI |  | H | 0.0824 | 22.72 | 1.87
[5 empty] | TOTAL Mão de Obra com Encargos Complementares: |  | 4.44
Serviço |  | FONTE |  | UNID | COEFICIENTE | PREÇO UNITÁRIO | TOTAL
S91170S | Fixação de tubos horizontais de pvc água, pvc esgoto, pvc água pluvial, cpvc, ppr, cobre ou aço, diâmetros menores ou iguais a 40 mm, com abraçadeira metálica rígida tipo u perfil 1 1/4", fixada em perfilado em laje. af_09/2023_ps | ORSE |  | m | 1 | 10.86 | 10.86
[5 empty] | TOTAL Serviço: |  | 10.86
[5 empty] | VALOR: |  | 23.11
S13612 Eletroduto de aço galvanizado, classe leve, dn 20 mm (3/4"), aparente, instalada em parede - fornecimento e instalaçâo (m)
Material |  | FONTE |  | UNID | COEFICIENTE | PREÇO UNITÁRIO | TOTAL
00021128 | ELETRODUTO EM ACO GALVANIZADO ELETROLITICO, LEVE, DIAMETRO 3/4", PAREDE DE 0,90 MM | SINAPI |  | M | 1.05 | 7.44 | 7.81
[5 empty] | TOTAL Material: |  | 7.81
Mão de Obra com Encargos Complementares |  | FONTE |  | UNID | COEFICIENTE | PREÇO UNITÁRIO | TOTAL
88264 | ELETRICISTA COM ENCARGOS COMPLEMENTARES | SINAPI |  | H | 0.1944 | 31.3 | 6.08
88316 | SERVENTE COM ENCARGOS COMPLEMENTARES | SINAPI |  | H | 0.1944 | 22.72 | 4.41
[5 empty] | TOTAL Mão de Obra com Encargos Complementares: |  | 10.49
Serviço |  | FONTE |  | UNID | COEFICIENTE | PREÇO UNITÁRIO | TOTAL
S91173S | Fixação de tubos verticais de pvc água, pvc esgoto, pvc água pluvial, cpvc, ppr, cobre ou aço, diâmetros menores ou iguais a 40 mm, com abraçadeira metálica rígida tipo u perfil 1 1/4", fixada em perfilado em parede. af_09/2023_ps | ORSE |  | m | 1 | 4.04 | 4.04
[5 empty] | TOTAL Serviço: |  | 4.04
[5 empty] | VALOR: |  | 22.34
S04231 Curva 90 em ferro galvanizado d=1 ", fornecimento (Un)
Material |  | FONTE |  | UNID | COEFICIENTE | PREÇO UNITÁRIO | TOTAL
00001805 | CURVA 90 GRAUS DE FERRO GALVANIZADO, COM ROSCA BSP MACHO/FEMEA, DE 1" | SINAPI |  | UN | 1 | 31.91 | 31.91
[5 empty] | TOTAL Material: |  | 31.91
[5 empty] | VALOR: |  | 31.91
S13363 Luva de emenda para eletroduto, aço galvanizado, dn 20 mm (3/4"), aparente, instalada em teto - fornecimento e instalaçâo (un)
Material |  | FONTE |  | UNID | COEFICIENTE | PREÇO UNITÁRIO | TOTAL
00003909 | LUVA DE FERRO GALVANIZADO, COM ROSCA BSP, DE 3/4" | SINAPI |  | UN | 1 | 7.41 | 7.41
[5 empty] | TOTAL Material: |  | 7.41
Mão de Obra com Encargos Complementares |  | FONTE |  | UNID | COEFICIENTE | PREÇO UNITÁRIO | TOTAL
88264 | ELETRICISTA COM ENCARGOS COMPLEMENTARES | SINAPI |  | H | 0.1057 | 31.3 | 3.3
88316 | SERVENTE COM ENCARGOS COMPLEMENTARES | SINAPI |  | H | 0.1057 | 22.72 | 2.4
[5 empty] | TOTAL Mão de Obra com Encargos Complementares: |  | 5.7
[5 empty] | VALOR: |  | 13.11
S13376 Luva de emenda para eletroduto, aço galvanizado, dn 20 mm (3/4"), aparente, instalada em parede - fornecimento e instalaçâo (un)
Material |  | FONTE |  | UNID | COEFICIENTE | PREÇO UNITÁRIO | TOTAL
00002637 | LUVA PARA ELETRODUTO, EM ACO GALVANIZADO ELETROLITICO, COM ROSCA, DIAMETRO DE 20 MM (3/4") | SINAPI |  | UN | 1 | 1.37 | 1.37
[5 empty] | TOTAL Material: |  | 1.37
Mão de Obra com Encargos Complementares |  | FONTE |  | UNID | COEFICIENTE | PREÇO UNITÁRIO | TOTAL
88264 | ELETRICISTA COM ENCARGOS COMPLEMENTARES | SINAPI |  | H | 0.1827 | 31.3 | 5.71
88316 | SERVENTE COM ENCARGOS COMPLEMENTARES | SINAPI |  | H | 0.1827 | 22.72 | 4.15
[5 empty] | TOTAL Mão de Obra com Encargos Complementares: |  | 9.86
[5 empty] | VALOR: |  | 11.23
S13611 Luva de emenda para eletroduto, aço galvanizado, dn 25 mm (1"), aparente, instalada em parede - fornecimento e instalaçâo (un)
Material |  | FONTE |  | UNID | COEFICIENTE | PREÇO UNITÁRIO | TOTAL
I14415 | Luva de emenda para eletroduto em aço galvanizado dn 25mm (1") | ORSE |  | un | 1 | 4.59 | 4.59
[5 empty] | TOTAL Material: |  | 4.59
Mão de Obra com Encargos Complementares |  | FONTE |  | UNID | COEFICIENTE | PREÇO UNITÁRIO | TOTAL
88264 | ELETRICISTA COM ENCARGOS COMPLEMENTARES | SINAPI |  | H | 0.2033 | 31.3 | 6.36
88316 | SERVENTE COM ENCARGOS COMPLEMENTARES | SINAPI |  | H | 0.2033 | 22.72 | 4.61
[5 empty] | TOTAL Mão de Obra com Encargos Complementares: |  | 10.97
[5 empty] | VALOR: |  | 15.56
104785 FIXAÇÃO DE ELETRODUTOS, DIÂMETROS MENORES OU IGUAIS A 40 MM, COM ABRAÇADEIRA METÁLICA RÍGIDA TIPO D COM PARAFUSO DE FIXAÇÃO 1 1/4", FIXADA DIRETAMENTE NA LAJE OU PAREDE. AF_09/2023 (M)
Material |  | FONTE |  | UNID | COEFICIENTE | PREÇO UNITÁRIO | TOTAL
00000395 | ABRACADEIRA EM ACO PARA AMARRACAO DE ELETRODUTOS, TIPO D, COM 1 1/4" E PARAFUSO DE FIXACAO | SINAPI |  | UN | 1.25 | 3.76 | 4.7
00004350 | BUCHA DE NYLON, DIAMETRO DO FURO 8 MM, COMPRIMENTO 40 MM, COM PARAFUSO DE ROSCA SOBERBA, CABECA CHATA, FENDA SIMPLES, 4,8 X 50 MM | SINAPI |  | UN | 1.3125 | 0.73 | 0.95
[5 empty] | TOTAL Material: |  | 5.65
Mão de Obra com Encargos Complementares |  | FONTE |  | UNID | COEFICIENTE | PREÇO UNITÁRIO | TOTAL
88247 | AUXILIAR DE ELETRICISTA COM ENCARGOS COMPLEMENTARES | SINAPI |  | H | 0.0442 | 23.8 | 1.05
88264 | ELETRICISTA COM ENCARGOS COMPLEMENTARES | SINAPI |  | H | 0.1946 | 31.3 | 6.09
[5 empty] | TOTAL Mão de Obra com Encargos Complementares: |  | 7.14
[5 empty] | VALOR: |  | 12.79
95802 CONDULETE DE ALUMÍNIO, TIPO X, PARA ELETRODUTO DE AÇO GALVANIZADO DN 25 MM (1''), APARENTE - FORNECIMENTO E INSTALAÇÃO. AF_10/2022 (UN)
Material |  | FONTE |  | UNID | COEFICIENTE | PREÇO UNITÁRIO | TOTAL
00011950 | BUCHA DE NYLON SEM ABA S6, COM PARAFUSO DE 4,20 X 40 MM EM ACO ZINCADO COM ROSCA SOBERBA, CABECA CHATA E FENDA PHILLIPS | SINAPI |  | UN | 2 | 0.2 | 0.4
00002581 | CONDULETE DE ALUMINIO TIPO X, PARA ELETRODUTO ROSCAVEL DE 1", COM TAMPA CEGA | SINAPI |  | UN | 1 | 24.01 | 24.01
[5 empty] | TOTAL Material: |  | 24.41
Mão de Obra com Encargos Complementares |  | FONTE |  | UNID | COEFICIENTE | PREÇO UNITÁRIO | TOTAL
88247 | AUXILIAR DE ELETRICISTA COM ENCARGOS COMPLEMENTARES | SINAPI |  | H | 0.5254 | 23.8 | 12.5
88264 | ELETRICISTA COM ENCARGOS COMPLEMENTARES | SINAPI |  | H | 0.5254 | 31.3 | 16.44
[5 empty] | TOTAL Mão de Obra com Encargos Complementares: |  | 28.94
[5 empty] | VALOR: |  | 53.35
95796 CONDULETE DE ALUMÍNIO, TIPO T, PARA ELETRODUTO DE AÇO GALVANIZADO DN 25 MM (1''), APARENTE - FORNECIMENTO E INSTALAÇÃO. AF_10/2022 (UN)
Material |  | FONTE |  | UNID | COEFICIENTE | PREÇO UNITÁRIO | TOTAL
00011950 | BUCHA DE NYLON SEM ABA S6, COM PARAFUSO DE 4,20 X 40 MM EM ACO ZINCADO COM ROSCA SOBERBA, CABECA CHATA E FENDA PHILLIPS | SINAPI |  | UN | 2 | 0.2 | 0.4
00002586 | CONDULETE DE ALUMINIO TIPO T, PARA ELETRODUTO ROSCAVEL DE 1", COM TAMPA CEGA | SINAPI |  | UN | 1 | 25.09 | 25.09
[5 empty] | TOTAL Material: |  | 25.49
Mão de Obra com Encargos Complementares |  | FONTE |  | UNID | COEFICIENTE | PREÇO UNITÁRIO | TOTAL
88247 | AUXILIAR DE ELETRICISTA COM ENCARGOS COMPLEMENTARES | SINAPI |  | H | 0.4578 | 23.8 | 10.89
88264 | ELETRICISTA COM ENCARGOS COMPLEMENTARES | SINAPI |  | H | 0.4578 | 31.3 | 14.32
[5 empty] | TOTAL Mão de Obra com Encargos Complementares: |  | 25.21
[5 empty] | VALOR: |  | 50.7
S00381 Condulete em alumínio tipo "ll" de 1" (un)
Material |  | FONTE |  | UNID | COEFICIENTE | PREÇO UNITÁRIO | TOTAL
I00641 | Condulete tipo "LL" de 1" em alumínio fundido a prova de tempo, gases, vapores e pós. | ORSE |  | un | 1 | 18.5 | 18.5
[5 empty] | TOTAL Material: |  | 18.5
Mão de Obra com Encargos Complementares |  | FONTE |  | UNID | COEFICIENTE | PREÇO UNITÁRIO | TOTAL
88264 | ELETRICISTA COM ENCARGOS COMPLEMENTARES | SINAPI |  | H | 0.35 | 31.3 | 10.95
88316 | SERVENTE COM ENCARGOS COMPLEMENTARES | SINAPI |  | H | 0.35 | 22.72 | 7.95
[5 empty] | TOTAL Mão de Obra com Encargos Complementares: |  | 18.9
[5 empty] | VALOR: |  | 37.4
UFSB-59993625 CAIXA DE PASSAGEM 4X4" DE AÇO GALVANIZADO (UN)
Material |  | FONTE |  | UNID | COEFICIENTE | PREÇO UNITÁRIO | TOTAL
UFSB-I-06495304 | CAIXA DE PASSAGEM 4X4" DE AÇO GALVANIZADO | Composições |  | UN | 1 | 5.16 | 5.16
[5 empty] | TOTAL Material: |  | 5.16
Mão de Obra com Encargos Complementares |  | FONTE |  | UNID | COEFICIENTE | PREÇO UNITÁRIO | TOTAL
88247 | AUXILIAR DE ELETRICISTA COM ENCARGOS COMPLEMENTARES | SINAPI |  | H | 0.346 | 23.8 | 8.23
88264 | ELETRICISTA COM ENCARGOS COMPLEMENTARES | SINAPI |  | H | 0.346 | 31.3 | 10.83
[5 empty] | TOTAL Mão de Obra com Encargos Complementares: |  | 19.06
Observações: Composição criada com base na composição SINAPI 100556 fazendo-se a substituição dos insumos pelo SINAPI e/ou cotação de preços. |  |  |  |  | VALOR: |  | 24.22
98111 CAIXA DE INSPEÇÃO PARA ATERRAMENTO, CIRCULAR, EM POLIETILENO, DIÂMETRO INTERNO = 0,3 M. AF_12/2020 (UN)
Material |  | FONTE |  | UNID | COEFICIENTE | PREÇO UNITÁRIO | TOTAL
00034643 | CAIXA DE INSPECAO PARA ATERRAMENTO E PARA RAIOS, EM POLIPROPILENO, DIAMETRO = 300 MM X ALTURA = 400 MM (INCLUIDA TAMPA SEM ESCOTILHA) | SINAPI |  | UN | 1 | 37.95 | 37.95
[5 empty] | TOTAL Material: |  | 37.95
Mão de Obra com Encargos Complementares |  | FONTE |  | UNID | COEFICIENTE | PREÇO UNITÁRIO | TOTAL
88309 | PEDREIRO COM ENCARGOS COMPLEMENTARES | SINAPI |  | H | 0.1384 | 30.92 | 4.27
88316 | SERVENTE COM ENCARGOS COMPLEMENTARES | SINAPI |  | H | 0.1088 | 22.72 | 2.47
[5 empty] | TOTAL Mão de Obra com Encargos Complementares: |  | 6.74
Serviço |  | FONTE |  | UNID | COEFICIENTE | PREÇO UNITÁRIO | TOTAL
101618 | PREPARO DE FUNDO DE VALA COM LARGURA MENOR QUE 1,5 M, COM CAMADA DE AREIA, LANÇAMENTO MANUAL. AF_08/2020 | SINAPI |  | M3 | 0.0141 | 291.09 | 4.1
[5 empty] | TOTAL Serviço: |  | 4.1
[5 empty] | VALOR: |  | 48.79
S09051 Caixa de equalização p/aterramento 20x20x10cm de sobrepor p/11 terminais de pressão c/barramento (un)
Material |  | FONTE |  | UNID | COEFICIENTE | PREÇO UNITÁRIO | TOTAL
I09326 | Caixa de equalização p/aterramento 20x20x10cm de sobrepor p/11 terminais de pressão c/barramento (pára-raio) | ORSE |  | un | 1 | 349.06 | 349.06
[5 empty] | TOTAL Material: |  | 349.06
Mão de Obra com Encargos Complementares |  | FONTE |  | UNID | COEFICIENTE | PREÇO UNITÁRIO | TOTAL
88264 | ELETRICISTA COM ENCARGOS COMPLEMENTARES | SINAPI |  | H | 0.3 | 31.3 | 9.39
88316 | SERVENTE COM ENCARGOS COMPLEMENTARES | SINAPI |  | H | 0.3 | 22.72 | 6.81
[5 empty] | TOTAL Mão de Obra com Encargos Complementares: |  | 16.2
[5 empty] | VALOR: |  | 365.26
96986 HASTE DE ATERRAMENTO, DIÂMETRO 3/4", COM 3 METROS - FORNECIMENTO E INSTALAÇÃO. AF_08/2023 (UN)
Material |  | FONTE |  | UNID | COEFICIENTE | PREÇO UNITÁRIO | TOTAL
00003378 | HASTE DE ATERRAMENTO EM ACO COM 3,00 M DE COMPRIMENTO E DN = 3/4", REVESTIDA COM BAIXA CAMADA DE COBRE, SEM CONECTOR | SINAPI |  | UN | 1 | 103.35 | 103.35
[5 empty] | TOTAL Material: |  | 103.35
Mão de Obra com Encargos Complementares |  | FONTE |  | UNID | COEFICIENTE | PREÇO UNITÁRIO | TOTAL
88247 | AUXILIAR DE ELETRICISTA COM ENCARGOS COMPLEMENTARES | SINAPI |  | H | 0.3882 | 23.8 | 9.23
88264 | ELETRICISTA COM ENCARGOS COMPLEMENTARES | SINAPI |  | H | 0.3882 | 31.3 | 12.15
[5 empty] | TOTAL Mão de Obra com Encargos Complementares: |  | 21.38
[5 empty] | VALOR: |  | 124.73
JCA-99255273 CAIXA INTERNA/EXTERNA DE MEDICAO PARA 1 MEDIDOR TRIFASICO, COM VISOR, EM CHAPA DE ACO 18 USG (PADRAO DA CONCESSIONARIA LOCAL) (UN)
Material |  | FONTE |  | UNID | COEFICIENTE | PREÇO UNITÁRIO | TOTAL
00001062 | CAIXA INTERNA/EXTERNA DE MEDICAO PARA 1 MEDIDOR TRIFASICO, COM VISOR, EM CHAPA DE ACO 18 USG (PADRAO DA CONCESSIONARIA LOCAL) | SINAPI |  | UN | 1 | 249.14 | 249.14
[5 empty] | TOTAL Material: |  | 249.14
Mão de Obra com Encargos Complementares |  | FONTE |  | UNID | COEFICIENTE | PREÇO UNITÁRIO | TOTAL
88247 | AUXILIAR DE ELETRICISTA COM ENCARGOS COMPLEMENTARES | SINAPI |  | H | 0.4811 | 23.8 | 11.45
88264 | ELETRICISTA COM ENCARGOS COMPLEMENTARES | SINAPI |  | H | 0.4811 | 31.3 | 15.06
[5 empty] | TOTAL Mão de Obra com Encargos Complementares: |  | 26.51
Observações: Composição criada com base na composição SINAPI 102115 fazendo-se a substituição dos insumos pelo SINAPI e/ou cotação de preços. |  |  |  |  | VALOR: |  | 275.65
S08068 Luminária hermética de sobrepor, 2x32w, com corpo em chapa de aço fosfatizada e pintada eletrostacimanete, refletor facetado em alumínio anodizado, difusor em vidro temperado transparente, da Lumicenter. ref. CH02-S232 ou similar, completa (un)
Material |  | FONTE |  | UNID | COEFICIENTE | PREÇO UNITÁRIO | TOTAL
I01299 | Lâmpada fluorescente 32 w (Sylvania ou similar) | ORSE |  | un | 2 | 5.99 | 11.98
I08034 | Luminária hermética de sobrepor, 2x32w, com corpo em chapa de aço fosfatizada e pintada eletrostacimanete, refletor facetado em alumínio anodizado, difusor em vidro temperado transparente, da Lumicenter. ref. CH02-S232 ou similar | ORSE |  | un | 1 | 410.71 | 410.71
I01909 | Reator eletrônico alto fator de potência = 0,95 p/ lâmpada fuorescente 2 x 32 w | ORSE |  | un | 2 | 30 | 60
[5 empty] | TOTAL Material: |  | 482.69
Mão de Obra com Encargos Complementares |  | FONTE |  | UNID | COEFICIENTE | PREÇO UNITÁRIO | TOTAL
88264 | ELETRICISTA COM ENCARGOS COMPLEMENTARES | SINAPI |  | H | 0.5 | 31.3 | 15.65
88316 | SERVENTE COM ENCARGOS COMPLEMENTARES | SINAPI |  | H | 0.5 | 22.72 | 11.36
[5 empty] | TOTAL Mão de Obra com Encargos Complementares: |  | 27.01
[5 empty] | VALOR: |  | 509.7
S13156 Fonte Driver externa de 250ww, tensão de entrada AC 90 a 305v, tensão de saída DC 12v, uso externo (un)
Material |  | FONTE |  | UNID | COEFICIENTE | PREÇO UNITÁRIO | TOTAL
I13942 | Fonte Driver externa de 250ww, tensão de entrada AC 90 a 305v, tensão de saída DC 12v, uso externo | ORSE |  | un | 1 | 344.53 | 344.53
[5 empty] | TOTAL Material: |  | 344.53
Mão de Obra com Encargos Complementares |  | FONTE |  | UNID | COEFICIENTE | PREÇO UNITÁRIO | TOTAL
88264 | ELETRICISTA COM ENCARGOS COMPLEMENTARES | SINAPI |  | H | 1 | 31.3 | 31.3
88316 | SERVENTE COM ENCARGOS COMPLEMENTARES | SINAPI |  | H | 1 | 22.72 | 22.72
[5 empty] | TOTAL Mão de Obra com Encargos Complementares: |  | 54.02
[5 empty] | VALOR: |  | 398.55
92023 INTERRUPTOR SIMPLES (1 MÓDULO) COM 1 TOMADA DE EMBUTIR 2P+T 10 A, INCLUINDO SUPORTE E PLACA - FORNECIMENTO E INSTALAÇÃO. AF_03/2023 (UN)
Serviço |  | FONTE |  | UNID | COEFICIENTE | PREÇO UNITÁRIO | TOTAL
92022 | INTERRUPTOR SIMPLES (1 MÓDULO) COM 1 TOMADA DE EMBUTIR 2P+T 10 A, SEM SUPORTE E SEM PLACA - FORNECIMENTO E INSTALAÇÃO. AF_03/2023 | SINAPI |  | UN | 1 | 37.2 | 37.2
91946 | SUPORTE PARAFUSADO COM PLACA DE ENCAIXE 4" X 2" MÉDIO (1,30 M DO PISO) PARA PONTO ELÉTRICO - FORNECIMENTO E INSTALAÇÃO. AF_03/2023 | SINAPI |  | UN | 1 | 10.18 | 10.18
[5 empty] | TOTAL Serviço: |  | 47.38
[5 empty] | VALOR: |  | 47.38
91926 CABO DE COBRE FLEXÍVEL ISOLADO, 2,5 MM², ANTI-CHAMA 450/750 V, PARA CIRCUITOS TERMINAIS - FORNECIMENTO E INSTALAÇÃO. AF_03/2023 (M)
Material |  | FONTE |  | UNID | COEFICIENTE | PREÇO UNITÁRIO | TOTAL
00001014 | CABO DE COBRE, FLEXIVEL, CLASSE 4 OU 5, ISOLACAO EM PVC/A, ANTICHAMA BWF-B, 1 CONDUTOR, 450/750 V, SECAO NOMINAL 2,5 MM2 | SINAPI |  | M | 1.2434 | 2.39 | 2.97
00021127 | FITA ISOLANTE ADESIVA ANTICHAMA, USO ATE 750 V, EM ROLO DE 19 MM X 5 M | SINAPI |  | UN | 0.0094 | 4.14 | 0.03
[5 empty] | TOTAL Material: |  | 3
Mão de Obra com Encargos Complementares |  | FONTE |  | UNID | COEFICIENTE | PREÇO UNITÁRIO | TOTAL
88247 | AUXILIAR DE ELETRICISTA COM ENCARGOS COMPLEMENTARES | SINAPI |  | H | 0.029 | 23.8 | 0.69
88264 | ELETRICISTA COM ENCARGOS COMPLEMENTARES | SINAPI |  | H | 0.029 | 31.3 | 0.9
[5 empty] | TOTAL Mão de Obra com Encargos Complementares: |  | 1.59
[5 empty] | VALOR: |  | 4.59
91929 CABO DE COBRE FLEXÍVEL ISOLADO, 4 MM², ANTI-CHAMA 0,6/1,0 KV, PARA CIRCUITOS TERMINAIS - FORNECIMENTO E INSTALAÇÃO. AF_03/2023 (M)
Material |  | FONTE |  | UNID | COEFICIENTE | PREÇO UNITÁRIO | TOTAL
00001021 | CABO DE COBRE, FLEXIVEL, CLASSE 4 OU 5, ISOLACAO EM PVC/A, ANTICHAMA BWF-B, COBERTURA PVC-ST1, ANTICHAMA BWF-B, 1 CONDUTOR, 0,6/1 KV, SECAO NOMINAL 4 MM2 | SINAPI |  | M | 1.2434 | 4.35 | 5.4
00021127 | FITA ISOLANTE ADESIVA ANTICHAMA, USO ATE 750 V, EM ROLO DE 19 MM X 5 M | SINAPI |  | UN | 0.0094 | 4.14 | 0.03
[5 empty] | TOTAL Material: |  | 5.43
Mão de Obra com Encargos Complementares |  | FONTE |  | UNID | COEFICIENTE | PREÇO UNITÁRIO | TOTAL
88247 | AUXILIAR DE ELETRICISTA COM ENCARGOS COMPLEMENTARES | SINAPI |  | H | 0.039 | 23.8 | 0.92
88264 | ELETRICISTA COM ENCARGOS COMPLEMENTARES | SINAPI |  | H | 0.039 | 31.3 | 1.22
[5 empty] | TOTAL Mão de Obra com Encargos Complementares: |  | 2.14
[5 empty] | VALOR: |  | 7.57
S08082 Cabo de cobre nú 50 mm2 - fornecimento e assentamento (2,27m/kg) (kg)
Material |  | FONTE |  | UNID | COEFICIENTE | PREÇO UNITÁRIO | TOTAL
I02694 | Cabo de cobre nú 50 mm2 - 1/0 AWG | ORSE |  | kg | 1 | 135.15 | 135.15
[5 empty] | TOTAL Material: |  | 135.15
Mão de Obra com Encargos Complementares |  | FONTE |  | UNID | COEFICIENTE | PREÇO UNITÁRIO | TOTAL
88264 | ELETRICISTA COM ENCARGOS COMPLEMENTARES | SINAPI |  | H | 0.16 | 31.3 | 5
88316 | SERVENTE COM ENCARGOS COMPLEMENTARES | SINAPI |  | H | 0.16 | 22.72 | 3.63
[5 empty] | TOTAL Mão de Obra com Encargos Complementares: |  | 8.63
[5 empty] | VALOR: |  | 143.78
101881 QUADRO DE DISTRIBUIÇÃO DE ENERGIA EM CHAPA DE AÇO GALVANIZADO, DE EMBUTIR, COM BARRAMENTO TRIFÁSICO, PARA 40 DISJUNTORES DIN 100A - FORNECIMENTO E INSTALAÇÃO. AF_07/2025 (UN)
Material |  | FONTE |  | UNID | COEFICIENTE | PREÇO UNITÁRIO | TOTAL
00012042 | QUADRO DE DISTRIBUICAO COM BARRAMENTO TRIFASICO, DE EMBUTIR, EM CHAPA DE ACO GALVANIZADO, PARA 40 DISJUNTORES DIN, 100 A | SINAPI |  | UN | 1 | 825.11 | 825.11
[5 empty] | TOTAL Material: |  | 825.11
Mão de Obra com Encargos Complementares |  | FONTE |  | UNID | COEFICIENTE | PREÇO UNITÁRIO | TOTAL
88247 | AUXILIAR DE ELETRICISTA COM ENCARGOS COMPLEMENTARES | SINAPI |  | H | 2.056 | 23.8 | 48.93
88264 | ELETRICISTA COM ENCARGOS COMPLEMENTARES | SINAPI |  | H | 2.056 | 31.3 | 64.35
[5 empty] | TOTAL Mão de Obra com Encargos Complementares: |  | 113.28
Serviço |  | FONTE |  | UNID | COEFICIENTE | PREÇO UNITÁRIO | TOTAL
87367 | ARGAMASSA TRAÇO 1:1:6 (EM VOLUME DE CIMENTO, CAL E AREIA MÉDIA ÚMIDA) PARA EMBOÇO/MASSA ÚNICA/ASSENTAMENTO DE ALVENARIA DE VEDAÇÃO, PREPARO MANUAL. AF_08/2019 | SINAPI |  | M3 | 0.0189 | 830.61 | 15.69
[5 empty] | TOTAL Serviço: |  | 15.69
[5 empty] | VALOR: |  | 954.08
93654 DISJUNTOR MONOPOLAR TIPO DIN, CORRENTE NOMINAL DE 16A - FORNECIMENTO E INSTALAÇÃO. AF_07/2025 (UN)
Material |  | FONTE |  | UNID | COEFICIENTE | PREÇO UNITÁRIO | TOTAL
00034653 | DISJUNTOR TERMOMAGNETICO PARA TRILHO DIN (IEC), MONOPOLAR, 6 - 32 A | SINAPI |  | UN | 1 | 8.44 | 8.44
00001570 | TERMINAL A COMPRESSAO EM COBRE ESTANHADO PARA CABO 2,5 MM2, 1 FURO E 1 COMPRESSAO, PARA PARAFUSO DE FIXACAO M5 | SINAPI |  | UN | 1 | 0.87 | 0.87
[5 empty] | TOTAL Material: |  | 9.31
Mão de Obra com Encargos Complementares |  | FONTE |  | UNID | COEFICIENTE | PREÇO UNITÁRIO | TOTAL
88247 | AUXILIAR DE ELETRICISTA COM ENCARGOS COMPLEMENTARES | SINAPI |  | H | 0.035428 | 23.8 | 0.84
88264 | ELETRICISTA COM ENCARGOS COMPLEMENTARES | SINAPI |  | H | 0.035428 | 31.3 | 1.1
[5 empty] | TOTAL Mão de Obra com Encargos Complementares: |  | 1.94
[5 empty] | VALOR: |  | 11.25
93656 DISJUNTOR MONOPOLAR TIPO DIN, CORRENTE NOMINAL DE 25A - FORNECIMENTO E INSTALAÇÃO. AF_07/2025 (UN)
Material |  | FONTE |  | UNID | COEFICIENTE | PREÇO UNITÁRIO | TOTAL
00034653 | DISJUNTOR TERMOMAGNETICO PARA TRILHO DIN (IEC), MONOPOLAR, 6 - 32 A | SINAPI |  | UN | 1 | 8.44 | 8.44
00001571 | TERMINAL A COMPRESSAO EM COBRE ESTANHADO PARA CABO 4 MM2, 1 FURO E 1 COMPRESSAO, PARA PARAFUSO DE FIXACAO M5 | SINAPI |  | UN | 1 | 1.13 | 1.13
[5 empty] | TOTAL Material: |  | 9.57
Mão de Obra com Encargos Complementares |  | FONTE |  | UNID | COEFICIENTE | PREÇO UNITÁRIO | TOTAL
88247 | AUXILIAR DE ELETRICISTA COM ENCARGOS COMPLEMENTARES | SINAPI |  | H | 0.063964 | 23.8 | 1.52
88264 | ELETRICISTA COM ENCARGOS COMPLEMENTARES | SINAPI |  | H | 0.063964 | 31.3 | 2
[5 empty] | TOTAL Mão de Obra com Encargos Complementares: |  | 3.52
[5 empty] | VALOR: |  | 13.09
JCA-51202248 DISPOSITIVO DPS CLASSE II, 1 POLO, TENSAO MAXIMA DE 275 V, CORRENTE MAXIMA DE *45* KA (TIPO AC) (UN)
Material |  | FONTE |  | UNID | COEFICIENTE | PREÇO UNITÁRIO | TOTAL
00039471 | DISPOSITIVO DPS CLASSE II, 1 POLO, TENSAO MAXIMA DE 275 V, CORRENTE MAXIMA DE *45* KA (TIPO AC) | SINAPI |  | UN | 1 | 97.24 | 97.24
00001574 | TERMINAL A COMPRESSAO EM COBRE ESTANHADO PARA CABO 10 MM2, 1 FURO E 1 COMPRESSAO, PARA PARAFUSO DE FIXACAO M6 | SINAPI |  | UN | 3 | 1.46 | 4.38
[5 empty] | TOTAL Material: |  | 101.62
Mão de Obra com Encargos Complementares |  | FONTE |  | UNID | COEFICIENTE | PREÇO UNITÁRIO | TOTAL
88247 | AUXILIAR DE ELETRICISTA COM ENCARGOS COMPLEMENTARES | SINAPI |  | H | 0.4057 | 23.8 | 9.66
88264 | ELETRICISTA COM ENCARGOS COMPLEMENTARES | SINAPI |  | H | 0.4057 | 31.3 | 12.7
[5 empty] | TOTAL Mão de Obra com Encargos Complementares: |  | 22.36
Observações: COPIA SINAPI - CE - 2024/06 COM DESONERAÇÃO (REF: 07/2024) 42950 |  |  |  |  | VALOR: |  | 123.98
93671 DISJUNTOR TRIPOLAR TIPO DIN, CORRENTE NOMINAL DE 32A - FORNECIMENTO E INSTALAÇÃO. AF_07/2025 (UN)
Material |  | FONTE |  | UNID | COEFICIENTE | PREÇO UNITÁRIO | TOTAL
00034709 | DISJUNTOR TERMOMAGNETICO PARA TRILHO DIN (IEC), TRIPOLAR, 10 - 50 A | SINAPI |  | UN | 1 | 59.32 | 59.32
00001573 | TERMINAL A COMPRESSAO EM COBRE ESTANHADO PARA CABO 6 MM2, 1 FURO E 1 COMPRESSAO, PARA PARAFUSO DE FIXACAO M6 | SINAPI |  | UN | 3 | 1.35 | 4.05
[5 empty] | TOTAL Material: |  | 63.37
Mão de Obra com Encargos Complementares |  | FONTE |  | UNID | COEFICIENTE | PREÇO UNITÁRIO | TOTAL
88247 | AUXILIAR DE ELETRICISTA COM ENCARGOS COMPLEMENTARES | SINAPI |  | H | 0.26038 | 23.8 | 6.19
88264 | ELETRICISTA COM ENCARGOS COMPLEMENTARES | SINAPI |  | H | 0.26038 | 31.3 | 8.14
[5 empty] | TOTAL Mão de Obra com Encargos Complementares: |  | 14.33
[5 empty] | VALOR: |  | 77.7
JCA-04107877 MONTAGEM E INSTALAÇÃO DE QUADRO ELÉTRICO ATÉ 20 DISJUNTORES (UN)
Mão de Obra com Encargos Complementares |  | FONTE |  | UNID | COEFICIENTE | PREÇO UNITÁRIO | TOTAL
88247 | AUXILIAR DE ELETRICISTA COM ENCARGOS COMPLEMENTARES | SINAPI |  | H | 1.6926 | 23.8 | 40.28
88264 | ELETRICISTA COM ENCARGOS COMPLEMENTARES | SINAPI |  | H | 1.6926 | 31.3 | 52.98
[5 empty] | TOTAL Mão de Obra com Encargos Complementares: |  | 93.26
Observações: COPIA SINAPI - CE - 2022/05 COM DESONERAÇÃO (REF: 06/2022)32425 |  |  |  |  | VALOR: |  | 93.26
S12845 Placa de advertência 470 x 340 mm ,metálica (perigo de morte) (un)
Material |  | FONTE |  | UNID | COEFICIENTE | PREÇO UNITÁRIO | TOTAL
I13570 | Placa advertência 470 x 340mm, metálica ( perigo de morte ) | ORSE |  | Un | 1 | 16.27 | 16.27
[5 empty] | TOTAL Material: |  | 16.27
Mão de Obra com Encargos Complementares |  | FONTE |  | UNID | COEFICIENTE | PREÇO UNITÁRIO | TOTAL
88264 | ELETRICISTA COM ENCARGOS COMPLEMENTARES | SINAPI |  | H | 0.6 | 31.3 | 18.78
88316 | SERVENTE COM ENCARGOS COMPLEMENTARES | SINAPI |  | H | 0.6 | 22.72 | 13.63
[5 empty] | TOTAL Mão de Obra com Encargos Complementares: |  | 32.41
[5 empty] | VALOR: |  | 48.68
UFSB-67117653 TAPETE DE BORRACHA 100X50CM - HOMOLOGADO E COM CERTIFICADO PARA NR-10 NA ISOLAÇÃO DA SUBESTAÇÃO (pç)
Material |  | FONTE |  | UNID | COEFICIENTE | PREÇO UNITÁRIO | TOTAL
CFCA-18697532 | TAPETE DE BORRACHA - HOMOLOGADO E COM CERTIFICADO PARA NR-10 | Composições |  | UN | 1 | 150.12 | 150.12
[5 empty] | TOTAL Material: |  | 150.12
Mão de Obra com Encargos Complementares |  | FONTE |  | UNID | COEFICIENTE | PREÇO UNITÁRIO | TOTAL
88247 | AUXILIAR DE ELETRICISTA COM ENCARGOS COMPLEMENTARES | SINAPI |  | H | 3 | 23.8 | 71.4
88264 | ELETRICISTA COM ENCARGOS COMPLEMENTARES | SINAPI |  | H | 3 | 31.3 | 93.9
[5 empty] | TOTAL Mão de Obra com Encargos Complementares: |  | 165.3
Observações: Composição criada com base no ORSE 12844 fazendo-se as substituições de M.O. pelas do SINAPI. Para materiais foram usados insumos SINAPI (quando existentes) ou cotações quando necessário. |  |  |  |  | VALOR: |  | 315.42
S12891 Placa de sinalizacao, fotoluminescente, em pvc , com logotipo "Extintor de incêndio portátil com rodas" - Placa E11 (un)
Material |  | FONTE |  | UNID | COEFICIENTE | PREÇO UNITÁRIO | TOTAL
I13657 | Placa de sinalizacao, fotoluminescente, em pvc , com logotipo "Extintor de incêndio portátil com rodas" - Placa E11 | ORSE |  | un | 1 | 14.41 | 14.41
[5 empty] | TOTAL Material: |  | 14.41
Mão de Obra com Encargos Complementares |  | FONTE |  | UNID | COEFICIENTE | PREÇO UNITÁRIO | TOTAL
88316 | SERVENTE COM ENCARGOS COMPLEMENTARES | SINAPI |  | H | 0.2 | 22.72 | 4.54
[5 empty] | TOTAL Mão de Obra com Encargos Complementares: |  | 4.54
[5 empty] | VALOR: |  | 18.95
S08752 Extintor de pó químico seco (PQS), capacidade 20 kg sobre rodas (un)
Material |  | FONTE |  | UNID | COEFICIENTE | PREÇO UNITÁRIO | TOTAL
I09000 | Extintor de pó químico (PQS), capacidade 20 kg sobre rodas (ABC) | ORSE |  | un | 1 | 2398.47 | 2398.47
[5 empty] | TOTAL Material: |  | 2398.47
[5 empty] | VALOR: |  | 2398.47
89356 TUBO, PVC, SOLDÁVEL, DE 25MM, INSTALADO EM RAMAL OU SUB-RAMAL DE ÁGUA - FORNECIMENTO E INSTALAÇÃO. AF_06/2022 (M)
Material |  | FONTE |  | UNID | COEFICIENTE | PREÇO UNITÁRIO | TOTAL
00038383 | LIXA D'AGUA EM FOLHA, COR PRETA, GRAO 100 | SINAPI |  | UN | 0.0886 | 1.9 | 0.16
00009868 | TUBO PVC, SOLDAVEL, DE 25 MM, AGUA FRIA (NBR-5648) | SINAPI |  | M | 1.0493 | 3.93 | 4.12
[5 empty] | TOTAL Material: |  | 4.28
Mão de Obra com Encargos Complementares |  | FONTE |  | UNID | COEFICIENTE | PREÇO UNITÁRIO | TOTAL
88248 | AUXILIAR DE ENCANADOR OU BOMBEIRO HIDRÁULICO COM ENCARGOS COMPLEMENTARES | SINAPI |  | H | 0.38 | 22.84 | 8.67
88267 | ENCANADOR OU BOMBEIRO HIDRÁULICO COM ENCARGOS COMPLEMENTARES | SINAPI |  | H | 0.38 | 30.2 | 11.47
[5 empty] | TOTAL Mão de Obra com Encargos Complementares: |  | 20.14
[5 empty] | VALOR: |  | 24.42
89383 ADAPTADOR CURTO COM BOLSA E ROSCA PARA REGISTRO, PVC, SOLDÁVEL, DN 25MM X 3/4, INSTALADO EM RAMAL OU SUB-RAMAL DE ÁGUA - FORNECIMENTO E INSTALAÇÃO. AF_06/2022 (UN)
Material |  | FONTE |  | UNID | COEFICIENTE | PREÇO UNITÁRIO | TOTAL
00000065 | ADAPTADOR PVC SOLDAVEL CURTO COM BOLSA E ROSCA, 25 MM X 3/4", PARA AGUA FRIA | SINAPI |  | UN | 1 | 0.84 | 0.84
00000122 | ADESIVO PLASTICO PARA PVC, FRASCO COM *850* GR | SINAPI |  | UN | 0.0059 | 63.09 | 0.37
00038383 | LIXA D'AGUA EM FOLHA, COR PRETA, GRAO 100 | SINAPI |  | UN | 0.0315 | 1.9 | 0.05
00020083 | SOLUCAO PREPARADORA / LIMPADORA PARA PVC, FRASCO COM 1000 CM3 | SINAPI |  | UN | 0.007 | 71.48 | 0.5
[5 empty] | TOTAL Material: |  | 1.76
Mão de Obra com Encargos Complementares |  | FONTE |  | UNID | COEFICIENTE | PREÇO UNITÁRIO | TOTAL
88248 | AUXILIAR DE ENCANADOR OU BOMBEIRO HIDRÁULICO COM ENCARGOS COMPLEMENTARES | SINAPI |  | H | 0.0944 | 22.84 | 2.15
88267 | ENCANADOR OU BOMBEIRO HIDRÁULICO COM ENCARGOS COMPLEMENTARES | SINAPI |  | H | 0.0944 | 30.2 | 2.85
[5 empty] | TOTAL Mão de Obra com Encargos Complementares: |  | 5
[5 empty] | VALOR: |  | 6.76
90373 JOELHO 90 GRAUS COM BUCHA DE LATÃO, PVC, SOLDÁVEL, DN 25MM, X 1/2 INSTALADO EM RAMAL OU SUB-RAMAL DE ÁGUA - FORNECIMENTO E INSTALAÇÃO. AF_06/2022 (UN)
Material |  | FONTE |  | UNID | COEFICIENTE | PREÇO UNITÁRIO | TOTAL
00000122 | ADESIVO PLASTICO PARA PVC, FRASCO COM *850* GR | SINAPI |  | UN | 0.0059 | 63.09 | 0.37
00020147 | JOELHO PVC, SOLDAVEL, COM BUCHA DE LATAO, 90 GRAUS, 25 MM X 1/2", PARA AGUA FRIA PREDIAL | SINAPI |  | UN | 1 | 5.07 | 5.07
00038383 | LIXA D'AGUA EM FOLHA, COR PRETA, GRAO 100 | SINAPI |  | UN | 0.0315 | 1.9 | 0.05
00020083 | SOLUCAO PREPARADORA / LIMPADORA PARA PVC, FRASCO COM 1000 CM3 | SINAPI |  | UN | 0.007 | 71.48 | 0.5
[5 empty] | TOTAL Material: |  | 5.99
Mão de Obra com Encargos Complementares |  | FONTE |  | UNID | COEFICIENTE | PREÇO UNITÁRIO | TOTAL
88248 | AUXILIAR DE ENCANADOR OU BOMBEIRO HIDRÁULICO COM ENCARGOS COMPLEMENTARES | SINAPI |  | H | 0.1312 | 22.84 | 2.99
88267 | ENCANADOR OU BOMBEIRO HIDRÁULICO COM ENCARGOS COMPLEMENTARES | SINAPI |  | H | 0.1312 | 30.2 | 3.96
[5 empty] | TOTAL Mão de Obra com Encargos Complementares: |  | 6.95
[5 empty] | VALOR: |  | 12.94
89362 JOELHO 90 GRAUS, PVC, SOLDÁVEL, DN 25MM, INSTALADO EM RAMAL OU SUB-RAMAL DE ÁGUA - FORNECIMENTO E INSTALAÇÃO. AF_06/2022 (UN)
Material |  | FONTE |  | UNID | COEFICIENTE | PREÇO UNITÁRIO | TOTAL
00000122 | ADESIVO PLASTICO PARA PVC, FRASCO COM *850* GR | SINAPI |  | UN | 0.0071 | 63.09 | 0.44
00003529 | JOELHO PVC, SOLDAVEL, 90 GRAUS, 25 MM, COR MARROM, PARA AGUA FRIA PREDIAL | SINAPI |  | UN | 1 | 0.69 | 0.69
00038383 | LIXA D'AGUA EM FOLHA, COR PRETA, GRAO 100 | SINAPI |  | UN | 0.0338 | 1.9 | 0.06
00020083 | SOLUCAO PREPARADORA / LIMPADORA PARA PVC, FRASCO COM 1000 CM3 | SINAPI |  | UN | 0.008 | 71.48 | 0.57
[5 empty] | TOTAL Material: |  | 1.76
Mão de Obra com Encargos Complementares |  | FONTE |  | UNID | COEFICIENTE | PREÇO UNITÁRIO | TOTAL
88248 | AUXILIAR DE ENCANADOR OU BOMBEIRO HIDRÁULICO COM ENCARGOS COMPLEMENTARES | SINAPI |  | H | 0.152 | 22.84 | 3.47
88267 | ENCANADOR OU BOMBEIRO HIDRÁULICO COM ENCARGOS COMPLEMENTARES | SINAPI |  | H | 0.152 | 30.2 | 4.59
[5 empty] | TOTAL Mão de Obra com Encargos Complementares: |  | 8.06
[5 empty] | VALOR: |  | 9.82
89396 TÊ COM BUCHA DE LATÃO NA BOLSA CENTRAL, PVC, SOLDÁVEL, DN 25MM X 1/2, INSTALADO EM RAMAL OU SUB-RAMAL DE ÁGUA - FORNECIMENTO E INSTALAÇÃO. AF_06/2022 (UN)
Material |  | FONTE |  | UNID | COEFICIENTE | PREÇO UNITÁRIO | TOTAL
00000122 | ADESIVO PLASTICO PARA PVC, FRASCO COM *850* GR | SINAPI |  | UN | 0.0088 | 63.09 | 0.55
00038383 | LIXA D'AGUA EM FOLHA, COR PRETA, GRAO 100 | SINAPI |  | UN | 0.0484 | 1.9 | 0.09
00020083 | SOLUCAO PREPARADORA / LIMPADORA PARA PVC, FRASCO COM 1000 CM3 | SINAPI |  | UN | 0.0105 | 71.48 | 0.75
00007137 | TE PVC, SOLDAVEL, COM BUCHA DE LATAO NA BOLSA CENTRAL, 90 GRAUS, 25 MM X 1/2", PARA AGUA FRIA PREDIAL | SINAPI |  | UN | 1 | 9.47 | 9.47
[5 empty] | TOTAL Material: |  | 10.86
Mão de Obra com Encargos Complementares |  | FONTE |  | UNID | COEFICIENTE | PREÇO UNITÁRIO | TOTAL
88248 | AUXILIAR DE ENCANADOR OU BOMBEIRO HIDRÁULICO COM ENCARGOS COMPLEMENTARES | SINAPI |  | H | 0.1748 | 22.84 | 3.99
88267 | ENCANADOR OU BOMBEIRO HIDRÁULICO COM ENCARGOS COMPLEMENTARES | SINAPI |  | H | 0.1748 | 30.2 | 5.27
[5 empty] | TOTAL Mão de Obra com Encargos Complementares: |  | 9.26
[5 empty] | VALOR: |  | 20.12
89395 TE, PVC, SOLDÁVEL, DN 25MM, INSTALADO EM RAMAL OU SUB-RAMAL DE ÁGUA - FORNECIMENTO E INSTALAÇÃO. AF_06/2022 (UN)
Material |  | FONTE |  | UNID | COEFICIENTE | PREÇO UNITÁRIO | TOTAL
00000122 | ADESIVO PLASTICO PARA PVC, FRASCO COM *850* GR | SINAPI |  | UN | 0.0106 | 63.09 | 0.66
00038383 | LIXA D'AGUA EM FOLHA, COR PRETA, GRAO 100 | SINAPI |  | UN | 0.0507 | 1.9 | 0.09
00020083 | SOLUCAO PREPARADORA / LIMPADORA PARA PVC, FRASCO COM 1000 CM3 | SINAPI |  | UN | 0.012 | 71.48 | 0.85
00007139 | TE SOLDAVEL, PVC, 90 GRAUS, 25 MM, PARA AGUA FRIA PREDIAL (NBR 5648) | SINAPI |  | UN | 1 | 1.14 | 1.14
[5 empty] | TOTAL Material: |  | 2.74
Mão de Obra com Encargos Complementares |  | FONTE |  | UNID | COEFICIENTE | PREÇO UNITÁRIO | TOTAL
88248 | AUXILIAR DE ENCANADOR OU BOMBEIRO HIDRÁULICO COM ENCARGOS COMPLEMENTARES | SINAPI |  | H | 0.2026 | 22.84 | 4.62
88267 | ENCANADOR OU BOMBEIRO HIDRÁULICO COM ENCARGOS COMPLEMENTARES | SINAPI |  | H | 0.2026 | 30.2 | 6.11
[5 empty] | TOTAL Mão de Obra com Encargos Complementares: |  | 10.73
[5 empty] | VALOR: |  | 13.47
89402 TUBO, PVC, SOLDÁVEL, DE 25MM, INSTALADO EM RAMAL DE DISTRIBUIÇÃO DE ÁGUA - FORNECIMENTO E INSTALAÇÃO. AF_06/2022 (M)
Material |  | FONTE |  | UNID | COEFICIENTE | PREÇO UNITÁRIO | TOTAL
00038383 | LIXA D'AGUA EM FOLHA, COR PRETA, GRAO 100 | SINAPI |  | UN | 0.037 | 1.9 | 0.07
00009868 | TUBO PVC, SOLDAVEL, DE 25 MM, AGUA FRIA (NBR-5648) | SINAPI |  | M | 1.0493 | 3.93 | 4.12
[5 empty] | TOTAL Material: |  | 4.19
Mão de Obra com Encargos Complementares |  | FONTE |  | UNID | COEFICIENTE | PREÇO UNITÁRIO | TOTAL
88248 | AUXILIAR DE ENCANADOR OU BOMBEIRO HIDRÁULICO COM ENCARGOS COMPLEMENTARES | SINAPI |  | H | 0.1586 | 22.84 | 3.62
88267 | ENCANADOR OU BOMBEIRO HIDRÁULICO COM ENCARGOS COMPLEMENTARES | SINAPI |  | H | 0.1586 | 30.2 | 4.78
[5 empty] | TOTAL Mão de Obra com Encargos Complementares: |  | 8.4
[5 empty] | VALOR: |  | 12.59
89429 ADAPTADOR CURTO COM BOLSA E ROSCA PARA REGISTRO, PVC, SOLDÁVEL, DN 25MM X 3/4, INSTALADO EM RAMAL DE DISTRIBUIÇÃO DE ÁGUA - FORNECIMENTO E INSTALAÇÃO. AF_06/2022 (UN)
Material |  | FONTE |  | UNID | COEFICIENTE | PREÇO UNITÁRIO | TOTAL
00000065 | ADAPTADOR PVC SOLDAVEL CURTO COM BOLSA E ROSCA, 25 MM X 3/4", PARA AGUA FRIA | SINAPI |  | UN | 1 | 0.84 | 0.84
00000122 | ADESIVO PLASTICO PARA PVC, FRASCO COM *850* GR | SINAPI |  | UN | 0.0059 | 63.09 | 0.37
00038383 | LIXA D'AGUA EM FOLHA, COR PRETA, GRAO 100 | SINAPI |  | UN | 0.0281 | 1.9 | 0.05
00020083 | SOLUCAO PREPARADORA / LIMPADORA PARA PVC, FRASCO COM 1000 CM3 | SINAPI |  | UN | 0.007 | 71.48 | 0.5
[5 empty] | TOTAL Material: |  | 1.76
Mão de Obra com Encargos Complementares |  | FONTE |  | UNID | COEFICIENTE | PREÇO UNITÁRIO | TOTAL
88248 | AUXILIAR DE ENCANADOR OU BOMBEIRO HIDRÁULICO COM ENCARGOS COMPLEMENTARES | SINAPI |  | H | 0.0844 | 22.84 | 1.92
88267 | ENCANADOR OU BOMBEIRO HIDRÁULICO COM ENCARGOS COMPLEMENTARES | SINAPI |  | H | 0.0844 | 30.2 | 2.54
[5 empty] | TOTAL Mão de Obra com Encargos Complementares: |  | 4.46
[5 empty] | VALOR: |  | 6.22
89408 JOELHO 90 GRAUS, PVC, SOLDÁVEL, DN 25MM, INSTALADO EM RAMAL DE DISTRIBUIÇÃO DE ÁGUA - FORNECIMENTO E INSTALAÇÃO. AF_06/2022 (UN)
Material |  | FONTE |  | UNID | COEFICIENTE | PREÇO UNITÁRIO | TOTAL
00000122 | ADESIVO PLASTICO PARA PVC, FRASCO COM *850* GR | SINAPI |  | UN | 0.0071 | 63.09 | 0.44
00003529 | JOELHO PVC, SOLDAVEL, 90 GRAUS, 25 MM, COR MARROM, PARA AGUA FRIA PREDIAL | SINAPI |  | UN | 1 | 0.69 | 0.69
00038383 | LIXA D'AGUA EM FOLHA, COR PRETA, GRAO 100 | SINAPI |  | UN | 0.0302 | 1.9 | 0.05
00020083 | SOLUCAO PREPARADORA / LIMPADORA PARA PVC, FRASCO COM 1000 CM3 | SINAPI |  | UN | 0.008 | 71.48 | 0.57
[5 empty] | TOTAL Material: |  | 1.75
Mão de Obra com Encargos Complementares |  | FONTE |  | UNID | COEFICIENTE | PREÇO UNITÁRIO | TOTAL
88248 | AUXILIAR DE ENCANADOR OU BOMBEIRO HIDRÁULICO COM ENCARGOS COMPLEMENTARES | SINAPI |  | H | 0.1359 | 22.84 | 3.1
88267 | ENCANADOR OU BOMBEIRO HIDRÁULICO COM ENCARGOS COMPLEMENTARES | SINAPI |  | H | 0.1359 | 30.2 | 4.1
[5 empty] | TOTAL Mão de Obra com Encargos Complementares: |  | 7.2
[5 empty] | VALOR: |  | 8.95
89426 LUVA DE REDUÇÃO, PVC, SOLDÁVEL, DN 32MM X 25MM, INSTALADO EM RAMAL DE DISTRIBUIÇÃO DE ÁGUA - FORNECIMENTO E INSTALAÇÃO. AF_06/2022 (UN)
Material |  | FONTE |  | UNID | COEFICIENTE | PREÇO UNITÁRIO | TOTAL
00000122 | ADESIVO PLASTICO PARA PVC, FRASCO COM *850* GR | SINAPI |  | UN | 0.0082 | 63.09 | 0.51
00038383 | LIXA D'AGUA EM FOLHA, COR PRETA, GRAO 100 | SINAPI |  | UN | 0.0331 | 1.9 | 0.06
00003869 | LUVA DE REDUCAO SOLDAVEL, PVC, 32 MM X 25 MM, PARA AGUA FRIA PREDIAL | SINAPI |  | UN | 1 | 2.94 | 2.94
00020083 | SOLUCAO PREPARADORA / LIMPADORA PARA PVC, FRASCO COM 1000 CM3 | SINAPI |  | UN | 0.0095 | 71.48 | 0.67
[5 empty] | TOTAL Material: |  | 4.18
Mão de Obra com Encargos Complementares |  | FONTE |  | UNID | COEFICIENTE | PREÇO UNITÁRIO | TOTAL
88248 | AUXILIAR DE ENCANADOR OU BOMBEIRO HIDRÁULICO COM ENCARGOS COMPLEMENTARES | SINAPI |  | H | 0.0994 | 22.84 | 2.27
88267 | ENCANADOR OU BOMBEIRO HIDRÁULICO COM ENCARGOS COMPLEMENTARES | SINAPI |  | H | 0.0994 | 30.2 | 3
[5 empty] | TOTAL Mão de Obra com Encargos Complementares: |  | 5.27
[5 empty] | VALOR: |  | 9.45
89440 TE, PVC, SOLDÁVEL, DN 25MM, INSTALADO EM RAMAL DE DISTRIBUIÇÃO DE ÁGUA - FORNECIMENTO E INSTALAÇÃO. AF_06/2022 (UN)
Material |  | FONTE |  | UNID | COEFICIENTE | PREÇO UNITÁRIO | TOTAL
00000122 | ADESIVO PLASTICO PARA PVC, FRASCO COM *850* GR | SINAPI |  | UN | 0.0106 | 63.09 | 0.66
00038383 | LIXA D'AGUA EM FOLHA, COR PRETA, GRAO 100 | SINAPI |  | UN | 0.0453 | 1.9 | 0.08
00020083 | SOLUCAO PREPARADORA / LIMPADORA PARA PVC, FRASCO COM 1000 CM3 | SINAPI |  | UN | 0.012 | 71.48 | 0.85
00007139 | TE SOLDAVEL, PVC, 90 GRAUS, 25 MM, PARA AGUA FRIA PREDIAL (NBR 5648) | SINAPI |  | UN | 1 | 1.14 | 1.14
[5 empty] | TOTAL Material: |  | 2.73
Mão de Obra com Encargos Complementares |  | FONTE |  | UNID | COEFICIENTE | PREÇO UNITÁRIO | TOTAL
88248 | AUXILIAR DE ENCANADOR OU BOMBEIRO HIDRÁULICO COM ENCARGOS COMPLEMENTARES | SINAPI |  | H | 0.1812 | 22.84 | 4.13
88267 | ENCANADOR OU BOMBEIRO HIDRÁULICO COM ENCARGOS COMPLEMENTARES | SINAPI |  | H | 0.1812 | 30.2 | 5.47
[5 empty] | TOTAL Mão de Obra com Encargos Complementares: |  | 9.6
[5 empty] | VALOR: |  | 12.33
89446 TUBO, PVC, SOLDÁVEL, DE 25MM, INSTALADO EM PRUMADA DE ÁGUA - FORNECIMENTO E INSTALAÇÃO. AF_06/2022 (M)
Material |  | FONTE |  | UNID | COEFICIENTE | PREÇO UNITÁRIO | TOTAL
00038383 | LIXA D'AGUA EM FOLHA, COR PRETA, GRAO 100 | SINAPI |  | UN | 0.0045 | 1.9 | 0
00009868 | TUBO PVC, SOLDAVEL, DE 25 MM, AGUA FRIA (NBR-5648) | SINAPI |  | M | 1.0493 | 3.93 | 4.12
[5 empty] | TOTAL Material: |  | 4.12
Mão de Obra com Encargos Complementares |  | FONTE |  | UNID | COEFICIENTE | PREÇO UNITÁRIO | TOTAL
88248 | AUXILIAR DE ENCANADOR OU BOMBEIRO HIDRÁULICO COM ENCARGOS COMPLEMENTARES | SINAPI |  | H | 0.0195 | 22.84 | 0.44
88267 | ENCANADOR OU BOMBEIRO HIDRÁULICO COM ENCARGOS COMPLEMENTARES | SINAPI |  | H | 0.0195 | 30.2 | 0.58
[5 empty] | TOTAL Mão de Obra com Encargos Complementares: |  | 1.02
[5 empty] | VALOR: |  | 5.14
89447 TUBO, PVC, SOLDÁVEL, DE 32MM, INSTALADO EM PRUMADA DE ÁGUA - FORNECIMENTO E INSTALAÇÃO. AF_06/2022 (M)
Material |  | FONTE |  | UNID | COEFICIENTE | PREÇO UNITÁRIO | TOTAL
00038383 | LIXA D'AGUA EM FOLHA, COR PRETA, GRAO 100 | SINAPI |  | UN | 0.0055 | 1.9 | 0.01
00009869 | TUBO PVC, SOLDAVEL, DE 32 MM, AGUA FRIA (NBR-5648) | SINAPI |  | M | 1.0493 | 8.48 | 8.89
[5 empty] | TOTAL Material: |  | 8.9
Mão de Obra com Encargos Complementares |  | FONTE |  | UNID | COEFICIENTE | PREÇO UNITÁRIO | TOTAL
88248 | AUXILIAR DE ENCANADOR OU BOMBEIRO HIDRÁULICO COM ENCARGOS COMPLEMENTARES | SINAPI |  | H | 0.0235 | 22.84 | 0.53
88267 | ENCANADOR OU BOMBEIRO HIDRÁULICO COM ENCARGOS COMPLEMENTARES | SINAPI |  | H | 0.0235 | 30.2 | 0.7
[5 empty] | TOTAL Mão de Obra com Encargos Complementares: |  | 1.23
[5 empty] | VALOR: |  | 10.13
89449 TUBO, PVC, SOLDÁVEL, DE 50MM, INSTALADO EM PRUMADA DE ÁGUA - FORNECIMENTO E INSTALAÇÃO. AF_06/2022 (M)
Material |  | FONTE |  | UNID | COEFICIENTE | PREÇO UNITÁRIO | TOTAL
00038383 | LIXA D'AGUA EM FOLHA, COR PRETA, GRAO 100 | SINAPI |  | UN | 0.008 | 1.9 | 0.01
00009875 | TUBO PVC, SOLDAVEL, DE 50 MM, AGUA FRIA (NBR-5648) | SINAPI |  | M | 1.0493 | 14.61 | 15.33
[5 empty] | TOTAL Material: |  | 15.34
Mão de Obra com Encargos Complementares |  | FONTE |  | UNID | COEFICIENTE | PREÇO UNITÁRIO | TOTAL
88248 | AUXILIAR DE ENCANADOR OU BOMBEIRO HIDRÁULICO COM ENCARGOS COMPLEMENTARES | SINAPI |  | H | 0.0341 | 22.84 | 0.77
88267 | ENCANADOR OU BOMBEIRO HIDRÁULICO COM ENCARGOS COMPLEMENTARES | SINAPI |  | H | 0.0341 | 30.2 | 1.02
[5 empty] | TOTAL Mão de Obra com Encargos Complementares: |  | 1.79
[5 empty] | VALOR: |  | 17.13
89553 ADAPTADOR CURTO COM BOLSA E ROSCA PARA REGISTRO, PVC, SOLDÁVEL, DN 32MM X 1, INSTALADO EM PRUMADA DE ÁGUA - FORNECIMENTO E INSTALAÇÃO. AF_06/2022 (UN)
Material |  | FONTE |  | UNID | COEFICIENTE | PREÇO UNITÁRIO | TOTAL
00000108 | ADAPTADOR PVC SOLDAVEL CURTO COM BOLSA E ROSCA, 32 MM X 1", PARA AGUA FRIA | SINAPI |  | UN | 1 | 1.69 | 1.69
00000122 | ADESIVO PLASTICO PARA PVC, FRASCO COM *850* GR | SINAPI |  | UN | 0.0082 | 63.09 | 0.51
00038383 | LIXA D'AGUA EM FOLHA, COR PRETA, GRAO 100 | SINAPI |  | UN | 0.012 | 1.9 | 0.02
00020083 | SOLUCAO PREPARADORA / LIMPADORA PARA PVC, FRASCO COM 1000 CM3 | SINAPI |  | UN | 0.0095 | 71.48 | 0.67
[5 empty] | TOTAL Material: |  | 2.89
Mão de Obra com Encargos Complementares |  | FONTE |  | UNID | COEFICIENTE | PREÇO UNITÁRIO | TOTAL
88248 | AUXILIAR DE ENCANADOR OU BOMBEIRO HIDRÁULICO COM ENCARGOS COMPLEMENTARES | SINAPI |  | H | 0.0524 | 22.84 | 1.19
88267 | ENCANADOR OU BOMBEIRO HIDRÁULICO COM ENCARGOS COMPLEMENTARES | SINAPI |  | H | 0.0524 | 30.2 | 1.58
[5 empty] | TOTAL Mão de Obra com Encargos Complementares: |  | 2.77
[5 empty] | VALOR: |  | 5.66
89596 ADAPTADOR CURTO COM BOLSA E ROSCA PARA REGISTRO, PVC, SOLDÁVEL, DN 50MM X 1.1/2, INSTALADO EM PRUMADA DE ÁGUA - FORNECIMENTO E INSTALAÇÃO. AF_06/2022 (UN)
Material |  | FONTE |  | UNID | COEFICIENTE | PREÇO UNITÁRIO | TOTAL
00000112 | ADAPTADOR PVC SOLDAVEL CURTO COM BOLSA E ROSCA, 50 MM X1 1/2", PARA AGUA FRIA | SINAPI |  | UN | 1 | 4.22 | 4.22
00000122 | ADESIVO PLASTICO PARA PVC, FRASCO COM *850* GR | SINAPI |  | UN | 0.0129 | 63.09 | 0.81
00038383 | LIXA D'AGUA EM FOLHA, COR PRETA, GRAO 100 | SINAPI |  | UN | 0.0161 | 1.9 | 0.03
00020083 | SOLUCAO PREPARADORA / LIMPADORA PARA PVC, FRASCO COM 1000 CM3 | SINAPI |  | UN | 0.0165 | 71.48 | 1.17
[5 empty] | TOTAL Material: |  | 6.23
Mão de Obra com Encargos Complementares |  | FONTE |  | UNID | COEFICIENTE | PREÇO UNITÁRIO | TOTAL
88248 | AUXILIAR DE ENCANADOR OU BOMBEIRO HIDRÁULICO COM ENCARGOS COMPLEMENTARES | SINAPI |  | H | 0.0735 | 22.84 | 1.67
88267 | ENCANADOR OU BOMBEIRO HIDRÁULICO COM ENCARGOS COMPLEMENTARES | SINAPI |  | H | 0.0735 | 30.2 | 2.21
[5 empty] | TOTAL Mão de Obra com Encargos Complementares: |  | 3.88
[5 empty] | VALOR: |  | 10.11
89481 JOELHO 90 GRAUS, PVC, SOLDÁVEL, DN 25MM, INSTALADO EM PRUMADA DE ÁGUA - FORNECIMENTO E INSTALAÇÃO. AF_06/2022 (UN)
Material |  | FONTE |  | UNID | COEFICIENTE | PREÇO UNITÁRIO | TOTAL
00000122 | ADESIVO PLASTICO PARA PVC, FRASCO COM *850* GR | SINAPI |  | UN | 0.0071 | 63.09 | 0.44
00003529 | JOELHO PVC, SOLDAVEL, 90 GRAUS, 25 MM, COR MARROM, PARA AGUA FRIA PREDIAL | SINAPI |  | UN | 1 | 0.69 | 0.69
00038383 | LIXA D'AGUA EM FOLHA, COR PRETA, GRAO 100 | SINAPI |  | UN | 0.0108 | 1.9 | 0.02
00020083 | SOLUCAO PREPARADORA / LIMPADORA PARA PVC, FRASCO COM 1000 CM3 | SINAPI |  | UN | 0.008 | 71.48 | 0.57
[5 empty] | TOTAL Material: |  | 1.72
Mão de Obra com Encargos Complementares |  | FONTE |  | UNID | COEFICIENTE | PREÇO UNITÁRIO | TOTAL
88248 | AUXILIAR DE ENCANADOR OU BOMBEIRO HIDRÁULICO COM ENCARGOS COMPLEMENTARES | SINAPI |  | H | 0.0706 | 22.84 | 1.61
88267 | ENCANADOR OU BOMBEIRO HIDRÁULICO COM ENCARGOS COMPLEMENTARES | SINAPI |  | H | 0.0706 | 30.2 | 2.13
[5 empty] | TOTAL Mão de Obra com Encargos Complementares: |  | 3.74
[5 empty] | VALOR: |  | 5.46
89501 JOELHO 90 GRAUS, PVC, SOLDÁVEL, DN 50MM, INSTALADO EM PRUMADA DE ÁGUA - FORNECIMENTO E INSTALAÇÃO. AF_06/2022 (UN)
Material |  | FONTE |  | UNID | COEFICIENTE | PREÇO UNITÁRIO | TOTAL
00000122 | ADESIVO PLASTICO PARA PVC, FRASCO COM *850* GR | SINAPI |  | UN | 0.0165 | 63.09 | 1.04
00003540 | JOELHO PVC, SOLDAVEL, 90 GRAUS, 50 MM, COR MARROM, PARA AGUA FRIA PREDIAL | SINAPI |  | UN | 1 | 4.72 | 4.72
00038383 | LIXA D'AGUA EM FOLHA, COR PRETA, GRAO 100 | SINAPI |  | UN | 0.019 | 1.9 | 0.03
00020083 | SOLUCAO PREPARADORA / LIMPADORA PARA PVC, FRASCO COM 1000 CM3 | SINAPI |  | UN | 0.022 | 71.48 | 1.57
[5 empty] | TOTAL Material: |  | 7.36
Mão de Obra com Encargos Complementares |  | FONTE |  | UNID | COEFICIENTE | PREÇO UNITÁRIO | TOTAL
88248 | AUXILIAR DE ENCANADOR OU BOMBEIRO HIDRÁULICO COM ENCARGOS COMPLEMENTARES | SINAPI |  | H | 0.1271 | 22.84 | 2.9
88267 | ENCANADOR OU BOMBEIRO HIDRÁULICO COM ENCARGOS COMPLEMENTARES | SINAPI |  | H | 0.1271 | 30.2 | 3.83
[5 empty] | TOTAL Mão de Obra com Encargos Complementares: |  | 6.73
[5 empty] | VALOR: |  | 14.09
89625 TE, PVC, SOLDÁVEL, DN 50MM, INSTALADO EM PRUMADA DE ÁGUA - FORNECIMENTO E INSTALAÇÃO. AF_06/2022 (UN)
Material |  | FONTE |  | UNID | COEFICIENTE | PREÇO UNITÁRIO | TOTAL
00000122 | ADESIVO PLASTICO PARA PVC, FRASCO COM *850* GR | SINAPI |  | UN | 0.0247 | 63.09 | 1.55
00038383 | LIXA D'AGUA EM FOLHA, COR PRETA, GRAO 100 | SINAPI |  | UN | 0.0285 | 1.9 | 0.05
00020083 | SOLUCAO PREPARADORA / LIMPADORA PARA PVC, FRASCO COM 1000 CM3 | SINAPI |  | UN | 0.033 | 71.48 | 2.35
00007142 | TE SOLDAVEL, PVC, 90 GRAUS,50 MM, PARA AGUA FRIA PREDIAL (NBR 5648) | SINAPI |  | UN | 1 | 9.12 | 9.12
[5 empty] | TOTAL Material: |  | 13.07
Mão de Obra com Encargos Complementares |  | FONTE |  | UNID | COEFICIENTE | PREÇO UNITÁRIO | TOTAL
88248 | AUXILIAR DE ENCANADOR OU BOMBEIRO HIDRÁULICO COM ENCARGOS COMPLEMENTARES | SINAPI |  | H | 0.1694 | 22.84 | 3.86
88267 | ENCANADOR OU BOMBEIRO HIDRÁULICO COM ENCARGOS COMPLEMENTARES | SINAPI |  | H | 0.1694 | 30.2 | 5.11
[5 empty] | TOTAL Mão de Obra com Encargos Complementares: |  | 8.97
[5 empty] | VALOR: |  | 22.04
90443 RASGO LINEAR MANUAL EM ALVENARIA, PARA RAMAIS/ DISTRIBUIÇÃO DE INSTALAÇÕES HIDRÁULICAS, DIÂMETROS MENORES OU IGUAIS A 40 MM. AF_09/2023 (M)
Mão de Obra com Encargos Complementares |  | FONTE |  | UNID | COEFICIENTE | PREÇO UNITÁRIO | TOTAL
88248 | AUXILIAR DE ENCANADOR OU BOMBEIRO HIDRÁULICO COM ENCARGOS COMPLEMENTARES | SINAPI |  | H | 0.066 | 22.84 | 1.5
88267 | ENCANADOR OU BOMBEIRO HIDRÁULICO COM ENCARGOS COMPLEMENTARES | SINAPI |  | H | 0.2348 | 30.2 | 7.09
[5 empty] | TOTAL Mão de Obra com Encargos Complementares: |  | 8.59
[5 empty] | VALOR: |  | 8.59
90466 CHUMBAMENTO LINEAR EM ALVENARIA PARA RAMAIS/DISTRIBUIÇÃO DE INSTALAÇÕES HIDRÁULICAS COM DIÂMETROS MENORES OU IGUAIS A 40 MM. AF_09/2023 (M)
Mão de Obra com Encargos Complementares |  | FONTE |  | UNID | COEFICIENTE | PREÇO UNITÁRIO | TOTAL
88248 | AUXILIAR DE ENCANADOR OU BOMBEIRO HIDRÁULICO COM ENCARGOS COMPLEMENTARES | SINAPI |  | H | 0.083 | 22.84 | 1.89
88267 | ENCANADOR OU BOMBEIRO HIDRÁULICO COM ENCARGOS COMPLEMENTARES | SINAPI |  | H | 0.365 | 30.2 | 11.02
[5 empty] | TOTAL Mão de Obra com Encargos Complementares: |  | 12.91
Serviço |  | FONTE |  | UNID | COEFICIENTE | PREÇO UNITÁRIO | TOTAL
88629 | ARGAMASSA TRAÇO 1:3 (EM VOLUME DE CIMENTO E AREIA MÉDIA ÚMIDA), PREPARO MANUAL. AF_08/2019 | SINAPI |  | M3 | 0.0051 | 750.07 | 3.82
[5 empty] | TOTAL Serviço: |  | 3.82
[5 empty] | VALOR: |  | 16.73
94792 REGISTRO DE GAVETA BRUTO, LATÃO, ROSCÁVEL, 1", COM ACABAMENTO E CANOPLA CROMADOS - FORNECIMENTO E INSTALAÇÃO. AF_08/2021 (UN)
Material |  | FONTE |  | UNID | COEFICIENTE | PREÇO UNITÁRIO | TOTAL
00003148 | FITA VEDA ROSCA, EM PTFE, ROLO DE 18 MM X 50 M (L X C) | SINAPI |  | UN | 0.0132 | 13.86 | 0.18
00006013 | REGISTRO GAVETA COM ACABAMENTO E CANOPLA CROMADOS, SIMPLES, BITOLA 1" | SINAPI |  | UN | 1 | 106.58 | 106.58
[5 empty] | TOTAL Material: |  | 106.76
Mão de Obra com Encargos Complementares |  | FONTE |  | UNID | COEFICIENTE | PREÇO UNITÁRIO | TOTAL
88248 | AUXILIAR DE ENCANADOR OU BOMBEIRO HIDRÁULICO COM ENCARGOS COMPLEMENTARES | SINAPI |  | H | 0.2595 | 22.84 | 5.92
88267 | ENCANADOR OU BOMBEIRO HIDRÁULICO COM ENCARGOS COMPLEMENTARES | SINAPI |  | H | 0.2595 | 30.2 | 7.83
[5 empty] | TOTAL Mão de Obra com Encargos Complementares: |  | 13.75
[5 empty] | VALOR: |  | 120.51
94794 REGISTRO DE GAVETA BRUTO, LATÃO, ROSCÁVEL, 1 1/2", COM ACABAMENTO E CANOPLA CROMADOS - FORNECIMENTO E INSTALAÇÃO. AF_08/2021 (UN)
Material |  | FONTE |  | UNID | COEFICIENTE | PREÇO UNITÁRIO | TOTAL
00003148 | FITA VEDA ROSCA, EM PTFE, ROLO DE 18 MM X 50 M (L X C) | SINAPI |  | UN | 0.0192 | 13.86 | 0.26
00006015 | REGISTRO GAVETA COM ACABAMENTO E CANOPLA CROMADOS, SIMPLES, BITOLA 1 1/2" | SINAPI |  | UN | 1 | 155 | 155
[5 empty] | TOTAL Material: |  | 155.26
Mão de Obra com Encargos Complementares |  | FONTE |  | UNID | COEFICIENTE | PREÇO UNITÁRIO | TOTAL
88248 | AUXILIAR DE ENCANADOR OU BOMBEIRO HIDRÁULICO COM ENCARGOS COMPLEMENTARES | SINAPI |  | H | 0.3743 | 22.84 | 8.54
88267 | ENCANADOR OU BOMBEIRO HIDRÁULICO COM ENCARGOS COMPLEMENTARES | SINAPI |  | H | 0.3743 | 30.2 | 11.3
[5 empty] | TOTAL Mão de Obra com Encargos Complementares: |  | 19.84
[5 empty] | VALOR: |  | 175.1
89987 REGISTRO DE GAVETA BRUTO, LATÃO, ROSCÁVEL, 3/4", COM ACABAMENTO E CANOPLA CROMADOS - FORNECIMENTO E INSTALAÇÃO. AF_08/2021 (UN)
Material |  | FONTE |  | UNID | COEFICIENTE | PREÇO UNITÁRIO | TOTAL
00003148 | FITA VEDA ROSCA, EM PTFE, ROLO DE 18 MM X 50 M (L X C) | SINAPI |  | UN | 0.0106 | 13.86 | 0.14
00006005 | REGISTRO GAVETA COM ACABAMENTO E CANOPLA CROMADOS, SIMPLES, BITOLA 3/4" | SINAPI |  | UN | 1 | 87.07 | 87.07
[5 empty] | TOTAL Material: |  | 87.21
Mão de Obra com Encargos Complementares |  | FONTE |  | UNID | COEFICIENTE | PREÇO UNITÁRIO | TOTAL
88248 | AUXILIAR DE ENCANADOR OU BOMBEIRO HIDRÁULICO COM ENCARGOS COMPLEMENTARES | SINAPI |  | H | 0.2212 | 22.84 | 5.05
88267 | ENCANADOR OU BOMBEIRO HIDRÁULICO COM ENCARGOS COMPLEMENTARES | SINAPI |  | H | 0.2212 | 30.2 | 6.68
[5 empty] | TOTAL Mão de Obra com Encargos Complementares: |  | 11.73
[5 empty] | VALOR: |  | 98.94
103042 REGISTRO DE ESFERA, PVC, ROSCÁVEL, COM BORBOLETA, 3/4" - FORNECIMENTO E INSTALAÇÃO. AF_08/2021 (UN)
Material |  | FONTE |  | UNID | COEFICIENTE | PREÇO UNITÁRIO | TOTAL
00003148 | FITA VEDA ROSCA, EM PTFE, ROLO DE 18 MM X 50 M (L X C) | SINAPI |  | UN | 0.0106 | 13.86 | 0.14
00006031 | REGISTRO DE ESFERA PVC, COM BORBOLETA, COM ROSCA EXTERNA, DE 3/4" | SINAPI |  | UN | 1 | 18.4 | 18.4
[5 empty] | TOTAL Material: |  | 18.54
Mão de Obra com Encargos Complementares |  | FONTE |  | UNID | COEFICIENTE | PREÇO UNITÁRIO | TOTAL
88248 | AUXILIAR DE ENCANADOR OU BOMBEIRO HIDRÁULICO COM ENCARGOS COMPLEMENTARES | SINAPI |  | H | 0.1102 | 22.84 | 2.51
88267 | ENCANADOR OU BOMBEIRO HIDRÁULICO COM ENCARGOS COMPLEMENTARES | SINAPI |  | H | 0.1102 | 30.2 | 3.32
[5 empty] | TOTAL Mão de Obra com Encargos Complementares: |  | 5.83
[5 empty] | VALOR: |  | 24.37
90371 REGISTRO DE ESFERA, PVC, ROSCÁVEL, COM VOLANTE, 3/4" - FORNECIMENTO E INSTALAÇÃO. AF_08/2021 (UN)
Material |  | FONTE |  | UNID | COEFICIENTE | PREÇO UNITÁRIO | TOTAL
00003148 | FITA VEDA ROSCA, EM PTFE, ROLO DE 18 MM X 50 M (L X C) | SINAPI |  | UN | 0.0106 | 13.86 | 0.14
00006032 | REGISTRO DE ESFERA, PVC, COM VOLANTE, VS, ROSCAVEL, DN 3/4", COM CORPO DIVIDIDO | SINAPI |  | UN | 1 | 23.3 | 23.3
[5 empty] | TOTAL Material: |  | 23.44
Mão de Obra com Encargos Complementares |  | FONTE |  | UNID | COEFICIENTE | PREÇO UNITÁRIO | TOTAL
88248 | AUXILIAR DE ENCANADOR OU BOMBEIRO HIDRÁULICO COM ENCARGOS COMPLEMENTARES | SINAPI |  | H | 0.1102 | 22.84 | 2.51
88267 | ENCANADOR OU BOMBEIRO HIDRÁULICO COM ENCARGOS COMPLEMENTARES | SINAPI |  | H | 0.1102 | 30.2 | 3.32
[5 empty] | TOTAL Mão de Obra com Encargos Complementares: |  | 5.83
[5 empty] | VALOR: |  | 29.27
89385 LUVA SOLDÁVEL E COM ROSCA, PVC, SOLDÁVEL, DN 25MM X 3/4, INSTALADO EM RAMAL OU SUB-RAMAL DE ÁGUA - FORNECIMENTO E INSTALAÇÃO. AF_06/2022 (UN)
Material |  | FONTE |  | UNID | COEFICIENTE | PREÇO UNITÁRIO | TOTAL
00000122 | ADESIVO PLASTICO PARA PVC, FRASCO COM *850* GR | SINAPI |  | UN | 0.0059 | 63.09 | 0.37
00038383 | LIXA D'AGUA EM FOLHA, COR PRETA, GRAO 100 | SINAPI |  | UN | 0.0315 | 1.9 | 0.05
00003906 | LUVA SOLDAVEL COM ROSCA, PVC, 25 MM X 3/4", PARA AGUA FRIA PREDIAL | SINAPI |  | UN | 1 | 1.43 | 1.43
00020083 | SOLUCAO PREPARADORA / LIMPADORA PARA PVC, FRASCO COM 1000 CM3 | SINAPI |  | UN | 0.007 | 71.48 | 0.5
[5 empty] | TOTAL Material: |  | 2.35
Mão de Obra com Encargos Complementares |  | FONTE |  | UNID | COEFICIENTE | PREÇO UNITÁRIO | TOTAL
88248 | AUXILIAR DE ENCANADOR OU BOMBEIRO HIDRÁULICO COM ENCARGOS COMPLEMENTARES | SINAPI |  | H | 0.0944 | 22.84 | 2.15
88267 | ENCANADOR OU BOMBEIRO HIDRÁULICO COM ENCARGOS COMPLEMENTARES | SINAPI |  | H | 0.0944 | 30.2 | 2.85
[5 empty] | TOTAL Mão de Obra com Encargos Complementares: |  | 5
[5 empty] | VALOR: |  | 7.35
94703 ADAPTADOR COM FLANGE E ANEL DE VEDAÇÃO, PVC, SOLDÁVEL, DN 25 MM X 3/4", INSTALADO EM RESERVAÇÃO PREDIAL DE ÁGUA - FORNECIMENTO E INSTALAÇÃO. AF_04/2024 (UN)
Material |  | FONTE |  | UNID | COEFICIENTE | PREÇO UNITÁRIO | TOTAL
00000096 | ADAPTADOR PVC SOLDAVEL, COM FLANGE E ANEL DE VEDACAO, 25 MM X 3/4", PARA CAIXA D'AGUA | SINAPI |  | UN | 1 | 11.66 | 11.66
00000122 | ADESIVO PLASTICO PARA PVC, FRASCO COM *850* GR | SINAPI |  | UN | 0.0035 | 63.09 | 0.22
00020083 | SOLUCAO PREPARADORA / LIMPADORA PARA PVC, FRASCO COM 1000 CM3 | SINAPI |  | UN | 0.004 | 71.48 | 0.28
[5 empty] | TOTAL Material: |  | 12.16
Mão de Obra com Encargos Complementares |  | FONTE |  | UNID | COEFICIENTE | PREÇO UNITÁRIO | TOTAL
88248 | AUXILIAR DE ENCANADOR OU BOMBEIRO HIDRÁULICO COM ENCARGOS COMPLEMENTARES | SINAPI |  | H | 0.1338 | 22.84 | 3.05
88267 | ENCANADOR OU BOMBEIRO HIDRÁULICO COM ENCARGOS COMPLEMENTARES | SINAPI |  | H | 0.1338 | 30.2 | 4.04
[5 empty] | TOTAL Mão de Obra com Encargos Complementares: |  | 7.09
[5 empty] | VALOR: |  | 19.25
94704 ADAPTADOR COM FLANGE E ANEL DE VEDAÇÃO, PVC, SOLDÁVEL, DN 32 MM X 1", INSTALADO EM RESERVAÇÃO PREDIAL DE ÁGUA - FORNECIMENTO E INSTALAÇÃO. AF_04/2024 (UN)
Material |  | FONTE |  | UNID | COEFICIENTE | PREÇO UNITÁRIO | TOTAL
00000097 | ADAPTADOR PVC SOLDAVEL, COM FLANGE E ANEL DE VEDACAO, 32 MM X 1", PARA CAIXA D'AGUA | SINAPI |  | UN | 1 | 17.54 | 17.54
00000122 | ADESIVO PLASTICO PARA PVC, FRASCO COM *850* GR | SINAPI |  | UN | 0.0047 | 63.09 | 0.29
00020083 | SOLUCAO PREPARADORA / LIMPADORA PARA PVC, FRASCO COM 1000 CM3 | SINAPI |  | UN | 0.0055 | 71.48 | 0.39
[5 empty] | TOTAL Material: |  | 18.22
Mão de Obra com Encargos Complementares |  | FONTE |  | UNID | COEFICIENTE | PREÇO UNITÁRIO | TOTAL
88248 | AUXILIAR DE ENCANADOR OU BOMBEIRO HIDRÁULICO COM ENCARGOS COMPLEMENTARES | SINAPI |  | H | 0.1375 | 22.84 | 3.14
88267 | ENCANADOR OU BOMBEIRO HIDRÁULICO COM ENCARGOS COMPLEMENTARES | SINAPI |  | H | 0.1375 | 30.2 | 4.15
[5 empty] | TOTAL Mão de Obra com Encargos Complementares: |  | 7.29
[5 empty] | VALOR: |  | 25.51
94706 ADAPTADOR COM FLANGE E ANEL DE VEDAÇÃO, PVC, SOLDÁVEL, DN 50 MM X 1 1/2", INSTALADO EM RESERVAÇÃO PREDIAL DE ÁGUA - FORNECIMENTO E INSTALAÇÃO. AF_04/2024 (UN)
Material |  | FONTE |  | UNID | COEFICIENTE | PREÇO UNITÁRIO | TOTAL
00000099 | ADAPTADOR PVC SOLDAVEL, COM FLANGE E ANEL DE VEDACAO, 50 MM X 1 1/2", PARA CAIXA D'AGUA | SINAPI |  | UN | 1 | 24.81 | 24.81
00000122 | ADESIVO PLASTICO PARA PVC, FRASCO COM *850* GR | SINAPI |  | UN | 0.0082 | 63.09 | 0.51
00038383 | LIXA D'AGUA EM FOLHA, COR PRETA, GRAO 100 | SINAPI |  | UN | 0.0078 | 1.9 | 0.01
00020083 | SOLUCAO PREPARADORA / LIMPADORA PARA PVC, FRASCO COM 1000 CM3 | SINAPI |  | UN | 0.011 | 71.48 | 0.78
[5 empty] | TOTAL Material: |  | 26.11
Mão de Obra com Encargos Complementares |  | FONTE |  | UNID | COEFICIENTE | PREÇO UNITÁRIO | TOTAL
88248 | AUXILIAR DE ENCANADOR OU BOMBEIRO HIDRÁULICO COM ENCARGOS COMPLEMENTARES | SINAPI |  | H | 0.1472 | 22.84 | 3.36
88267 | ENCANADOR OU BOMBEIRO HIDRÁULICO COM ENCARGOS COMPLEMENTARES | SINAPI |  | H | 0.1472 | 30.2 | 4.44
[5 empty] | TOTAL Mão de Obra com Encargos Complementares: |  | 7.8
[5 empty] | VALOR: |  | 33.91
102605 CAIXA D´ÁGUA EM POLIETILENO, 500 LITROS - FORNECIMENTO E INSTALAÇÃO. AF_06/2021 (UN)
Material |  | FONTE |  | UNID | COEFICIENTE | PREÇO UNITÁRIO | TOTAL
00034637 | CAIXA D'AGUA / RESERVATORIO EM POLIETILENO, 500 LITROS, COM TAMPA | SINAPI |  | UN | 1 | 259.98 | 259.98
[5 empty] | TOTAL Material: |  | 259.98
Mão de Obra com Encargos Complementares |  | FONTE |  | UNID | COEFICIENTE | PREÇO UNITÁRIO | TOTAL
88248 | AUXILIAR DE ENCANADOR OU BOMBEIRO HIDRÁULICO COM ENCARGOS COMPLEMENTARES | SINAPI |  | H | 0.1052 | 22.84 | 2.4
88267 | ENCANADOR OU BOMBEIRO HIDRÁULICO COM ENCARGOS COMPLEMENTARES | SINAPI |  | H | 0.1052 | 30.2 | 3.17
[5 empty] | TOTAL Mão de Obra com Encargos Complementares: |  | 5.57
[5 empty] | VALOR: |  | 265.55
94796 TORNEIRA DE BOIA PARA CAIXA D'ÁGUA, ROSCÁVEL, 3/4" - FORNECIMENTO E INSTALAÇÃO. AF_08/2021 (UN)
Material |  | FONTE |  | UNID | COEFICIENTE | PREÇO UNITÁRIO | TOTAL
00003148 | FITA VEDA ROSCA, EM PTFE, ROLO DE 18 MM X 50 M (L X C) | SINAPI |  | UN | 0.0053 | 13.86 | 0.07
00011830 | TORNEIRA DE BOIA CONVENCIONAL PARA CAIXA D'AGUA, AGUA FRIA, 3/4", COM HASTE E TORNEIRA METALICOS E BALAO PLASTICO | SINAPI |  | UN | 1 | 29.59 | 29.59
[5 empty] | TOTAL Material: |  | 29.66
Mão de Obra com Encargos Complementares |  | FONTE |  | UNID | COEFICIENTE | PREÇO UNITÁRIO | TOTAL
88248 | AUXILIAR DE ENCANADOR OU BOMBEIRO HIDRÁULICO COM ENCARGOS COMPLEMENTARES | SINAPI |  | H | 0.1904 | 22.84 | 4.34
88267 | ENCANADOR OU BOMBEIRO HIDRÁULICO COM ENCARGOS COMPLEMENTARES | SINAPI |  | H | 0.1904 | 30.2 | 5.75
[5 empty] | TOTAL Mão de Obra com Encargos Complementares: |  | 10.09
[5 empty] | VALOR: |  | 39.75
97741 KIT CAVALETE PARA MEDIÇÃO DE ÁGUA - ENTRADA INDIVIDUALIZADA, EM PVC 25 MM (3/4"), PARA 1 MEDIDOR - FORNECIMENTO E INSTALAÇÃO (EXCLUSIVE HIDRÔMETRO). AF_03/2024 (UN)
Material |  | FONTE |  | UNID | COEFICIENTE | PREÇO UNITÁRIO | TOTAL
00000065 | ADAPTADOR PVC SOLDAVEL CURTO COM BOLSA E ROSCA, 25 MM X 3/4", PARA AGUA FRIA | SINAPI |  | UN | 2 | 0.84 | 1.68
00000122 | ADESIVO PLASTICO PARA PVC, FRASCO COM *850* GR | SINAPI |  | UN | 0.0729 | 63.09 | 4.59
00000813 | BUCHA DE REDUCAO DE PVC, SOLDAVEL, LONGA, COM 50 X 25 MM, PARA AGUA FRIA PREDIAL | SINAPI |  | UN | 1 | 4.01 | 4.01
00003148 | FITA VEDA ROSCA, EM PTFE, ROLO DE 18 MM X 50 M (L X C) | SINAPI |  | UN | 0.0132 | 13.86 | 0.18
00003529 | JOELHO PVC, SOLDAVEL, 90 GRAUS, 25 MM, COR MARROM, PARA AGUA FRIA PREDIAL | SINAPI |  | UN | 2 | 0.69 | 1.38
00003540 | JOELHO PVC, SOLDAVEL, 90 GRAUS, 50 MM, COR MARROM, PARA AGUA FRIA PREDIAL | SINAPI |  | UN | 2 | 4.72 | 9.44
00038383 | LIXA D'AGUA EM FOLHA, COR PRETA, GRAO 100 | SINAPI |  | UN | 0.1681 | 1.9 | 0.31
00006016 | REGISTRO GAVETA BRUTO EM LATAO FORJADO, BITOLA 3/4" | SINAPI |  | UN | 1 | 35.69 | 35.69
00020083 | SOLUCAO PREPARADORA / LIMPADORA PARA PVC, FRASCO COM 1000 CM3 | SINAPI |  | UN | 0.091 | 71.48 | 6.5
00009868 | TUBO PVC, SOLDAVEL, DE 25 MM, AGUA FRIA (NBR-5648) | SINAPI |  | M | 2.9905 | 3.93 | 11.75
00009875 | TUBO PVC, SOLDAVEL, DE 50 MM, AGUA FRIA (NBR-5648) | SINAPI |  | M | 0.9444 | 14.61 | 13.79
[5 empty] | TOTAL Material: |  | 89.32
Mão de Obra com Encargos Complementares |  | FONTE |  | UNID | COEFICIENTE | PREÇO UNITÁRIO | TOTAL
88248 | AUXILIAR DE ENCANADOR OU BOMBEIRO HIDRÁULICO COM ENCARGOS COMPLEMENTARES | SINAPI |  | H | 1.5265 | 22.84 | 34.86
88267 | ENCANADOR OU BOMBEIRO HIDRÁULICO COM ENCARGOS COMPLEMENTARES | SINAPI |  | H | 1.5265 | 30.2 | 46.1
[5 empty] | TOTAL Mão de Obra com Encargos Complementares: |  | 80.96
[5 empty] | VALOR: |  | 170.28
95675 HIDRÔMETRO DN 3/4", 5,0 M3/H - FORNECIMENTO E INSTALAÇÃO. AF_03/2024 (UN)
Material |  | FONTE |  | UNID | COEFICIENTE | PREÇO UNITÁRIO | TOTAL
00003148 | FITA VEDA ROSCA, EM PTFE, ROLO DE 18 MM X 50 M (L X C) | SINAPI |  | UN | 0.0132 | 13.86 | 0.18
00012774 | HIDROMETRO UNIJATO / MEDIDOR DE AGUA, DN 3/4", VAZAO MAXIMA DE 5 M3/H, PARA AGUA POTAVEL FRIA, RELOJOARIA PLANA, CLASSE B, HORIZONTAL (SEM CONEXOES)0, | SINAPI |  | UN | 1 | 208.45 | 208.45
[5 empty] | TOTAL Material: |  | 208.63
Mão de Obra com Encargos Complementares |  | FONTE |  | UNID | COEFICIENTE | PREÇO UNITÁRIO | TOTAL
88248 | AUXILIAR DE ENCANADOR OU BOMBEIRO HIDRÁULICO COM ENCARGOS COMPLEMENTARES | SINAPI |  | H | 0.5343 | 22.84 | 12.2
88267 | ENCANADOR OU BOMBEIRO HIDRÁULICO COM ENCARGOS COMPLEMENTARES | SINAPI |  | H | 0.5343 | 30.2 | 16.13
[5 empty] | TOTAL Mão de Obra com Encargos Complementares: |  | 28.33
[5 empty] | VALOR: |  | 236.96
97897 CAIXA ENTERRADA HIDRÁULICA RETANGULAR, EM CONCRETO PRÉ-MOLDADO, DIMENSÕES INTERNAS: 0,6X0,6X0,5 M. AF_12/2020 (UN)
Equipamento Custo Horário |  | FONTE |  | UNID | COEFICIENTE | PREÇO UNITÁRIO | TOTAL
5679 | RETROESCAVADEIRA SOBRE RODAS COM CARREGADEIRA, TRAÇÃO 4X4, POTÊNCIA LÍQ. 88 HP, CAÇAMBA CARREG. CAP. MÍN. 1 M3, CAÇAMBA RETRO CAP. 0,26 M3, PESO OPERACIONAL MÍN. 6.674 KG, PROFUNDIDADE ESCAVAÇÃO MÁX. 4,37 M - CHI DIURNO. AF_06/2014 | SINAPI |  | CHI | 0.0888 | 75.28 | 6.68
5678 | RETROESCAVADEIRA SOBRE RODAS COM CARREGADEIRA, TRAÇÃO 4X4, POTÊNCIA LÍQ. 88 HP, CAÇAMBA CARREG. CAP. MÍN. 1 M3, CAÇAMBA RETRO CAP. 0,26 M3, PESO OPERACIONAL MÍN. 6.674 KG, PROFUNDIDADE ESCAVAÇÃO MÁX. 4,37 M - CHP DIURNO. AF_06/2014 | SINAPI |  | CHP | 0.0436 | 160.93 | 7.01
[5 empty] | TOTAL Equipamento Custo Horário: |  | 13.69
Material |  | FONTE |  | UNID | COEFICIENTE | PREÇO UNITÁRIO | TOTAL
00041629 | CAIXA DE CONCRETO ARMADO PRE-MOLDADO, COM FUNDO E TAMPA, DIMENSOES DE 0,60 X 0,60 X 0,50 M | SINAPI |  | UN | 1 | 432 | 432
[5 empty] | TOTAL Material: |  | 432
Mão de Obra com Encargos Complementares |  | FONTE |  | UNID | COEFICIENTE | PREÇO UNITÁRIO | TOTAL
88309 | PEDREIRO COM ENCARGOS COMPLEMENTARES | SINAPI |  | H | 0.0858 | 30.92 | 2.65
88316 | SERVENTE COM ENCARGOS COMPLEMENTARES | SINAPI |  | H | 0.0674 | 22.72 | 1.53
[5 empty] | TOTAL Mão de Obra com Encargos Complementares: |  | 4.18
Serviço |  | FONTE |  | UNID | COEFICIENTE | PREÇO UNITÁRIO | TOTAL
101618 | PREPARO DE FUNDO DE VALA COM LARGURA MENOR QUE 1,5 M, COM CAMADA DE AREIA, LANÇAMENTO MANUAL. AF_08/2020 | SINAPI |  | M3 | 0.0405 | 291.09 | 11.78
[5 empty] | TOTAL Serviço: |  | 11.78
[5 empty] | VALOR: |  | 461.65
89711 TUBO PVC, SERIE NORMAL, ESGOTO PREDIAL, DN 40 MM, FORNECIDO E INSTALADO EM RAMAL DE DESCARGA OU RAMAL DE ESGOTO SANITÁRIO. AF_08/2022 (M)
Material |  | FONTE |  | UNID | COEFICIENTE | PREÇO UNITÁRIO | TOTAL
00038383 | LIXA D'AGUA EM FOLHA, COR PRETA, GRAO 100 | SINAPI |  | UN | 0.0163 | 1.9 | 0.03
00009835 | TUBO PVC SERIE NORMAL, DN 40 MM, PARA ESGOTO PREDIAL (NBR 5688) | SINAPI |  | M | 1.0549 | 5.75 | 6.06
[5 empty] | TOTAL Material: |  | 6.09
Mão de Obra com Encargos Complementares |  | FONTE |  | UNID | COEFICIENTE | PREÇO UNITÁRIO | TOTAL
88248 | AUXILIAR DE ENCANADOR OU BOMBEIRO HIDRÁULICO COM ENCARGOS COMPLEMENTARES | SINAPI |  | H | 0.293 | 22.84 | 6.69
88267 | ENCANADOR OU BOMBEIRO HIDRÁULICO COM ENCARGOS COMPLEMENTARES | SINAPI |  | H | 0.293 | 30.2 | 8.84
[5 empty] | TOTAL Mão de Obra com Encargos Complementares: |  | 15.53
[5 empty] | VALOR: |  | 21.62
89712 TUBO PVC, SERIE NORMAL, ESGOTO PREDIAL, DN 50 MM, FORNECIDO E INSTALADO EM RAMAL DE DESCARGA OU RAMAL DE ESGOTO SANITÁRIO. AF_08/2022 (M)
Material |  | FONTE |  | UNID | COEFICIENTE | PREÇO UNITÁRIO | TOTAL
00038383 | LIXA D'AGUA EM FOLHA, COR PRETA, GRAO 100 | SINAPI |  | UN | 0.0177 | 1.9 | 0.03
00009838 | TUBO PVC SERIE NORMAL, DN 50 MM, PARA ESGOTO PREDIAL (NBR 5688) | SINAPI |  | M | 1.0549 | 9.5 | 10.02
[5 empty] | TOTAL Material: |  | 10.05
Mão de Obra com Encargos Complementares |  | FONTE |  | UNID | COEFICIENTE | PREÇO UNITÁRIO | TOTAL
88248 | AUXILIAR DE ENCANADOR OU BOMBEIRO HIDRÁULICO COM ENCARGOS COMPLEMENTARES | SINAPI |  | H | 0.3182 | 22.84 | 7.26
88267 | ENCANADOR OU BOMBEIRO HIDRÁULICO COM ENCARGOS COMPLEMENTARES | SINAPI |  | H | 0.3182 | 30.2 | 9.6
[5 empty] | TOTAL Mão de Obra com Encargos Complementares: |  | 16.86
[5 empty] | VALOR: |  | 26.91
89714 TUBO PVC, SERIE NORMAL, ESGOTO PREDIAL, DN 100 MM, FORNECIDO E INSTALADO EM RAMAL DE DESCARGA OU RAMAL DE ESGOTO SANITÁRIO. AF_08/2022 (M)
Material |  | FONTE |  | UNID | COEFICIENTE | PREÇO UNITÁRIO | TOTAL
00038383 | LIXA D'AGUA EM FOLHA, COR PRETA, GRAO 100 | SINAPI |  | UN | 0.0247 | 1.9 | 0.04
00009836 | TUBO PVC SERIE NORMAL, DN 100 MM, PARA ESGOTO PREDIAL (NBR 5688) | SINAPI |  | M | 1.0549 | 13.17 | 13.89
[5 empty] | TOTAL Material: |  | 13.93
Mão de Obra com Encargos Complementares |  | FONTE |  | UNID | COEFICIENTE | PREÇO UNITÁRIO | TOTAL
88248 | AUXILIAR DE ENCANADOR OU BOMBEIRO HIDRÁULICO COM ENCARGOS COMPLEMENTARES | SINAPI |  | H | 0.4444 | 22.84 | 10.15
88267 | ENCANADOR OU BOMBEIRO HIDRÁULICO COM ENCARGOS COMPLEMENTARES | SINAPI |  | H | 0.4444 | 30.2 | 13.42
[5 empty] | TOTAL Mão de Obra com Encargos Complementares: |  | 23.57
[5 empty] | VALOR: |  | 37.5
89732 JOELHO 45 GRAUS, PVC, SERIE NORMAL, ESGOTO PREDIAL, DN 50 MM, JUNTA ELÁSTICA, FORNECIDO E INSTALADO EM RAMAL DE DESCARGA OU RAMAL DE ESGOTO SANITÁRIO. AF_08/2022 (UN)
Material |  | FONTE |  | UNID | COEFICIENTE | PREÇO UNITÁRIO | TOTAL
00000296 | ANEL BORRACHA PARA TUBO ESGOTO PREDIAL, DN 50 MM (NBR 5688) | SINAPI |  | UN | 2 | 1.75 | 3.5
00003518 | JOELHO PVC, SOLDAVEL, PB, 45 GRAUS, DN 50 MM, PARA ESGOTO PREDIAL | SINAPI |  | UN | 1 | 3.35 | 3.35
00020078 | PASTA LUBRIFICANTE PARA TUBOS E CONEXOES COM JUNTA ELASTICA, EMBALAGEM DE *400* GR (USO EM PVC, ACO, POLIETILENO E OUTROS) | SINAPI |  | UN | 0.05 | 26.04 | 1.3
[5 empty] | TOTAL Material: |  | 8.15
Mão de Obra com Encargos Complementares |  | FONTE |  | UNID | COEFICIENTE | PREÇO UNITÁRIO | TOTAL
88248 | AUXILIAR DE ENCANADOR OU BOMBEIRO HIDRÁULICO COM ENCARGOS COMPLEMENTARES | SINAPI |  | H | 0.1379 | 22.84 | 3.14
88267 | ENCANADOR OU BOMBEIRO HIDRÁULICO COM ENCARGOS COMPLEMENTARES | SINAPI |  | H | 0.1379 | 30.2 | 4.16
[5 empty] | TOTAL Mão de Obra com Encargos Complementares: |  | 7.3
[5 empty] | VALOR: |  | 15.45
89724 JOELHO 90 GRAUS, PVC, SERIE NORMAL, ESGOTO PREDIAL, DN 40 MM, JUNTA SOLDÁVEL, FORNECIDO E INSTALADO EM RAMAL DE DESCARGA OU RAMAL DE ESGOTO SANITÁRIO. AF_08/2022 (UN)
Material |  | FONTE |  | UNID | COEFICIENTE | PREÇO UNITÁRIO | TOTAL
00000122 | ADESIVO PLASTICO PARA PVC, FRASCO COM *850* GR | SINAPI |  | UN | 0.0099 | 63.09 | 0.62
00003517 | JOELHO PVC, SOLDAVEL, BB, 90 GRAUS, SEM ANEL, DN 40 MM, PARA ESGOTO PREDIAL SECUNDARIO | SINAPI |  | UN | 1 | 1.86 | 1.86
00038383 | LIXA D'AGUA EM FOLHA, COR PRETA, GRAO 100 | SINAPI |  | UN | 0.0071 | 1.9 | 0.01
00020083 | SOLUCAO PREPARADORA / LIMPADORA PARA PVC, FRASCO COM 1000 CM3 | SINAPI |  | UN | 0.015 | 71.48 | 1.07
[5 empty] | TOTAL Material: |  | 3.56
Mão de Obra com Encargos Complementares |  | FONTE |  | UNID | COEFICIENTE | PREÇO UNITÁRIO | TOTAL
88248 | AUXILIAR DE ENCANADOR OU BOMBEIRO HIDRÁULICO COM ENCARGOS COMPLEMENTARES | SINAPI |  | H | 0.127 | 22.84 | 2.9
88267 | ENCANADOR OU BOMBEIRO HIDRÁULICO COM ENCARGOS COMPLEMENTARES | SINAPI |  | H | 0.127 | 30.2 | 3.83
[5 empty] | TOTAL Mão de Obra com Encargos Complementares: |  | 6.73
[5 empty] | VALOR: |  | 10.29
89731 JOELHO 90 GRAUS, PVC, SERIE NORMAL, ESGOTO PREDIAL, DN 50 MM, JUNTA ELÁSTICA, FORNECIDO E INSTALADO EM RAMAL DE DESCARGA OU RAMAL DE ESGOTO SANITÁRIO. AF_08/2022 (UN)
Material |  | FONTE |  | UNID | COEFICIENTE | PREÇO UNITÁRIO | TOTAL
00000296 | ANEL BORRACHA PARA TUBO ESGOTO PREDIAL, DN 50 MM (NBR 5688) | SINAPI |  | UN | 2 | 1.75 | 3.5
00003526 | JOELHO PVC, SOLDAVEL, PB, 90 GRAUS, DN 50 MM, PARA ESGOTO PREDIAL | SINAPI |  | UN | 1 | 2.7 | 2.7
00020078 | PASTA LUBRIFICANTE PARA TUBOS E CONEXOES COM JUNTA ELASTICA, EMBALAGEM DE *400* GR (USO EM PVC, ACO, POLIETILENO E OUTROS) | SINAPI |  | UN | 0.05 | 26.04 | 1.3
[5 empty] | TOTAL Material: |  | 7.5
Mão de Obra com Encargos Complementares |  | FONTE |  | UNID | COEFICIENTE | PREÇO UNITÁRIO | TOTAL
88248 | AUXILIAR DE ENCANADOR OU BOMBEIRO HIDRÁULICO COM ENCARGOS COMPLEMENTARES | SINAPI |  | H | 0.1379 | 22.84 | 3.14
88267 | ENCANADOR OU BOMBEIRO HIDRÁULICO COM ENCARGOS COMPLEMENTARES | SINAPI |  | H | 0.1379 | 30.2 | 4.16
[5 empty] | TOTAL Mão de Obra com Encargos Complementares: |  | 7.3
[5 empty] | VALOR: |  | 14.8
89744 JOELHO 90 GRAUS, PVC, SERIE NORMAL, ESGOTO PREDIAL, DN 100 MM, JUNTA ELÁSTICA, FORNECIDO E INSTALADO EM RAMAL DE DESCARGA OU RAMAL DE ESGOTO SANITÁRIO. AF_08/2022 (UN)
Material |  | FONTE |  | UNID | COEFICIENTE | PREÇO UNITÁRIO | TOTAL
00000301 | ANEL BORRACHA PARA TUBO ESGOTO PREDIAL, DN 100 MM (NBR 5688) | SINAPI |  | UN | 2 | 3.1 | 6.2
00003520 | JOELHO PVC, SOLDAVEL, PB, 90 GRAUS, DN 100 MM, PARA ESGOTO PREDIAL | SINAPI |  | UN | 1 | 7.34 | 7.34
00020078 | PASTA LUBRIFICANTE PARA TUBOS E CONEXOES COM JUNTA ELASTICA, EMBALAGEM DE *400* GR (USO EM PVC, ACO, POLIETILENO E OUTROS) | SINAPI |  | UN | 0.115 | 26.04 | 2.99
[5 empty] | TOTAL Material: |  | 16.53
Mão de Obra com Encargos Complementares |  | FONTE |  | UNID | COEFICIENTE | PREÇO UNITÁRIO | TOTAL
88248 | AUXILIAR DE ENCANADOR OU BOMBEIRO HIDRÁULICO COM ENCARGOS COMPLEMENTARES | SINAPI |  | H | 0.1926 | 22.84 | 4.39
88267 | ENCANADOR OU BOMBEIRO HIDRÁULICO COM ENCARGOS COMPLEMENTARES | SINAPI |  | H | 0.1926 | 30.2 | 5.81
[5 empty] | TOTAL Mão de Obra com Encargos Complementares: |  | 10.2
[5 empty] | VALOR: |  | 26.73
104345 JUNÇÃO DE REDUÇÃO INVERTIDA, PVC, SÉRIE NORMAL, ESGOTO PREDIAL, DN 100 X 50 MM, JUNTA ELÁSTICA, FORNECIDO E INSTALADO EM RAMAL DE DESCARGA OU RAMAL DE ESGOTO SANITÁRIO. AF_08/2022 (UN)
Material |  | FONTE |  | UNID | COEFICIENTE | PREÇO UNITÁRIO | TOTAL
00000301 | ANEL BORRACHA PARA TUBO ESGOTO PREDIAL, DN 100 MM (NBR 5688) | SINAPI |  | UN | 2 | 3.1 | 6.2
00000296 | ANEL BORRACHA PARA TUBO ESGOTO PREDIAL, DN 50 MM (NBR 5688) | SINAPI |  | UN | 1 | 1.75 | 1.75
00010908 | JUNCAO DE REDUCAO INVERTIDA, PVC SOLDAVEL, 100 X 50 MM, SERIE NORMAL PARA ESGOTO PREDIAL | SINAPI |  | UN | 1 | 16.86 | 16.86
00020078 | PASTA LUBRIFICANTE PARA TUBOS E CONEXOES COM JUNTA ELASTICA, EMBALAGEM DE *400* GR (USO EM PVC, ACO, POLIETILENO E OUTROS) | SINAPI |  | UN | 0.14 | 26.04 | 3.64
[5 empty] | TOTAL Material: |  | 28.45
Mão de Obra com Encargos Complementares |  | FONTE |  | UNID | COEFICIENTE | PREÇO UNITÁRIO | TOTAL
88248 | AUXILIAR DE ENCANADOR OU BOMBEIRO HIDRÁULICO COM ENCARGOS COMPLEMENTARES | SINAPI |  | H | 0.2325 | 22.84 | 5.31
88267 | ENCANADOR OU BOMBEIRO HIDRÁULICO COM ENCARGOS COMPLEMENTARES | SINAPI |  | H | 0.2325 | 30.2 | 7.02
[5 empty] | TOTAL Mão de Obra com Encargos Complementares: |  | 12.33
[5 empty] | VALOR: |  | 40.78
89784 TE, PVC, SERIE NORMAL, ESGOTO PREDIAL, DN 50 X 50 MM, JUNTA ELÁSTICA, FORNECIDO E INSTALADO EM RAMAL DE DESCARGA OU RAMAL DE ESGOTO SANITÁRIO. AF_08/2022 (UN)
Material |  | FONTE |  | UNID | COEFICIENTE | PREÇO UNITÁRIO | TOTAL
00000296 | ANEL BORRACHA PARA TUBO ESGOTO PREDIAL, DN 50 MM (NBR 5688) | SINAPI |  | UN | 3 | 1.75 | 5.25
00020078 | PASTA LUBRIFICANTE PARA TUBOS E CONEXOES COM JUNTA ELASTICA, EMBALAGEM DE *400* GR (USO EM PVC, ACO, POLIETILENO E OUTROS) | SINAPI |  | UN | 0.075 | 26.04 | 1.95
00007097 | TE SANITARIO, PVC, DN 50 X 50 MM, SERIE NORMAL, PARA ESGOTO PREDIAL | SINAPI |  | UN | 1 | 6.64 | 6.64
[5 empty] | TOTAL Material: |  | 13.84
Mão de Obra com Encargos Complementares |  | FONTE |  | UNID | COEFICIENTE | PREÇO UNITÁRIO | TOTAL
88248 | AUXILIAR DE ENCANADOR OU BOMBEIRO HIDRÁULICO COM ENCARGOS COMPLEMENTARES | SINAPI |  | H | 0.1839 | 22.84 | 4.2
88267 | ENCANADOR OU BOMBEIRO HIDRÁULICO COM ENCARGOS COMPLEMENTARES | SINAPI |  | H | 0.1839 | 30.2 | 5.55
[5 empty] | TOTAL Mão de Obra com Encargos Complementares: |  | 9.75
[5 empty] | VALOR: |  | 23.59
104344 TE, PVC, SÉRIE NORMAL, ESGOTO PREDIAL, DN 100 X 50 MM, JUNTA ELÁSTICA, FORNECIDO E INSTALADO EM RAMAL DE DESCARGA OU RAMAL DE ESGOTO SANITÁRIO. AF_08/2022 (UN)
Material |  | FONTE |  | UNID | COEFICIENTE | PREÇO UNITÁRIO | TOTAL
00000301 | ANEL BORRACHA PARA TUBO ESGOTO PREDIAL, DN 100 MM (NBR 5688) | SINAPI |  | UN | 2 | 3.1 | 6.2
00000296 | ANEL BORRACHA PARA TUBO ESGOTO PREDIAL, DN 50 MM (NBR 5688) | SINAPI |  | UN | 1 | 1.75 | 1.75
00020078 | PASTA LUBRIFICANTE PARA TUBOS E CONEXOES COM JUNTA ELASTICA, EMBALAGEM DE *400* GR (USO EM PVC, ACO, POLIETILENO E OUTROS) | SINAPI |  | UN | 0.14 | 26.04 | 3.64
00011655 | TE SANITARIO DE REDUCAO, PVC, DN 100 X 50 MM, SERIE NORMAL, PARA ESGOTO PREDIAL | SINAPI |  | UN | 1 | 15.03 | 15.03
[5 empty] | TOTAL Material: |  | 26.62
Mão de Obra com Encargos Complementares |  | FONTE |  | UNID | COEFICIENTE | PREÇO UNITÁRIO | TOTAL
88248 | AUXILIAR DE ENCANADOR OU BOMBEIRO HIDRÁULICO COM ENCARGOS COMPLEMENTARES | SINAPI |  | H | 0.2325 | 22.84 | 5.31
88267 | ENCANADOR OU BOMBEIRO HIDRÁULICO COM ENCARGOS COMPLEMENTARES | SINAPI |  | H | 0.2325 | 30.2 | 7.02
[5 empty] | TOTAL Mão de Obra com Encargos Complementares: |  | 12.33
[5 empty] | VALOR: |  | 38.95
104348 TERMINAL DE VENTILAÇÃO, PVC, SÉRIE NORMAL, ESGOTO PREDIAL, DN 50 MM, JUNTA SOLDÁVEL, FORNECIDO E INSTALADO EM PRUMADA DE ESGOTO SANITÁRIO OU VENTILAÇÃO. AF_08/2022 (UN)
Material |  | FONTE |  | UNID | COEFICIENTE | PREÇO UNITÁRIO | TOTAL
00000122 | ADESIVO PLASTICO PARA PVC, FRASCO COM *850* GR | SINAPI |  | UN | 0.0073 | 63.09 | 0.46
00038383 | LIXA D'AGUA EM FOLHA, COR PRETA, GRAO 100 | SINAPI |  | UN | 0.008 | 1.9 | 0.01
00020083 | SOLUCAO PREPARADORA / LIMPADORA PARA PVC, FRASCO COM 1000 CM3 | SINAPI |  | UN | 0.011 | 71.48 | 0.78
00039319 | TERMINAL DE VENTILACAO, 50 MM, SERIE NORMAL, ESGOTO PREDIAL | SINAPI |  | UN | 1 | 8.06 | 8.06
[5 empty] | TOTAL Material: |  | 9.31
Mão de Obra com Encargos Complementares |  | FONTE |  | UNID | COEFICIENTE | PREÇO UNITÁRIO | TOTAL
88248 | AUXILIAR DE ENCANADOR OU BOMBEIRO HIDRÁULICO COM ENCARGOS COMPLEMENTARES | SINAPI |  | H | 0.0114 | 22.84 | 0.26
88267 | ENCANADOR OU BOMBEIRO HIDRÁULICO COM ENCARGOS COMPLEMENTARES | SINAPI |  | H | 0.0114 | 30.2 | 0.34
[5 empty] | TOTAL Mão de Obra com Encargos Complementares: |  | 0.6
[5 empty] | VALOR: |  | 9.91
89798 TUBO PVC, SERIE NORMAL, ESGOTO PREDIAL, DN 50 MM, FORNECIDO E INSTALADO EM PRUMADA DE ESGOTO SANITÁRIO OU VENTILAÇÃO. AF_08/2022 (M)
Material |  | FONTE |  | UNID | COEFICIENTE | PREÇO UNITÁRIO | TOTAL
00038383 | LIXA D'AGUA EM FOLHA, COR PRETA, GRAO 100 | SINAPI |  | UN | 0.023 | 1.9 | 0.04
00009838 | TUBO PVC SERIE NORMAL, DN 50 MM, PARA ESGOTO PREDIAL (NBR 5688) | SINAPI |  | M | 1.0549 | 9.5 | 10.02
[5 empty] | TOTAL Material: |  | 10.06
Mão de Obra com Encargos Complementares |  | FONTE |  | UNID | COEFICIENTE | PREÇO UNITÁRIO | TOTAL
88248 | AUXILIAR DE ENCANADOR OU BOMBEIRO HIDRÁULICO COM ENCARGOS COMPLEMENTARES | SINAPI |  | H | 0.0415 | 22.84 | 0.94
88267 | ENCANADOR OU BOMBEIRO HIDRÁULICO COM ENCARGOS COMPLEMENTARES | SINAPI |  | H | 0.0415 | 30.2 | 1.25
[5 empty] | TOTAL Mão de Obra com Encargos Complementares: |  | 2.19
[5 empty] | VALOR: |  | 12.25
90468 CHUMBAMENTO LINEAR EM CONTRAPISO PARA RAMAIS/DISTRIBUIÇÃO DE INSTALAÇÕES HIDRÁULICAS COM DIÂMETROS MENORES OU IGUAIS A 40 MM. AF_09/2023 (M)
Mão de Obra com Encargos Complementares |  | FONTE |  | UNID | COEFICIENTE | PREÇO UNITÁRIO | TOTAL
88248 | AUXILIAR DE ENCANADOR OU BOMBEIRO HIDRÁULICO COM ENCARGOS COMPLEMENTARES | SINAPI |  | H | 0.029 | 22.84 | 0.66
88267 | ENCANADOR OU BOMBEIRO HIDRÁULICO COM ENCARGOS COMPLEMENTARES | SINAPI |  | H | 0.1277 | 30.2 | 3.85
[5 empty] | TOTAL Mão de Obra com Encargos Complementares: |  | 4.51
Serviço |  | FONTE |  | UNID | COEFICIENTE | PREÇO UNITÁRIO | TOTAL
88629 | ARGAMASSA TRAÇO 1:3 (EM VOLUME DE CIMENTO E AREIA MÉDIA ÚMIDA), PREPARO MANUAL. AF_08/2019 | SINAPI |  | M3 | 0.0051 | 750.07 | 3.82
[5 empty] | TOTAL Serviço: |  | 3.82
[5 empty] | VALOR: |  | 8.33
90469 CHUMBAMENTO LINEAR EM CONTRAPISO PARA RAMAIS/DISTRIBUIÇÃO DE INSTALAÇÕES HIDRÁULICAS COM DIÂMETROS MAIORES QUE 40 MM E MENORES OU IGUAIS A 75 MM. AF_09/2023 (M)
Mão de Obra com Encargos Complementares |  | FONTE |  | UNID | COEFICIENTE | PREÇO UNITÁRIO | TOTAL
88248 | AUXILIAR DE ENCANADOR OU BOMBEIRO HIDRÁULICO COM ENCARGOS COMPLEMENTARES | SINAPI |  | H | 0.0433 | 22.84 | 0.98
88267 | ENCANADOR OU BOMBEIRO HIDRÁULICO COM ENCARGOS COMPLEMENTARES | SINAPI |  | H | 0.1904 | 30.2 | 5.75
[5 empty] | TOTAL Mão de Obra com Encargos Complementares: |  | 6.73
Serviço |  | FONTE |  | UNID | COEFICIENTE | PREÇO UNITÁRIO | TOTAL
88629 | ARGAMASSA TRAÇO 1:3 (EM VOLUME DE CIMENTO E AREIA MÉDIA ÚMIDA), PREPARO MANUAL. AF_08/2019 | SINAPI |  | M3 | 0.0079 | 750.07 | 5.92
[5 empty] | TOTAL Serviço: |  | 5.92
[5 empty] | VALOR: |  | 12.65
90470 CHUMBAMENTO LINEAR EM CONTRAPISO PARA RAMAIS/DISTRIBUIÇÃO DE INSTALAÇÕES HIDRÁULICAS COM DIÂMETROS MAIORES QUE 75 MM E MENORES OU IGUAIS A 100 MM. AF_09/2023 (M)
Mão de Obra com Encargos Complementares |  | FONTE |  | UNID | COEFICIENTE | PREÇO UNITÁRIO | TOTAL
88248 | AUXILIAR DE ENCANADOR OU BOMBEIRO HIDRÁULICO COM ENCARGOS COMPLEMENTARES | SINAPI |  | H | 0.0538 | 22.84 | 1.22
88267 | ENCANADOR OU BOMBEIRO HIDRÁULICO COM ENCARGOS COMPLEMENTARES | SINAPI |  | H | 0.2365 | 30.2 | 7.14
[5 empty] | TOTAL Mão de Obra com Encargos Complementares: |  | 8.36
Serviço |  | FONTE |  | UNID | COEFICIENTE | PREÇO UNITÁRIO | TOTAL
88629 | ARGAMASSA TRAÇO 1:3 (EM VOLUME DE CIMENTO E AREIA MÉDIA ÚMIDA), PREPARO MANUAL. AF_08/2019 | SINAPI |  | M3 | 0.0113 | 750.07 | 8.47
[5 empty] | TOTAL Serviço: |  | 8.47
[5 empty] | VALOR: |  | 16.83
91188 CHUMBAMENTO PONTUAL DE ABERTURA EM LAJE COM PASSAGEM DE 1 TUBO COM DIÂMETRO DE 50 MM. AF_09/2023 (UN)
Mão de Obra com Encargos Complementares |  | FONTE |  | UNID | COEFICIENTE | PREÇO UNITÁRIO | TOTAL
88248 | AUXILIAR DE ENCANADOR OU BOMBEIRO HIDRÁULICO COM ENCARGOS COMPLEMENTARES | SINAPI |  | H | 0.0581 | 22.84 | 1.32
88267 | ENCANADOR OU BOMBEIRO HIDRÁULICO COM ENCARGOS COMPLEMENTARES | SINAPI |  | H | 0.2555 | 30.2 | 7.71
[5 empty] | TOTAL Mão de Obra com Encargos Complementares: |  | 9.03
Serviço |  | FONTE |  | UNID | COEFICIENTE | PREÇO UNITÁRIO | TOTAL
88629 | ARGAMASSA TRAÇO 1:3 (EM VOLUME DE CIMENTO E AREIA MÉDIA ÚMIDA), PREPARO MANUAL. AF_08/2019 | SINAPI |  | M3 | 0.0046 | 750.07 | 3.45
92526 | MONTAGEM E DESMONTAGEM DE FÔRMA DE LAJE MACIÇA, PÉ-DIREITO SIMPLES, EM CHAPA DE MADEIRA COMPENSADA PLASTIFICADA, 10 UTILIZAÇÕES. AF_09/2020 | SINAPI |  | M2 | 0.04 | 41.04 | 1.64
[5 empty] | TOTAL Serviço: |  | 5.09
[5 empty] | VALOR: |  | 14.12
91192 CHUMBAMENTO PONTUAL EM PASSAGEM DE TUBO COM DIÂMETRO MAIOR QUE 75 MM E MENORES OU IGUAIS A 150 MM. AF_09/2023 (UN)
Mão de Obra com Encargos Complementares |  | FONTE |  | UNID | COEFICIENTE | PREÇO UNITÁRIO | TOTAL
88248 | AUXILIAR DE ENCANADOR OU BOMBEIRO HIDRÁULICO COM ENCARGOS COMPLEMENTARES | SINAPI |  | H | 0.0532 | 22.84 | 1.21
88267 | ENCANADOR OU BOMBEIRO HIDRÁULICO COM ENCARGOS COMPLEMENTARES | SINAPI |  | H | 0.234 | 30.2 | 7.06
[5 empty] | TOTAL Mão de Obra com Encargos Complementares: |  | 8.27
Serviço |  | FONTE |  | UNID | COEFICIENTE | PREÇO UNITÁRIO | TOTAL
88629 | ARGAMASSA TRAÇO 1:3 (EM VOLUME DE CIMENTO E AREIA MÉDIA ÚMIDA), PREPARO MANUAL. AF_08/2019 | SINAPI |  | M3 | 0.0213 | 750.07 | 15.97
[5 empty] | TOTAL Serviço: |  | 15.97
[5 empty] | VALOR: |  | 24.24
90438 FURO MANUAL EM ALVENARIA, PARA INSTALAÇÕES HIDRÁULICAS, DIÂMETROS MAIORES QUE 75 MM E MENORES OU IGUAIS A 100 MM. AF_09/2023 (UN)
Mão de Obra com Encargos Complementares |  | FONTE |  | UNID | COEFICIENTE | PREÇO UNITÁRIO | TOTAL
88248 | AUXILIAR DE ENCANADOR OU BOMBEIRO HIDRÁULICO COM ENCARGOS COMPLEMENTARES | SINAPI |  | H | 0.4783 | 22.84 | 10.92
88267 | ENCANADOR OU BOMBEIRO HIDRÁULICO COM ENCARGOS COMPLEMENTARES | SINAPI |  | H | 1.7006 | 30.2 | 51.35
[5 empty] | TOTAL Mão de Obra com Encargos Complementares: |  | 62.27
[5 empty] | VALOR: |  | 62.27
90440 FURO MECANIZADO EM CONCRETO, COM MARTELO DEMOLIDOR, PARA INSTALAÇÕES HIDRÁULICAS, DIÂMETROS MAIORES QUE 40 MM E MENORES OU IGUAIS A 75 MM. AF_09/2023 (UN)
Equipamento Custo Horário |  | FONTE |  | UNID | COEFICIENTE | PREÇO UNITÁRIO | TOTAL
102274 | MARTELO DEMOLIDOR ELÉTRICO, COM POTÊNCIA DE 2.000 W, 1.000 IMPACTOS POR MINUTO, PESO DE 30 KG - CHI DIURNO. AF_01/2021 | SINAPI |  | CHI | 0.5553 | 35 | 19.43
102275 | MARTELO DEMOLIDOR ELÉTRICO, COM POTÊNCIA DE 2.000 W, 1.000 IMPACTOS POR MINUTO, PESO DE 30 KG - CHP DIURNO. AF_01/2021 | SINAPI |  | CHP | 0.2273 | 37.78 | 8.58
[5 empty] | TOTAL Equipamento Custo Horário: |  | 28.01
Mão de Obra com Encargos Complementares |  | FONTE |  | UNID | COEFICIENTE | PREÇO UNITÁRIO | TOTAL
88248 | AUXILIAR DE ENCANADOR OU BOMBEIRO HIDRÁULICO COM ENCARGOS COMPLEMENTARES | SINAPI |  | H | 0.2201 | 22.84 | 5.02
[5 empty] | TOTAL Mão de Obra com Encargos Complementares: |  | 5.02
[5 empty] | VALOR: |  | 33.03
90444 RASGO LINEAR MECANIZADO EM CONTRAPISO, PARA RAMAIS/ DISTRIBUIÇÃO DE INSTALAÇÕES HIDRÁULICAS, DIÂMETROS MENORES OU IGUAIS A 40 MM. AF_09/2023_PS (M)
Equipamento Custo Horário |  | FONTE |  | UNID | COEFICIENTE | PREÇO UNITÁRIO | TOTAL
102274 | MARTELO DEMOLIDOR ELÉTRICO, COM POTÊNCIA DE 2.000 W, 1.000 IMPACTOS POR MINUTO, PESO DE 30 KG - CHI DIURNO. AF_01/2021 | SINAPI |  | CHI | 0.1632 | 35 | 5.71
102275 | MARTELO DEMOLIDOR ELÉTRICO, COM POTÊNCIA DE 2.000 W, 1.000 IMPACTOS POR MINUTO, PESO DE 30 KG - CHP DIURNO. AF_01/2021 | SINAPI |  | CHP | 0.0668 | 37.78 | 2.52
[5 empty] | TOTAL Equipamento Custo Horário: |  | 8.23
Mão de Obra com Encargos Complementares |  | FONTE |  | UNID | COEFICIENTE | PREÇO UNITÁRIO | TOTAL
88248 | AUXILIAR DE ENCANADOR OU BOMBEIRO HIDRÁULICO COM ENCARGOS COMPLEMENTARES | SINAPI |  | H | 0.0646 | 22.84 | 1.47
88298 | OPERADOR DE MARTELETE OU MARTELETEIRO COM ENCARGOS COMPLEMENTARES | SINAPI |  | H | 0.2298 | 34.09 | 7.83
[5 empty] | TOTAL Mão de Obra com Encargos Complementares: |  | 9.3
[5 empty] | VALOR: |  | 17.53
90445 RASGO LINEAR MECANIZADO EM CONTRAPISO, PARA RAMAIS/ DISTRIBUIÇÃO DE INSTALAÇÕES HIDRÁULICAS, DIÂMETROS MAIORES QUE 40 MM E MENORES OU IGUAIS A 75 MM. AF_09/2023_PS (M)
Equipamento Custo Horário |  | FONTE |  | UNID | COEFICIENTE | PREÇO UNITÁRIO | TOTAL
102274 | MARTELO DEMOLIDOR ELÉTRICO, COM POTÊNCIA DE 2.000 W, 1.000 IMPACTOS POR MINUTO, PESO DE 30 KG - CHI DIURNO. AF_01/2021 | SINAPI |  | CHI | 0.2162 | 35 | 7.56
102275 | MARTELO DEMOLIDOR ELÉTRICO, COM POTÊNCIA DE 2.000 W, 1.000 IMPACTOS POR MINUTO, PESO DE 30 KG - CHP DIURNO. AF_01/2021 | SINAPI |  | CHP | 0.0885 | 37.78 | 3.34
[5 empty] | TOTAL Equipamento Custo Horário: |  | 10.9
Mão de Obra com Encargos Complementares |  | FONTE |  | UNID | COEFICIENTE | PREÇO UNITÁRIO | TOTAL
88248 | AUXILIAR DE ENCANADOR OU BOMBEIRO HIDRÁULICO COM ENCARGOS COMPLEMENTARES | SINAPI |  | H | 0.0857 | 22.84 | 1.95
88298 | OPERADOR DE MARTELETE OU MARTELETEIRO COM ENCARGOS COMPLEMENTARES | SINAPI |  | H | 0.3048 | 34.09 | 10.39
[5 empty] | TOTAL Mão de Obra com Encargos Complementares: |  | 12.34
[5 empty] | VALOR: |  | 23.24
90446 RASGO LINEAR MECANIZADO EM CONTRAPISO, PARA RAMAIS/ DISTRIBUIÇÃO DE INSTALAÇÕES HIDRÁULICAS, DIÂMETROS MAIORES QUE 75 MM E MENORES OU IGUAIS A 100 MM. AF_09/2023_PS (M)
Equipamento Custo Horário |  | FONTE |  | UNID | COEFICIENTE | PREÇO UNITÁRIO | TOTAL
102274 | MARTELO DEMOLIDOR ELÉTRICO, COM POTÊNCIA DE 2.000 W, 1.000 IMPACTOS POR MINUTO, PESO DE 30 KG - CHI DIURNO. AF_01/2021 | SINAPI |  | CHI | 0.287 | 35 | 10.04
102275 | MARTELO DEMOLIDOR ELÉTRICO, COM POTÊNCIA DE 2.000 W, 1.000 IMPACTOS POR MINUTO, PESO DE 30 KG - CHP DIURNO. AF_01/2021 | SINAPI |  | CHP | 0.1175 | 37.78 | 4.43
[5 empty] | TOTAL Equipamento Custo Horário: |  | 14.47
Mão de Obra com Encargos Complementares |  | FONTE |  | UNID | COEFICIENTE | PREÇO UNITÁRIO | TOTAL
88248 | AUXILIAR DE ENCANADOR OU BOMBEIRO HIDRÁULICO COM ENCARGOS COMPLEMENTARES | SINAPI |  | H | 0.1138 | 22.84 | 2.59
88298 | OPERADOR DE MARTELETE OU MARTELETEIRO COM ENCARGOS COMPLEMENTARES | SINAPI |  | H | 0.4047 | 34.09 | 13.79
[5 empty] | TOTAL Mão de Obra com Encargos Complementares: |  | 16.38
[5 empty] | VALOR: |  | 30.85
91222 RASGO LINEAR MANUAL EM ALVENARIA, PARA RAMAIS/ DISTRIBUIÇÃO DE INSTALAÇÕES HIDRÁULICAS, DIÂMETROS MAIORES QUE 40 MM E MENORES OU IGUAIS A 75 MM. AF_09/2023 (M)
Mão de Obra com Encargos Complementares |  | FONTE |  | UNID | COEFICIENTE | PREÇO UNITÁRIO | TOTAL
88248 | AUXILIAR DE ENCANADOR OU BOMBEIRO HIDRÁULICO COM ENCARGOS COMPLEMENTARES | SINAPI |  | H | 0.0734 | 22.84 | 1.67
88267 | ENCANADOR OU BOMBEIRO HIDRÁULICO COM ENCARGOS COMPLEMENTARES | SINAPI |  | H | 0.2609 | 30.2 | 7.87
[5 empty] | TOTAL Mão de Obra com Encargos Complementares: |  | 9.54
[5 empty] | VALOR: |  | 9.54
97902 CAIXA ENTERRADA HIDRÁULICA RETANGULAR EM ALVENARIA COM TIJOLOS CERÂMICOS MACIÇOS, DIMENSÕES INTERNAS: 0,6X0,6X0,6 M PARA REDE DE ESGOTO. AF_12/2020 (UN)
Equipamento Custo Horário |  | FONTE |  | UNID | COEFICIENTE | PREÇO UNITÁRIO | TOTAL
5679 | RETROESCAVADEIRA SOBRE RODAS COM CARREGADEIRA, TRAÇÃO 4X4, POTÊNCIA LÍQ. 88 HP, CAÇAMBA CARREG. CAP. MÍN. 1 M3, CAÇAMBA RETRO CAP. 0,26 M3, PESO OPERACIONAL MÍN. 6.674 KG, PROFUNDIDADE ESCAVAÇÃO MÁX. 4,37 M - CHI DIURNO. AF_06/2014 | SINAPI |  | CHI | 0.0178 | 75.28 | 1.33
5678 | RETROESCAVADEIRA SOBRE RODAS COM CARREGADEIRA, TRAÇÃO 4X4, POTÊNCIA LÍQ. 88 HP, CAÇAMBA CARREG. CAP. MÍN. 1 M3, CAÇAMBA RETRO CAP. 0,26 M3, PESO OPERACIONAL MÍN. 6.674 KG, PROFUNDIDADE ESCAVAÇÃO MÁX. 4,37 M - CHP DIURNO. AF_06/2014 | SINAPI |  | CHP | 0.0087 | 160.93 | 1.4
[5 empty] | TOTAL Equipamento Custo Horário: |  | 2.73
Material |  | FONTE |  | UNID | COEFICIENTE | PREÇO UNITÁRIO | TOTAL
00002692 | DESMOLDANTE PROTETOR PARA FORMAS DE MADEIRA, DE BASE OLEOSA EMULSIONADA EM AGUA | SINAPI |  | L | 0.0054 | 6.71 | 0.03
00004491 | PONTALETE *7,5 X 7,5* CM EM PINUS, MISTA OU EQUIVALENTE DA REGIAO - BRUTA | SINAPI |  | M | 0.1184 | 9.62 | 1.13
00005069 | PREGO DE ACO POLIDO COM CABECA 17 X 27 (2 1/2 X 11) | SINAPI |  | KG | 0.0125 | 16.63 | 0.2
00004517 | SARRAFO *2,5 X 7,5* CM EM PINUS, MISTA OU EQUIVALENTE DA REGIAO - BRUTA | SINAPI |  | M | 0.1408 | 3.36 | 0.47
00006193 | TABUA NAO APARELHADA *2,5 X 20* CM, EM MACARANDUBA/MASSARANDUBA, ANGELIM OU EQUIVALENTE DA REGIAO - BRUTA | SINAPI |  | M | 0.4416 | 18.81 | 8.3
00007258 | TIJOLO CERAMICO MACICO COMUM DE *5 X 10 X 20* CM (L X A X C) | SINAPI |  | UN | 131.8188 | 0.6 | 79.09
[5 empty] | TOTAL Material: |  | 89.22
Mão de Obra com Encargos Complementares |  | FONTE |  | UNID | COEFICIENTE | PREÇO UNITÁRIO | TOTAL
88309 | PEDREIRO COM ENCARGOS COMPLEMENTARES | SINAPI |  | H | 5.0944 | 30.92 | 157.51
88316 | SERVENTE COM ENCARGOS COMPLEMENTARES | SINAPI |  | H | 4.0028 | 22.72 | 90.94
[5 empty] | TOTAL Mão de Obra com Encargos Complementares: |  | 248.45
Serviço |  | FONTE |  | UNID | COEFICIENTE | PREÇO UNITÁRIO | TOTAL
100475 | ARGAMASSA TRAÇO 1:3 (EM VOLUME DE CIMENTO E AREIA MÉDIA ÚMIDA) COM ADIÇÃO DE IMPERMEABILIZANTE, PREPARO MECÂNICO COM BETONEIRA 400 L. AF_08/2019 | SINAPI |  | M3 | 0.1156 | 838.38 | 96.91
87316 | ARGAMASSA TRAÇO 1:4 (EM VOLUME DE CIMENTO E AREIA GROSSA ÚMIDA) PARA CHAPISCO CONVENCIONAL, PREPARO MECÂNICO COM BETONEIRA 400 L. AF_08/2019 | SINAPI |  | M3 | 0.0148 | 610.5 | 9.03
94970 | CONCRETO FCK = 20MPA, TRAÇO 1:2,7:3 (EM MASSA SECA DE CIMENTO/ AREIA MÉDIA/ BRITA 1) - PREPARO MECÂNICO COM BETONEIRA 600 L. AF_05/2021 | SINAPI |  | M3 | 0.0744 | 547.09 | 40.7
97735 | PEÇA RETANGULAR PRÉ-MOLDADA, VOLUME DE CONCRETO DE 30 A 100 LITROS, TAXA DE AÇO APROXIMADA DE 30KG/M³. AF_03/2024 | SINAPI |  | M3 | 0.0448 | 2598.75 | 116.42
101616 | PREPARO DE FUNDO DE VALA COM LARGURA MENOR QUE 1,5 M (ACERTO DO SOLO NATURAL). AF_08/2020 | SINAPI |  | M2 | 0.81 | 6.91 | 5.59
[5 empty] | TOTAL Serviço: |  | 268.65
[5 empty] | VALOR: |  | 609.05
104329 CAIXA SIFONADA, COM GRELHA REDONDA, PVC, DN 150 X 150 X 50 MM, JUNTA SOLDÁVEL, FORNECIDA E INSTALADA EM RAMAL DE DESCARGA OU EM RAMAL DE ESGOTO SANITÁRIO. AF_08/2022 (UN)
Material |  | FONTE |  | UNID | COEFICIENTE | PREÇO UNITÁRIO | TOTAL
00000122 | ADESIVO PLASTICO PARA PVC, FRASCO COM *850* GR | SINAPI |  | UN | 0.0292 | 63.09 | 1.84
00011717 | CAIXA SIFONADA, PVC, 150 X 150 X 50 MM, COM GRELHA REDONDA, BRANCA | SINAPI |  | UN | 1 | 47.05 | 47.05
00038383 | LIXA D'AGUA EM FOLHA, COR PRETA, GRAO 100 | SINAPI |  | UN | 0.0154 | 1.9 | 0.02
00020083 | SOLUCAO PREPARADORA / LIMPADORA PARA PVC, FRASCO COM 1000 CM3 | SINAPI |  | UN | 0.044 | 71.48 | 3.14
[5 empty] | TOTAL Material: |  | 52.05
Mão de Obra com Encargos Complementares |  | FONTE |  | UNID | COEFICIENTE | PREÇO UNITÁRIO | TOTAL
88248 | AUXILIAR DE ENCANADOR OU BOMBEIRO HIDRÁULICO COM ENCARGOS COMPLEMENTARES | SINAPI |  | H | 0.4231 | 22.84 | 9.66
88267 | ENCANADOR OU BOMBEIRO HIDRÁULICO COM ENCARGOS COMPLEMENTARES | SINAPI |  | H | 0.4231 | 30.2 | 12.77
[5 empty] | TOTAL Mão de Obra com Encargos Complementares: |  | 22.43
[5 empty] | VALOR: |  | 74.48
86932 VASO SANITÁRIO SIFONADO COM CAIXA ACOPLADA LOUÇA BRANCA - PADRÃO MÉDIO, INCLUSO ENGATE FLEXÍVEL EM METAL CROMADO, 1/2 X 40CM - FORNECIMENTO E INSTALAÇÃO. AF_01/2020 (UN)
Serviço |  | FONTE |  | UNID | COEFICIENTE | PREÇO UNITÁRIO | TOTAL
86887 | ENGATE FLEXÍVEL EM INOX, 1/2 X 40CM - FORNECIMENTO E INSTALAÇÃO. AF_01/2020 | SINAPI |  | UN | 1 | 43.09 | 43.09
86888 | VASO SANITÁRIO SIFONADO COM CAIXA ACOPLADA LOUÇA BRANCA - FORNECIMENTO E INSTALAÇÃO. AF_01/2020 | SINAPI |  | UN | 1 | 532.11 | 532.11
[5 empty] | TOTAL Serviço: |  | 575.2
[5 empty] | VALOR: |  | 575.2
86904B LAVATÓRIO COM COLUNA SUSPENSA NA COR BRANCA, REF. L.51.17 LINHA VOGUE PLUS, DECA OU EQUIVALENTE TÉCNICO (UN)
Material |  | FONTE |  | UNID | COEFICIENTE | PREÇO UNITÁRIO | TOTAL
00010425 | LAVATORIO DE LOUCA BRANCA, SUSPENSO (SEM COLUNA), DIMENSOES *40 X 30* CM | SINAPI |  | UN | 1 | 103.41 | 103.41
00004351 | PARAFUSO NIQUELADO 3 1/2" COM ACABAMENTO CROMADO PARA FIXAR PECA SANITARIA, INCLUI PORCA CEGA, ARRUELA E BUCHA DE NYLON TAMANHO S-8 | SINAPI |  | UN | 2 | 19.26 | 38.52
00037329 | REJUNTE EPOXI, QUALQUER COR | SINAPI |  | KG | 0.0507 | 110.06 | 5.58
[5 empty] | TOTAL Material: |  | 147.51
Mão de Obra com Encargos Complementares |  | FONTE |  | UNID | COEFICIENTE | PREÇO UNITÁRIO | TOTAL
88267 | ENCANADOR OU BOMBEIRO HIDRÁULICO COM ENCARGOS COMPLEMENTARES | SINAPI |  | H | 0.39 | 30.2 | 11.78
88316 | SERVENTE COM ENCARGOS COMPLEMENTARES | SINAPI |  | H | 0.19 | 22.72 | 4.32
[5 empty] | TOTAL Mão de Obra com Encargos Complementares: |  | 16.1
Observações: COPIA SINAPI - CE - 2019/07 COM DESONERAÇÃO (REF: 08/2019)19622 |  |  |  |  | VALOR: |  | 163.61
S03682 Torneira cromada para tanque/jardim, 1/2", ref.1153 C39, DECA ou similar (un)
Material |  | FONTE |  | UNID | COEFICIENTE | PREÇO UNITÁRIO | TOTAL
I00981 | Fita veda rosca 18mm | ORSE |  | m | 0.5 | 0.27 | 0.13
00011762 | TORNEIRA METALICA CROMADA PARA JARDIM / TANQUE, COM BICO PLASTICO, CANO LONGO, DE PAREDE, PADRAO POPULAR / USO GERAL, 1/2" OU 3/4" | SINAPI |  | UN | 1 | 63.77 | 63.77
[5 empty] | TOTAL Material: |  | 63.9
Mão de Obra com Encargos Complementares |  | FONTE |  | UNID | COEFICIENTE | PREÇO UNITÁRIO | TOTAL
88267 | ENCANADOR OU BOMBEIRO HIDRÁULICO COM ENCARGOS COMPLEMENTARES | SINAPI |  | H | 0.5 | 30.2 | 15.1
88316 | SERVENTE COM ENCARGOS COMPLEMENTARES | SINAPI |  | H | 0.5 | 22.72 | 11.36
[5 empty] | TOTAL Mão de Obra com Encargos Complementares: |  | 26.46
[5 empty] | VALOR: |  | 90.36
S03690 Torneira pressmatic compact de mesa, DOCOL 17160606 ou similar (un)
Material |  | FONTE |  | UNID | COEFICIENTE | PREÇO UNITÁRIO | TOTAL
I00981 | Fita veda rosca 18mm | ORSE |  | m | 0.5 | 0.27 | 0.13
I02641 | Torneira pressmatic compact de mesa, DOCOL 17160606 ou similar | ORSE |  | un | 1 | 229.9 | 229.9
[5 empty] | TOTAL Material: |  | 230.03
Mão de Obra com Encargos Complementares |  | FONTE |  | UNID | COEFICIENTE | PREÇO UNITÁRIO | TOTAL
88267 | ENCANADOR OU BOMBEIRO HIDRÁULICO COM ENCARGOS COMPLEMENTARES | SINAPI |  | H | 0.5 | 30.2 | 15.1
88316 | SERVENTE COM ENCARGOS COMPLEMENTARES | SINAPI |  | H | 0.5 | 22.72 | 11.36
[5 empty] | TOTAL Mão de Obra com Encargos Complementares: |  | 26.46
[5 empty] | VALOR: |  | 256.49
JCA-64630155 DUCHA HIGIENICA PLASTICA COM REGISTRO METALICO 1/2" - FORNECIMENTO E INSTALAÇÃO. (UN)
Material |  | FONTE |  | UNID | COEFICIENTE | PREÇO UNITÁRIO | TOTAL
00001370 | DUCHA HIGIENICA PLASTICA COM REGISTRO METALICO 1/2" | SINAPI |  | UN | 1 | 136.11 | 136.11
00003146 | FITA VEDA ROSCA, EM PTFE, ROLO DE 18 MM X 10 M (L X C) | SINAPI |  | UN | 0.021 | 3.76 | 0.08
[5 empty] | TOTAL Material: |  | 136.19
Mão de Obra com Encargos Complementares |  | FONTE |  | UNID | COEFICIENTE | PREÇO UNITÁRIO | TOTAL
88267 | ENCANADOR OU BOMBEIRO HIDRÁULICO COM ENCARGOS COMPLEMENTARES | SINAPI |  | H | 0.4467 | 30.2 | 13.49
88316 | SERVENTE COM ENCARGOS COMPLEMENTARES | SINAPI |  | H | 0.1407 | 22.72 | 3.2
[5 empty] | TOTAL Mão de Obra com Encargos Complementares: |  | 16.69
Observações: Composição criada com base no SINAPI 100860 fazendo-se a troca do INSUMO pelo do SINAPI |  |  |  |  | VALOR: |  | 152.88
S13110 Barra de apoio, reta, fixa, em aço inox, l=40cm, d=1 1/4", Jackwal ou similar (un)
Material |  | FONTE |  | UNID | COEFICIENTE | PREÇO UNITÁRIO | TOTAL
I02062 | Barra de apoio, reta, fixa, em aço inox, l=40cm, d=1 1/4" - Jackwal ou similar | ORSE |  | un | 1 | 104.02 | 104.02
[5 empty] | TOTAL Material: |  | 104.02
Mão de Obra com Encargos Complementares |  | FONTE |  | UNID | COEFICIENTE | PREÇO UNITÁRIO | TOTAL
88309 | PEDREIRO COM ENCARGOS COMPLEMENTARES | SINAPI |  | H | 0.3 | 30.92 | 9.27
[5 empty] | TOTAL Mão de Obra com Encargos Complementares: |  | 9.27
[5 empty] | VALOR: |  | 113.29
100867 BARRA DE APOIO RETA, EM ACO INOX POLIDO, COMPRIMENTO 70 CM, FIXADA NA PAREDE - FORNECIMENTO E INSTALAÇÃO. AF_01/2020 (UN)
Material |  | FONTE |  | UNID | COEFICIENTE | PREÇO UNITÁRIO | TOTAL
00036205 | BARRA DE APOIO RETA, EM ACO INOX POLIDO, COMPRIMENTO 70CM, DIAMETRO MINIMO 3 CM | SINAPI |  | UN | 1 | 155.92 | 155.92
00004351 | PARAFUSO NIQUELADO 3 1/2" COM ACABAMENTO CROMADO PARA FIXAR PECA SANITARIA, INCLUI PORCA CEGA, ARRUELA E BUCHA DE NYLON TAMANHO S-8 | SINAPI |  | UN | 6 | 19.26 | 115.56
[5 empty] | TOTAL Material: |  | 271.48
Mão de Obra com Encargos Complementares |  | FONTE |  | UNID | COEFICIENTE | PREÇO UNITÁRIO | TOTAL
88267 | ENCANADOR OU BOMBEIRO HIDRÁULICO COM ENCARGOS COMPLEMENTARES | SINAPI |  | H | 0.9485 | 30.2 | 28.64
88316 | SERVENTE COM ENCARGOS COMPLEMENTARES | SINAPI |  | H | 0.2988 | 22.72 | 6.78
[5 empty] | TOTAL Mão de Obra com Encargos Complementares: |  | 35.42
[5 empty] | VALOR: |  | 306.9
100868 BARRA DE APOIO RETA, EM ACO INOX POLIDO, COMPRIMENTO 80 CM, FIXADA NA PAREDE - FORNECIMENTO E INSTALAÇÃO. AF_01/2020 (UN)
Material |  | FONTE |  | UNID | COEFICIENTE | PREÇO UNITÁRIO | TOTAL
00036081 | BARRA DE APOIO RETA, EM ACO INOX POLIDO, COMPRIMENTO 80CM, DIAMETRO MINIMO 3 CM | SINAPI |  | UN | 1 | 166.25 | 166.25
00004351 | PARAFUSO NIQUELADO 3 1/2" COM ACABAMENTO CROMADO PARA FIXAR PECA SANITARIA, INCLUI PORCA CEGA, ARRUELA E BUCHA DE NYLON TAMANHO S-8 | SINAPI |  | UN | 6 | 19.26 | 115.56
[5 empty] | TOTAL Material: |  | 281.81
Mão de Obra com Encargos Complementares |  | FONTE |  | UNID | COEFICIENTE | PREÇO UNITÁRIO | TOTAL
88267 | ENCANADOR OU BOMBEIRO HIDRÁULICO COM ENCARGOS COMPLEMENTARES | SINAPI |  | H | 0.9485 | 30.2 | 28.64
88316 | SERVENTE COM ENCARGOS COMPLEMENTARES | SINAPI |  | H | 0.2988 | 22.72 | 6.78
[5 empty] | TOTAL Mão de Obra com Encargos Complementares: |  | 35.42
[5 empty] | VALOR: |  | 317.23
100849 ASSENTO SANITÁRIO CONVENCIONAL - FORNECIMENTO E INSTALACAO. AF_01/2020 (UN)
Material |  | FONTE |  | UNID | COEFICIENTE | PREÇO UNITÁRIO | TOTAL
00000377 | ASSENTO SANITARIO DE PLASTICO, TIPO CONVENCIONAL | SINAPI |  | UN | 1 | 36.9 | 36.9
[5 empty] | TOTAL Material: |  | 36.9
Mão de Obra com Encargos Complementares |  | FONTE |  | UNID | COEFICIENTE | PREÇO UNITÁRIO | TOTAL
88267 | ENCANADOR OU BOMBEIRO HIDRÁULICO COM ENCARGOS COMPLEMENTARES | SINAPI |  | H | 0.1536 | 30.2 | 4.63
88316 | SERVENTE COM ENCARGOS COMPLEMENTARES | SINAPI |  | H | 0.0484 | 22.72 | 1.09
[5 empty] | TOTAL Mão de Obra com Encargos Complementares: |  | 5.72
[5 empty] | VALOR: |  | 42.62
86882 SIFÃO DO TIPO GARRAFA/COPO EM PVC 1.1/4 X 1.1/2" - FORNECIMENTO E INSTALAÇÃO. AF_01/2020 (UN)
Material |  | FONTE |  | UNID | COEFICIENTE | PREÇO UNITÁRIO | TOTAL
00003146 | FITA VEDA ROSCA, EM PTFE, ROLO DE 18 MM X 10 M (L X C) | SINAPI |  | UN | 0.042 | 3.76 | 0.15
00006146 | SIFAO PLASTICO TIPO COPO PARA TANQUE, 1.1/4 X 1.1/2" | SINAPI |  | UN | 1 | 15.49 | 15.49
[5 empty] | TOTAL Material: |  | 15.64
Mão de Obra com Encargos Complementares |  | FONTE |  | UNID | COEFICIENTE | PREÇO UNITÁRIO | TOTAL
88267 | ENCANADOR OU BOMBEIRO HIDRÁULICO COM ENCARGOS COMPLEMENTARES | SINAPI |  | H | 0.1356 | 30.2 | 4.09
88316 | SERVENTE COM ENCARGOS COMPLEMENTARES | SINAPI |  | H | 0.0427 | 22.72 | 0.97
[5 empty] | TOTAL Mão de Obra com Encargos Complementares: |  | 5.06
[5 empty] | VALOR: |  | 20.7
86884 ENGATE FLEXÍVEL EM PLÁSTICO BRANCO, 1/2" X 30CM - FORNECIMENTO E INSTALAÇÃO. AF_01/2020 (UN)
Material |  | FONTE |  | UNID | COEFICIENTE | PREÇO UNITÁRIO | TOTAL
00006141 | ENGATE/RABICHO FLEXIVEL PLASTICO (PVC OU ABS) BRANCO 1/2" X 30 CM | SINAPI |  | UN | 1 | 4.87 | 4.87
00003146 | FITA VEDA ROSCA, EM PTFE, ROLO DE 18 MM X 10 M (L X C) | SINAPI |  | UN | 0.021 | 3.76 | 0.07
[5 empty] | TOTAL Material: |  | 4.94
Mão de Obra com Encargos Complementares |  | FONTE |  | UNID | COEFICIENTE | PREÇO UNITÁRIO | TOTAL
88267 | ENCANADOR OU BOMBEIRO HIDRÁULICO COM ENCARGOS COMPLEMENTARES | SINAPI |  | H | 0.1525 | 30.2 | 4.6
88316 | SERVENTE COM ENCARGOS COMPLEMENTARES | SINAPI |  | H | 0.0481 | 22.72 | 1.09
[5 empty] | TOTAL Mão de Obra com Encargos Complementares: |  | 5.69
[5 empty] | VALOR: |  | 10.63
86879 VÁLVULA EM PLÁSTICO 1" PARA PIA, TANQUE OU LAVATÓRIO, COM OU SEM LADRÃO - FORNECIMENTO E INSTALAÇÃO. AF_01/2020 (UN)
Material |  | FONTE |  | UNID | COEFICIENTE | PREÇO UNITÁRIO | TOTAL
00003146 | FITA VEDA ROSCA, EM PTFE, ROLO DE 18 MM X 10 M (L X C) | SINAPI |  | UN | 0.0332 | 3.76 | 0.12
00006153 | VALVULA EM PLASTICO BRANCO PARA TANQUE OU LAVATORIO 1", SEM UNHO E SEM LADRAO | SINAPI |  | UN | 1 | 4.74 | 4.74
[5 empty] | TOTAL Material: |  | 4.86
Mão de Obra com Encargos Complementares |  | FONTE |  | UNID | COEFICIENTE | PREÇO UNITÁRIO | TOTAL
88267 | ENCANADOR OU BOMBEIRO HIDRÁULICO COM ENCARGOS COMPLEMENTARES | SINAPI |  | H | 0.1232 | 30.2 | 3.72
88316 | SERVENTE COM ENCARGOS COMPLEMENTARES | SINAPI |  | H | 0.0388 | 22.72 | 0.88
[5 empty] | TOTAL Mão de Obra com Encargos Complementares: |  | 4.6
[5 empty] | VALOR: |  | 9.46
S12516 Espelho plano 6mm (m2)
Material |  | FONTE |  | UNID | COEFICIENTE | PREÇO UNITÁRIO | TOTAL
I13334 | Espelho liso e = 6mm | ORSE |  | m2 | 1 | 572.2 | 572.2
[5 empty] | TOTAL Material: |  | 572.2
[5 empty] | VALOR: |  | 572.2
95547 SABONETEIRA PLASTICA TIPO DISPENSER PARA SABONETE LIQUIDO COM RESERVATORIO 800 A 1500 ML, INCLUSO FIXAÇÃO. AF_01/2020 (UN)
Material |  | FONTE |  | UNID | COEFICIENTE | PREÇO UNITÁRIO | TOTAL
00011758 | SABONETEIRA PLASTICA TIPO DISPENSER PARA SABONETE LIQUIDO COM RESERVATORIO 800 A 1500 ML | SINAPI |  | UN | 1 | 50.5 | 50.5
[5 empty] | TOTAL Material: |  | 50.5
Mão de Obra com Encargos Complementares |  | FONTE |  | UNID | COEFICIENTE | PREÇO UNITÁRIO | TOTAL
88267 | ENCANADOR OU BOMBEIRO HIDRÁULICO COM ENCARGOS COMPLEMENTARES | SINAPI |  | H | 0.3162 | 30.2 | 9.54
88316 | SERVENTE COM ENCARGOS COMPLEMENTARES | SINAPI |  | H | 0.0996 | 22.72 | 2.26
[5 empty] | TOTAL Mão de Obra com Encargos Complementares: |  | 11.8
[5 empty] | VALOR: |  | 62.3
JCA-63289371 TOALHEIRO PLASTICO TIPO DISPENSER PARA PAPEL TOALHA INTERFOLHADO, INCLUSO FIXAÇÃO. (UN)
Material |  | FONTE |  | UNID | COEFICIENTE | PREÇO UNITÁRIO | TOTAL
00037401 | TOALHEIRO PLASTICO TIPO DISPENSER PARA PAPEL TOALHA INTERFOLHADO | SINAPI |  | UN | 1 | 52.57 | 52.57
[5 empty] | TOTAL Material: |  | 52.57
Mão de Obra com Encargos Complementares |  | FONTE |  | UNID | COEFICIENTE | PREÇO UNITÁRIO | TOTAL
88267 | ENCANADOR OU BOMBEIRO HIDRÁULICO COM ENCARGOS COMPLEMENTARES | SINAPI |  | H | 0.3162 | 30.2 | 9.55
88316 | SERVENTE COM ENCARGOS COMPLEMENTARES | SINAPI |  | H | 0.0996 | 22.72 | 2.26
[5 empty] | TOTAL Mão de Obra com Encargos Complementares: |  | 11.81
Observações: Composição criada com base no SINAPI 95544 com a substituição do insumo pelo de papeleira plástica |  |  |  |  | VALOR: |  | 64.38
JCA-87286511 PAPELEIRA PLASTICA TIPO DISPENSER PARA PAPEL HIGIENICO ROLAO, INCLUSO FIXAÇÃO. (UN)
Material |  | FONTE |  | UNID | COEFICIENTE | PREÇO UNITÁRIO | TOTAL
00037400 | PAPELEIRA PLASTICA TIPO DISPENSER PARA PAPEL HIGIENICO ROLAO | SINAPI |  | UN | 1 | 52.57 | 52.57
[5 empty] | TOTAL Material: |  | 52.57
Mão de Obra com Encargos Complementares |  | FONTE |  | UNID | COEFICIENTE | PREÇO UNITÁRIO | TOTAL
88267 | ENCANADOR OU BOMBEIRO HIDRÁULICO COM ENCARGOS COMPLEMENTARES | SINAPI |  | H | 0.3162 | 30.2 | 9.55
88316 | SERVENTE COM ENCARGOS COMPLEMENTARES | SINAPI |  | H | 0.0996 | 22.72 | 2.26
[5 empty] | TOTAL Mão de Obra com Encargos Complementares: |  | 11.81
Observações: Composição criada com base no SINAPI 95544 com a substituição do insumo pelo de papeleira plástica |  |  |  |  | VALOR: |  | 64.38
S12514 Kit de alarme para WC PNE, composto por botoeira e sirene audiovisual - fornecimento e instalação (un)
Material |  | FONTE |  | UNID | COEFICIENTE | PREÇO UNITÁRIO | TOTAL
I13333 | Kit de alarme para WC PNE, composto por botoeira e sirene audiovisual - fornecimento e instalação | ORSE |  | un | 1 | 794.09 | 794.09
[5 empty] | TOTAL Material: |  | 794.09
[5 empty] | VALOR: |  | 794.09
98557 IMPERMEABILIZAÇÃO DE SUPERFÍCIE COM EMULSÃO ASFÁLTICA, 2 DEMÃOS. AF_09/2023 (M2)
Material |  | FONTE |  | UNID | COEFICIENTE | PREÇO UNITÁRIO | TOTAL
00000626 | MANTA LIQUIDA DE BASE ASFALTICA MODIFICADA COM A ADICAO DE ELASTOMEROS DILUIDOS EM SOLVENTE ORGANICO, APLICACAO A FRIO (MEMBRANA DE EMULSAO ASFALTICA PARA IMPERMEABILIZACAO FLEXIVEL) | SINAPI |  | KG | 1.5 | 20.97 | 31.45
[5 empty] | TOTAL Material: |  | 31.45
Mão de Obra com Encargos Complementares |  | FONTE |  | UNID | COEFICIENTE | PREÇO UNITÁRIO | TOTAL
88243 | AJUDANTE ESPECIALIZADO COM ENCARGOS COMPLEMENTARES | SINAPI |  | H | 0.0969 | 24.07 | 2.33
88270 | IMPERMEABILIZADOR COM ENCARGOS COMPLEMENTARES | SINAPI |  | H | 0.4299 | 32.26 | 13.86
[5 empty] | TOTAL Mão de Obra com Encargos Complementares: |  | 16.19
[5 empty] | VALOR: |  | 47.64
87879 CHAPISCO APLICADO EM ALVENARIAS E ESTRUTURAS DE CONCRETO INTERNAS, COM COLHER DE PEDREIRO. ARGAMASSA TRAÇO 1:3 COM PREPARO EM BETONEIRA 400L. AF_10/2022 (M2)
Mão de Obra com Encargos Complementares |  | FONTE |  | UNID | COEFICIENTE | PREÇO UNITÁRIO | TOTAL
88309 | PEDREIRO COM ENCARGOS COMPLEMENTARES | SINAPI |  | H | 0.0681 | 30.92 | 2.1
88316 | SERVENTE COM ENCARGOS COMPLEMENTARES | SINAPI |  | H | 0.0255 | 22.72 | 0.57
[5 empty] | TOTAL Mão de Obra com Encargos Complementares: |  | 2.67
Serviço |  | FONTE |  | UNID | COEFICIENTE | PREÇO UNITÁRIO | TOTAL
87313 | ARGAMASSA TRAÇO 1:3 (EM VOLUME DE CIMENTO E AREIA GROSSA ÚMIDA) PARA CHAPISCO CONVENCIONAL, PREPARO MECÂNICO COM BETONEIRA 400 L. AF_08/2019 | SINAPI |  | M3 | 0.0037 | 658.05 | 2.43
[5 empty] | TOTAL Serviço: |  | 2.43
[5 empty] | VALOR: |  | 5.1
87546 EMBOÇO, EM ARGAMASSA TRAÇO 1:2:8, PREPARO MANUAL, APLICADO MANUALMENTE EM PAREDES INTERNAS, PARA AMBIENTES COM ÁREA MENOR QUE 5M², E = 10MM, COM TALISCAS. AF_03/2024 (M2)
Mão de Obra com Encargos Complementares |  | FONTE |  | UNID | COEFICIENTE | PREÇO UNITÁRIO | TOTAL
88309 | PEDREIRO COM ENCARGOS COMPLEMENTARES | SINAPI |  | H | 0.458 | 30.92 | 14.16
88316 | SERVENTE COM ENCARGOS COMPLEMENTARES | SINAPI |  | H | 0.229 | 22.72 | 5.2
[5 empty] | TOTAL Mão de Obra com Encargos Complementares: |  | 19.36
Serviço |  | FONTE |  | UNID | COEFICIENTE | PREÇO UNITÁRIO | TOTAL
87369 | ARGAMASSA TRAÇO 1:2:8 (EM VOLUME DE CIMENTO, CAL E AREIA MÉDIA ÚMIDA) PARA EMBOÇO/MASSA ÚNICA/ASSENTAMENTO DE ALVENARIA DE VEDAÇÃO, PREPARO MANUAL. AF_08/2019 | SINAPI |  | M3 | 0.0194 | 857.44 | 16.63
[5 empty] | TOTAL Serviço: |  | 16.63
[5 empty] | VALOR: |  | 35.99
104958 MASSA ÚNICA, EM ARGAMASSA TRAÇO 1:2:8 PREPARO MECÂNICO, APLICADA MANUALMENTE EM PAREDES INTERNAS DE AMBIENTES COM ÁREA MAIOR QUE 10M², E = 10MM, COM TALISCAS. AF_03/2024 (M2)
Mão de Obra com Encargos Complementares |  | FONTE |  | UNID | COEFICIENTE | PREÇO UNITÁRIO | TOTAL
88309 | PEDREIRO COM ENCARGOS COMPLEMENTARES | SINAPI |  | H | 0.2971 | 30.92 | 9.18
88316 | SERVENTE COM ENCARGOS COMPLEMENTARES | SINAPI |  | H | 0.1485 | 22.72 | 3.37
[5 empty] | TOTAL Mão de Obra com Encargos Complementares: |  | 12.55
Serviço |  | FONTE |  | UNID | COEFICIENTE | PREÇO UNITÁRIO | TOTAL
87292 | ARGAMASSA TRAÇO 1:2:8 (EM VOLUME DE CIMENTO, CAL E AREIA MÉDIA ÚMIDA) PARA EMBOÇO/MASSA ÚNICA/ASSENTAMENTO DE ALVENARIA DE VEDAÇÃO, PREPARO MECÂNICO COM BETONEIRA 400 L. AF_08/2019 | SINAPI |  | M3 | 0.0194 | 787.85 | 15.28
[5 empty] | TOTAL Serviço: |  | 15.28
[5 empty] | VALOR: |  | 27.83
104611 REVESTIMENTO CERÂMICO PARA PAREDES INTERNAS COM PLACAS TIPO ESMALTADA DE DIMENSÕES 60X60 CM APLICADAS NA ALTURA INTEIRA DAS PAREDES. AF_02/2023_PE (M2)
Material |  | FONTE |  | UNID | COEFICIENTE | PREÇO UNITÁRIO | TOTAL
00001381 | ARGAMASSA COLANTE AC I PARA CERAMICAS | SINAPI |  | KG | 6.85 | 0.89 | 6.09
00034357 | REJUNTE CIMENTICIO, QUALQUER COR | SINAPI |  | KG | 0.141 | 5.22 | 0.73
00010515 | REVESTIMENTO EM CERAMICA ESMALTADA, FORMATO MAIOR A 2025 CM2 | SINAPI |  | M2 | 1.0864 | 41.83 | 45.44
[5 empty] | TOTAL Material: |  | 52.26
Mão de Obra com Encargos Complementares |  | FONTE |  | UNID | COEFICIENTE | PREÇO UNITÁRIO | TOTAL
88256 | AZULEJISTA OU LADRILHEIRO COM ENCARGOS COMPLEMENTARES | SINAPI |  | H | 0.7407 | 30.78 | 22.79
88316 | SERVENTE COM ENCARGOS COMPLEMENTARES | SINAPI |  | H | 0.3259 | 22.72 | 7.4
[5 empty] | TOTAL Mão de Obra com Encargos Complementares: |  | 30.19
[5 empty] | VALOR: |  | 82.45
87904 CHAPISCO APLICADO EM ALVENARIA (COM PRESENÇA DE VÃOS) E ESTRUTURAS DE CONCRETO DE FACHADA, COM COLHER DE PEDREIRO. ARGAMASSA TRAÇO 1:3 COM PREPARO MANUAL. AF_10/2022 (M2)
Mão de Obra com Encargos Complementares |  | FONTE |  | UNID | COEFICIENTE | PREÇO UNITÁRIO | TOTAL
88309 | PEDREIRO COM ENCARGOS COMPLEMENTARES | SINAPI |  | H | 0.1724 | 30.92 | 5.33
88316 | SERVENTE COM ENCARGOS COMPLEMENTARES | SINAPI |  | H | 0.0575 | 22.72 | 1.3
[5 empty] | TOTAL Mão de Obra com Encargos Complementares: |  | 6.63
Serviço |  | FONTE |  | UNID | COEFICIENTE | PREÇO UNITÁRIO | TOTAL
87377 | ARGAMASSA TRAÇO 1:3 (EM VOLUME DE CIMENTO E AREIA GROSSA ÚMIDA) PARA CHAPISCO CONVENCIONAL, PREPARO MANUAL. AF_08/2019 | SINAPI |  | M3 | 0.0037 | 738.57 | 2.73
[5 empty] | TOTAL Serviço: |  | 2.73
[5 empty] | VALOR: |  | 9.36
87775 EMBOÇO OU MASSA ÚNICA EM ARGAMASSA TRAÇO 1:2:8, PREPARO MECÂNICO COM BETONEIRA 400 L, APLICADA MANUALMENTE EM PANOS DE FACHADA COM PRESENÇA DE VÃOS, ESPESSURA DE 25 MM. AF_08/2022 (M2)
Material |  | FONTE |  | UNID | COEFICIENTE | PREÇO UNITÁRIO | TOTAL
00037411 | TELA DE ACO SOLDADA GALVANIZADA/ZINCADA PARA ALVENARIA, FIO D = *1,24 MM, MALHA 25 X 25 MM | SINAPI |  | M2 | 0.1388 | 14.11 | 1.95
[5 empty] | TOTAL Material: |  | 1.95
Mão de Obra com Encargos Complementares |  | FONTE |  | UNID | COEFICIENTE | PREÇO UNITÁRIO | TOTAL
88309 | PEDREIRO COM ENCARGOS COMPLEMENTARES | SINAPI |  | H | 0.679 | 30.92 | 20.99
88316 | SERVENTE COM ENCARGOS COMPLEMENTARES | SINAPI |  | H | 0.679 | 22.72 | 15.42
[5 empty] | TOTAL Mão de Obra com Encargos Complementares: |  | 36.41
Serviço |  | FONTE |  | UNID | COEFICIENTE | PREÇO UNITÁRIO | TOTAL
87292 | ARGAMASSA TRAÇO 1:2:8 (EM VOLUME DE CIMENTO, CAL E AREIA MÉDIA ÚMIDA) PARA EMBOÇO/MASSA ÚNICA/ASSENTAMENTO DE ALVENARIA DE VEDAÇÃO, PREPARO MECÂNICO COM BETONEIRA 400 L. AF_08/2019 | SINAPI |  | M3 | 0.0314 | 787.85 | 24.73
[5 empty] | TOTAL Serviço: |  | 24.73
[5 empty] | VALOR: |  | 63.09
88485 FUNDO SELADOR ACRÍLICO, APLICAÇÃO MANUAL EM PAREDE, UMA DEMÃO. AF_04/2023 (M2)
Material |  | FONTE |  | UNID | COEFICIENTE | PREÇO UNITÁRIO | TOTAL
00006085 | SELADOR ACRILICO OPACO PREMIUM INTERIOR/EXTERIOR | SINAPI |  | L | 0.1666 | 10.98 | 1.82
[5 empty] | TOTAL Material: |  | 1.82
Mão de Obra com Encargos Complementares |  | FONTE |  | UNID | COEFICIENTE | PREÇO UNITÁRIO | TOTAL
88310 | PINTOR COM ENCARGOS COMPLEMENTARES | SINAPI |  | H | 0.0666 | 32.59 | 2.17
88316 | SERVENTE COM ENCARGOS COMPLEMENTARES | SINAPI |  | H | 0.0222 | 22.72 | 0.5
[5 empty] | TOTAL Mão de Obra com Encargos Complementares: |  | 2.67
[5 empty] | VALOR: |  | 4.49
88497 EMASSAMENTO COM MASSA LÁTEX, APLICAÇÃO EM PAREDE, DUAS DEMÃOS, LIXAMENTO MANUAL. AF_04/2023 (M2)
Material |  | FONTE |  | UNID | COEFICIENTE | PREÇO UNITÁRIO | TOTAL
00003767 | LIXA EM FOLHA PARA PAREDE OU MADEIRA, NUMERO 120, COR VERMELHA | SINAPI |  | UN | 0.0802 | 0.97 | 0.07
00043626 | MASSA CORRIDA PARA SUPERFICIES DE AMBIENTES INTERNOS | SINAPI |  | KG | 1.3389 | 2.88 | 3.85
[5 empty] | TOTAL Material: |  | 3.92
Mão de Obra com Encargos Complementares |  | FONTE |  | UNID | COEFICIENTE | PREÇO UNITÁRIO | TOTAL
88310 | PINTOR COM ENCARGOS COMPLEMENTARES | SINAPI |  | H | 0.361 | 32.59 | 11.76
88316 | SERVENTE COM ENCARGOS COMPLEMENTARES | SINAPI |  | H | 0.1203 | 22.72 | 2.73
[5 empty] | TOTAL Mão de Obra com Encargos Complementares: |  | 14.49
[5 empty] | VALOR: |  | 18.41
104642 PINTURA LÁTEX ACRÍLICA STANDARD, APLICAÇÃO MANUAL EM PAREDES, DUAS DEMÃOS. AF_04/2023 (M2)
Material |  | FONTE |  | UNID | COEFICIENTE | PREÇO UNITÁRIO | TOTAL
00035692 | TINTA LATEX ACRILICA STANDARD, COR BRANCA | SINAPI |  | L | 0.2367 | 21.11 | 4.99
[5 empty] | TOTAL Material: |  | 4.99
Mão de Obra com Encargos Complementares |  | FONTE |  | UNID | COEFICIENTE | PREÇO UNITÁRIO | TOTAL
88310 | PINTOR COM ENCARGOS COMPLEMENTARES | SINAPI |  | H | 0.1631 | 32.59 | 5.31
88316 | SERVENTE COM ENCARGOS COMPLEMENTARES | SINAPI |  | H | 0.0544 | 22.72 | 1.23
[5 empty] | TOTAL Mão de Obra com Encargos Complementares: |  | 6.54
[5 empty] | VALOR: |  | 11.53
98689 SOLEIRA EM GRANITO, LARGURA 15 CM, ESPESSURA 2,0 CM. AF_09/2020 (M)
Material |  | FONTE |  | UNID | COEFICIENTE | PREÇO UNITÁRIO | TOTAL
00037595 | ARGAMASSA COLANTE TIPO AC III | SINAPI |  | KG | 1.29 | 2.73 | 3.52
00020232 | SOLEIRA EM GRANITO, POLIDO, TIPO ANDORINHA/ QUARTZ/ CASTELO/ CORUMBA OU OUTROS EQUIVALENTES DA REGIAO, L= *15* CM, E= *2,0* CM | SINAPI |  | M | 1 | 66.05 | 66.05
[5 empty] | TOTAL Material: |  | 69.57
Mão de Obra com Encargos Complementares |  | FONTE |  | UNID | COEFICIENTE | PREÇO UNITÁRIO | TOTAL
88274 | MARMORISTA/GRANITEIRO COM ENCARGOS COMPLEMENTARES | SINAPI |  | H | 0.547 | 30.78 | 16.83
88316 | SERVENTE COM ENCARGOS COMPLEMENTARES | SINAPI |  | H | 0.273 | 22.72 | 6.2
[5 empty] | TOTAL Mão de Obra com Encargos Complementares: |  | 23.03
[5 empty] | VALOR: |  | 92.6
105024 VERGA MOLDADA IN LOCO EM CONCRETO, ESPESSURA DE *10* CM. AF_03/2024 (M)
Material |  | FONTE |  | UNID | COEFICIENTE | PREÇO UNITÁRIO | TOTAL
00002692 | DESMOLDANTE PROTETOR PARA FORMAS DE MADEIRA, DE BASE OLEOSA EMULSIONADA EM AGUA | SINAPI |  | L | 0.008 | 6.71 | 0.05
00039017 | ESPACADOR / DISTANCIADOR CIRCULAR COM ENTRADA LATERAL, EM PLASTICO, PARA VERGALHAO *4,2 A 12,5* MM, COBRIMENTO 20 MM | SINAPI |  | UN | 6 | 0.22 | 1.32
00004491 | PONTALETE *7,5 X 7,5* CM EM PINUS, MISTA OU EQUIVALENTE DA REGIAO - BRUTA | SINAPI |  | M | 0.203 | 9.62 | 1.95
[5 empty] | TOTAL Material: |  | 3.32
Mão de Obra com Encargos Complementares |  | FONTE |  | UNID | COEFICIENTE | PREÇO UNITÁRIO | TOTAL
88309 | PEDREIRO COM ENCARGOS COMPLEMENTARES | SINAPI |  | H | 0.39 | 30.92 | 12.05
88316 | SERVENTE COM ENCARGOS COMPLEMENTARES | SINAPI |  | H | 0.195 | 22.72 | 4.43
[5 empty] | TOTAL Mão de Obra com Encargos Complementares: |  | 16.48
Serviço |  | FONTE |  | UNID | COEFICIENTE | PREÇO UNITÁRIO | TOTAL
94964 | CONCRETO FCK = 20MPA, TRAÇO 1:2,7:3 (EM MASSA SECA DE CIMENTO/ AREIA MÉDIA/ BRITA 1) - PREPARO MECÂNICO COM BETONEIRA 400 L. AF_05/2021 | SINAPI |  | M3 | 0.021 | 564.87 | 11.86
92802 | CORTE E DOBRA DE AÇO CA-50, DIÂMETRO DE 8,0 MM. AF_06/2022 | SINAPI |  | KG | 0.79 | 8.66 | 6.84
92270 | FABRICAÇÃO DE FÔRMA PARA VIGAS, COM MADEIRA SERRADA, E = 25 MM. AF_09/2020 | SINAPI |  | M2 | 0.094 | 177.2 | 16.65
[5 empty] | TOTAL Serviço: |  | 35.35
[5 empty] | VALOR: |  | 55.15
105030 CONTRAVERGA MOLDADA IN LOCO EM CONCRETO, ESPESSURA DE *10* CM. AF_03/2024 (M)
Material |  | FONTE |  | UNID | COEFICIENTE | PREÇO UNITÁRIO | TOTAL
00002692 | DESMOLDANTE PROTETOR PARA FORMAS DE MADEIRA, DE BASE OLEOSA EMULSIONADA EM AGUA | SINAPI |  | L | 0.008 | 6.71 | 0.05
00039017 | ESPACADOR / DISTANCIADOR CIRCULAR COM ENTRADA LATERAL, EM PLASTICO, PARA VERGALHAO *4,2 A 12,5* MM, COBRIMENTO 20 MM | SINAPI |  | UN | 6 | 0.22 | 1.32
[5 empty] | TOTAL Material: |  | 1.37
Mão de Obra com Encargos Complementares |  | FONTE |  | UNID | COEFICIENTE | PREÇO UNITÁRIO | TOTAL
88309 | PEDREIRO COM ENCARGOS COMPLEMENTARES | SINAPI |  | H | 0.213 | 30.92 | 6.58
88316 | SERVENTE COM ENCARGOS COMPLEMENTARES | SINAPI |  | H | 0.107 | 22.72 | 2.43
[5 empty] | TOTAL Mão de Obra com Encargos Complementares: |  | 9.01
Serviço |  | FONTE |  | UNID | COEFICIENTE | PREÇO UNITÁRIO | TOTAL
94964 | CONCRETO FCK = 20MPA, TRAÇO 1:2,7:3 (EM MASSA SECA DE CIMENTO/ AREIA MÉDIA/ BRITA 1) - PREPARO MECÂNICO COM BETONEIRA 400 L. AF_05/2021 | SINAPI |  | M3 | 0.021 | 564.87 | 11.86
92802 | CORTE E DOBRA DE AÇO CA-50, DIÂMETRO DE 8,0 MM. AF_06/2022 | SINAPI |  | KG | 0.79 | 8.66 | 6.84
92270 | FABRICAÇÃO DE FÔRMA PARA VIGAS, COM MADEIRA SERRADA, E = 25 MM. AF_09/2020 | SINAPI |  | M2 | 0.076 | 177.2 | 13.46
[5 empty] | TOTAL Serviço: |  | 32.16
[5 empty] | VALOR: |  | 42.54
UFSB-21005971 FORNECIMENTO DE CONJUNTO DE PAINÉIS DE MÉDIA TENSÃO COM 10 COLUNAS INCLUINDO: 1 COLUNA DE ENTRADA DE CABOS, 1 COLUNA DE COMANDO E MEDIÇÃO, 1 COLUNA DE DISJUNÇÃO, 1 COLUNA DE TRANSIÇÃO DE CABOS E 5 COLUNAS DE SAÍDA DE CABOS. (INCLUSO TRANSPORTE) (UN)
Material |  | FONTE |  | UNID | COEFICIENTE | PREÇO UNITÁRIO | TOTAL
UFSB-I-57593608 | CUSTO DE FRETE PARA UM PAINEL DE MÉDIA TENSÃO COM 10 COLUNAS | Composições |  | UN | 1 | 6331.66 | 6331.66
UFSB-I-91684645 | FORNECIMENTO DE CONJUNTO DE PAINÉIS DE MÉDIA TENSÃO COM 10 COLUNAS INCLUINDO: 1 COLUNA DE ENTRADA DE CABOS, 1 COLUNA DE COMANDO E MEDIÇÃO, 1 COLUNA DE DISJUNÇÃO, 1 COLUNA DE TRANSIÇÃO DE CABOS E 5 COLUNAS DE SAÍDA DE CABOS. | Composições |  | UN | 1 | 604232.44 | 604232.44
[5 empty] | TOTAL Material: |  | 610564.1
[5 empty] | VALOR: |  | 610564.1
JCA-70146823 MONTAGEM E INSTALAÇÃO DE PAINEL DE MÉDIA TENSÃO DE 15,0KV - VALOR POR CUBÍCULO INCLUSIVE STARTUP (UN)
Mão de Obra com Encargos Complementares |  | FONTE |  | UNID | COEFICIENTE | PREÇO UNITÁRIO | TOTAL
88247 | AUXILIAR DE ELETRICISTA COM ENCARGOS COMPLEMENTARES | SINAPI |  | H | 32 | 23.8 | 761.6
88264 | ELETRICISTA COM ENCARGOS COMPLEMENTARES | SINAPI |  | H | 16 | 31.3 | 500.8
[5 empty] | TOTAL Mão de Obra com Encargos Complementares: |  | 1262.4
Observações: Composição criada com base na planilha SCO/RJ - Item IT 24.66.0162 (/), utilizando-se os coeficientes de insumos previstos para um painel e utilizando as M.O. e insumos do SINAPI. |  |  |  |  | VALOR: |  | 1262.4
88476 CONTRAPISO COM ARGAMASSA AUTONIVELANTE, APLICADO SOBRE LAJE, ADERIDO, ESPESSURA 2CM. AF_07/2021 (M2)
Material |  | FONTE |  | UNID | COEFICIENTE | PREÇO UNITÁRIO | TOTAL
00007334 | ADITIVO ADESIVO LIQUIDO PARA ARGAMASSAS DE REVESTIMENTOS CIMENTICIOS | SINAPI |  | L | 0.21 | 16.98 | 3.56
00038546 | ARGAMASSA USINADA AUTOADENSAVEL E AUTONIVELANTE PARA CONTRAPISO, COM BOMBEAMENTO (DISPONIBILIZACAO DE BOMBA), SEM O LANCAMENTO | SINAPI |  | M3 | 0.031 | 627.41 | 19.44
[5 empty] | TOTAL Material: |  | 23
Mão de Obra com Encargos Complementares |  | FONTE |  | UNID | COEFICIENTE | PREÇO UNITÁRIO | TOTAL
88309 | PEDREIRO COM ENCARGOS COMPLEMENTARES | SINAPI |  | H | 0.053 | 30.92 | 1.63
88316 | SERVENTE COM ENCARGOS COMPLEMENTARES | SINAPI |  | H | 0.026 | 22.72 | 0.59
[5 empty] | TOTAL Mão de Obra com Encargos Complementares: |  | 2.22
[5 empty] | VALOR: |  | 25.22
102803 REFORÇO SUPERFICIAL PARA CONTRAPISOS DE ARGAMASSA SEMI-SECA. AF_07/2021 (M2)
Material |  | FONTE |  | UNID | COEFICIENTE | PREÇO UNITÁRIO | TOTAL
00001379 | CIMENTO PORTLAND COMPOSTO CP II-32 | SINAPI |  | KG | 0.5 | 0.84 | 0.42
[5 empty] | TOTAL Material: |  | 0.42
Mão de Obra com Encargos Complementares |  | FONTE |  | UNID | COEFICIENTE | PREÇO UNITÁRIO | TOTAL
88309 | PEDREIRO COM ENCARGOS COMPLEMENTARES | SINAPI |  | H | 0.052 | 30.92 | 1.6
88316 | SERVENTE COM ENCARGOS COMPLEMENTARES | SINAPI |  | H | 0.026 | 22.72 | 0.59
[5 empty] | TOTAL Mão de Obra com Encargos Complementares: |  | 2.19
[5 empty] | VALOR: |  | 2.61
87255 REVESTIMENTO CERÂMICO PARA PISO COM PLACAS TIPO ESMALTADA DE DIMENSÕES 60X60 CM APLICADA EM AMBIENTES DE ÁREA MENOR QUE 5 M2. AF_02/2023_PE (M2)
Material |  | FONTE |  | UNID | COEFICIENTE | PREÇO UNITÁRIO | TOTAL
00001381 | ARGAMASSA COLANTE AC I PARA CERAMICAS | SINAPI |  | KG | 9.13 | 0.89 | 8.12
00001292 | PISO EM CERAMICA ESMALTADA, COR LISA, PEI MAIOR OU IGUAL A 4, FORMATO MAIOR QUE 2025 CM2 | SINAPI |  | M2 | 1.1326 | 31.64 | 35.83
00034357 | REJUNTE CIMENTICIO, QUALQUER COR | SINAPI |  | KG | 0.141 | 5.22 | 0.73
[5 empty] | TOTAL Material: |  | 44.68
Mão de Obra com Encargos Complementares |  | FONTE |  | UNID | COEFICIENTE | PREÇO UNITÁRIO | TOTAL
88256 | AZULEJISTA OU LADRILHEIRO COM ENCARGOS COMPLEMENTARES | SINAPI |  | H | 0.8825 | 30.78 | 27.16
88316 | SERVENTE COM ENCARGOS COMPLEMENTARES | SINAPI |  | H | 0.2172 | 22.72 | 4.93
[5 empty] | TOTAL Mão de Obra com Encargos Complementares: |  | 32.09
[5 empty] | VALOR: |  | 76.77
104162 PISO EM GRANILITE, MARMORITE OU GRANITINA EM AMBIENTES INTERNOS, COM ESPESSURA DE 8 MM, INCLUSO MISTURA EM BETONEIRA, COLOCAÇÃO DAS JUNTAS, APLICAÇÃO DO PISO, 4 POLIMENTOS COM POLITRIZ, ESTUCAMENTO, SELADOR E CERA. AF_06/2022 (M2)
Equipamento Custo Horário |  | FONTE |  | UNID | COEFICIENTE | PREÇO UNITÁRIO | TOTAL
89226 | BETONEIRA CAPACIDADE NOMINAL DE 600 L, CAPACIDADE DE MISTURA 360 L, MOTOR ELÉTRICO TRIFÁSICO POTÊNCIA DE 4 CV, SEM CARREGADOR - CHI DIURNO. AF_05/2023 | SINAPI |  | CHI | 0.0759 | 1.79 | 0.13
89225 | BETONEIRA CAPACIDADE NOMINAL DE 600 L, CAPACIDADE DE MISTURA 360 L, MOTOR ELÉTRICO TRIFÁSICO POTÊNCIA DE 4 CV, SEM CARREGADOR - CHP DIURNO. AF_05/2023 | SINAPI |  | CHP | 0.0254 | 6.1 | 0.15
95277 | POLIDORA DE PISO (POLITRIZ), PESO DE 100KG, DIÂMETRO 450 MM, MOTOR ELÉTRICO, POTÊNCIA 4 HP - CHI DIURNO. AF_05/2023 | SINAPI |  | CHI | 0.2164 | 0.72 | 0.15
95276 | POLIDORA DE PISO (POLITRIZ), PESO DE 100KG, DIÂMETRO 450 MM, MOTOR ELÉTRICO, POTÊNCIA 4 HP - CHP DIURNO. AF_05/2023 | SINAPI |  | CHP | 0.0903 | 3.94 | 0.35
[5 empty] | TOTAL Equipamento Custo Horário: |  | 0.78
Material |  | FONTE |  | UNID | COEFICIENTE | PREÇO UNITÁRIO | TOTAL
00041967 | CERA LIQUIDA INCOLOR MULTIPISO | SINAPI |  | L | 0.0125 | 20.46 | 0.25
00044528 | CIMENTO PORTLAND ESTRUTURAL BRANCO CPB - 32 OU CPB - 40 | SINAPI |  | KG | 10 | 4.47 | 44.7
00004824 | GRANILHA/ GRANA/ PEDRISCO OU AGREGADO EM MARMORE/ GRANITO/ QUARTZO E CALCARIO, PRETO, CINZA, PALHA OU BRANCO | SINAPI |  | KG | 20 | 0.45 | 9
00003671 | JUNTA PLASTICA DE DILATACAO PARA PISOS, COR CINZA, 17 X 3 MM (ALTURA X ESPESSURA) | SINAPI |  | M | 1.67 | 1.7 | 2.83
00006085 | SELADOR ACRILICO OPACO PREMIUM INTERIOR/EXTERIOR | SINAPI |  | L | 0.04 | 10.98 | 0.43
[5 empty] | TOTAL Material: |  | 57.21
Mão de Obra com Encargos Complementares |  | FONTE |  | UNID | COEFICIENTE | PREÇO UNITÁRIO | TOTAL
88274 | MARMORISTA/GRANITEIRO COM ENCARGOS COMPLEMENTARES | SINAPI |  | H | 1.0956 | 30.78 | 33.72
88316 | SERVENTE COM ENCARGOS COMPLEMENTARES | SINAPI |  | H | 0.4972 | 22.72 | 11.29
[5 empty] | TOTAL Mão de Obra com Encargos Complementares: |  | 45.01
[5 empty] | VALOR: |  | 103
88494 EMASSAMENTO COM MASSA LÁTEX, APLICAÇÃO EM TETO, UMA DEMÃO, LIXAMENTO MANUAL. AF_04/2023 (M2)
Material |  | FONTE |  | UNID | COEFICIENTE | PREÇO UNITÁRIO | TOTAL
00003767 | LIXA EM FOLHA PARA PAREDE OU MADEIRA, NUMERO 120, COR VERMELHA | SINAPI |  | UN | 0.0401 | 0.97 | 0.03
00043626 | MASSA CORRIDA PARA SUPERFICIES DE AMBIENTES INTERNOS | SINAPI |  | KG | 0.7288 | 2.88 | 2.09
[5 empty] | TOTAL Material: |  | 2.12
Mão de Obra com Encargos Complementares |  | FONTE |  | UNID | COEFICIENTE | PREÇO UNITÁRIO | TOTAL
88310 | PINTOR COM ENCARGOS COMPLEMENTARES | SINAPI |  | H | 0.5054 | 32.59 | 16.47
88316 | SERVENTE COM ENCARGOS COMPLEMENTARES | SINAPI |  | H | 0.1685 | 22.72 | 3.82
[5 empty] | TOTAL Mão de Obra com Encargos Complementares: |  | 20.29
[5 empty] | VALOR: |  | 22.41
88484 FUNDO SELADOR ACRÍLICO, APLICAÇÃO MANUAL EM TETO, UMA DEMÃO. AF_04/2023 (M2)
Material |  | FONTE |  | UNID | COEFICIENTE | PREÇO UNITÁRIO | TOTAL
00006085 | SELADOR ACRILICO OPACO PREMIUM INTERIOR/EXTERIOR | SINAPI |  | L | 0.1666 | 10.98 | 1.82
[5 empty] | TOTAL Material: |  | 1.82
Mão de Obra com Encargos Complementares |  | FONTE |  | UNID | COEFICIENTE | PREÇO UNITÁRIO | TOTAL
88310 | PINTOR COM ENCARGOS COMPLEMENTARES | SINAPI |  | H | 0.0927 | 32.59 | 3.02
88316 | SERVENTE COM ENCARGOS COMPLEMENTARES | SINAPI |  | H | 0.0309 | 22.72 | 0.7
[5 empty] | TOTAL Mão de Obra com Encargos Complementares: |  | 3.72
[5 empty] | VALOR: |  | 5.54
104640 PINTURA LÁTEX ACRÍLICA STANDARD, APLICAÇÃO MANUAL EM TETO, DUAS DEMÃOS. AF_04/2023 (M2)
Material |  | FONTE |  | UNID | COEFICIENTE | PREÇO UNITÁRIO | TOTAL
00035692 | TINTA LATEX ACRILICA STANDARD, COR BRANCA | SINAPI |  | L | 0.2367 | 21.11 | 4.99
[5 empty] | TOTAL Material: |  | 4.99
Mão de Obra com Encargos Complementares |  | FONTE |  | UNID | COEFICIENTE | PREÇO UNITÁRIO | TOTAL
88310 | PINTOR COM ENCARGOS COMPLEMENTARES | SINAPI |  | H | 0.227 | 32.59 | 7.39
88316 | SERVENTE COM ENCARGOS COMPLEMENTARES | SINAPI |  | H | 0.0757 | 22.72 | 1.71
[5 empty] | TOTAL Mão de Obra com Encargos Complementares: |  | 9.1
[5 empty] | VALOR: |  | 14.09
96113 FORRO EM PLACAS DE GESSO, PARA AMBIENTES COMERCIAIS. AF_08/2023_PS (M2)
Material |  | FONTE |  | UNID | COEFICIENTE | PREÇO UNITÁRIO | TOTAL
00000345 | ARAME GALVANIZADO 18 BWG, D = 1,24MM (0,009 KG/M) | SINAPI |  | KG | 0.0217 | 35.66 | 0.77
00003315 | GESSO EM PO PARA REVESTIMENTOS/MOLDURAS/SANCAS E USO GERAL | SINAPI |  | KG | 1.8127 | 0.78 | 1.41
00040547 | PARAFUSO ZINCADO, AUTOBROCANTE, FLANGEADO, 4,2 MM X 19 MM | SINAPI |  | CENTO | 0.0293 | 31.56 | 0.92
00004812 | PLACA DE GESSO PARA FORRO, *60 X 60* CM, ESPESSURA DE 12 MM (SEM COLOCACAO) | SINAPI |  | M2 | 1.0414 | 10.97 | 11.42
00020250 | SISAL EM FIBRA / ESTOPA SISAL PARA GESSO | SINAPI |  | KG | 0.0078 | 15 | 0.11
[5 empty] | TOTAL Material: |  | 14.63
Mão de Obra com Encargos Complementares |  | FONTE |  | UNID | COEFICIENTE | PREÇO UNITÁRIO | TOTAL
88269 | GESSEIRO COM ENCARGOS COMPLEMENTARES | SINAPI |  | H | 0.7867 | 30.71 | 24.15
88316 | SERVENTE COM ENCARGOS COMPLEMENTARES | SINAPI |  | H | 0.4522 | 22.72 | 10.27
[5 empty] | TOTAL Mão de Obra com Encargos Complementares: |  | 34.42
[5 empty] | VALOR: |  | 49.05
87885 CHAPISCO APLICADO NO TETO OU EM ALVENARIA E ESTRUTURA, COM ROLO PARA TEXTURA ACRÍLICA. ARGAMASSA INDUSTRIALIZADA COM PREPARO EM MISTURADOR 300 KG. AF_10/2022 (M2)
Mão de Obra com Encargos Complementares |  | FONTE |  | UNID | COEFICIENTE | PREÇO UNITÁRIO | TOTAL
88309 | PEDREIRO COM ENCARGOS COMPLEMENTARES | SINAPI |  | H | 0.0389 | 30.92 | 1.2
88316 | SERVENTE COM ENCARGOS COMPLEMENTARES | SINAPI |  | H | 0.0146 | 22.72 | 0.33
[5 empty] | TOTAL Mão de Obra com Encargos Complementares: |  | 1.53
Serviço |  | FONTE |  | UNID | COEFICIENTE | PREÇO UNITÁRIO | TOTAL
87393 | ARGAMASSA INDUSTRIALIZADA PARA CHAPISCO ROLADO, PREPARO COM MISTURADOR DE EIXO HORIZONTAL DE 300 KG. AF_08/2019 | SINAPI |  | M3 | 0.0015 | 5972.12 | 8.95
[5 empty] | TOTAL Serviço: |  | 8.95
[5 empty] | VALOR: |  | 10.48
90408 MASSA ÚNICA, EM ARGAMASSA TRAÇO 1:2:8, PREPARO MECÂNICO, APLICADA MANUALMENTE EM TETO, E = 10MM, COM TALISCAS. AF_03/2024 (M2)
Mão de Obra com Encargos Complementares |  | FONTE |  | UNID | COEFICIENTE | PREÇO UNITÁRIO | TOTAL
88309 | PEDREIRO COM ENCARGOS COMPLEMENTARES | SINAPI |  | H | 0.5325 | 30.92 | 16.46
88316 | SERVENTE COM ENCARGOS COMPLEMENTARES | SINAPI |  | H | 0.2662 | 22.72 | 6.04
[5 empty] | TOTAL Mão de Obra com Encargos Complementares: |  | 22.5
Serviço |  | FONTE |  | UNID | COEFICIENTE | PREÇO UNITÁRIO | TOTAL
87292 | ARGAMASSA TRAÇO 1:2:8 (EM VOLUME DE CIMENTO, CAL E AREIA MÉDIA ÚMIDA) PARA EMBOÇO/MASSA ÚNICA/ASSENTAMENTO DE ALVENARIA DE VEDAÇÃO, PREPARO MECÂNICO COM BETONEIRA 400 L. AF_08/2019 | SINAPI |  | M3 | 0.0194 | 787.85 | 15.28
[5 empty] | TOTAL Serviço: |  | 15.28
[5 empty] | VALOR: |  | 37.78
S03733 Pintura de acabamento com aplicação de 01 demão de verniz acrílico para proteção de superfícies em concreto aparente, marca FOSROC, ref Dekguard FS ou similar- R1 (m2)
Material |  | FONTE |  | UNID | COEFICIENTE | PREÇO UNITÁRIO | TOTAL
I02937 | Primer acrílico, marca FOSROC, ref Nitoprimer AW ou similar | ORSE |  | l | 0.12 | 47.48 | 5.69
I02936 | Verniz acrílico para proteção de superfícies em concreto aparente , marca FOSROC, ref Dekguard FS ou similar | ORSE |  | l | 0.12 | 20.35 | 2.44
[5 empty] | TOTAL Material: |  | 8.13
Mão de Obra com Encargos Complementares |  | FONTE |  | UNID | COEFICIENTE | PREÇO UNITÁRIO | TOTAL
88310 | PINTOR COM ENCARGOS COMPLEMENTARES | SINAPI |  | H | 0.2 | 32.59 | 6.51
88316 | SERVENTE COM ENCARGOS COMPLEMENTARES | SINAPI |  | H | 0.1 | 22.72 | 2.27
[5 empty] | TOTAL Mão de Obra com Encargos Complementares: |  | 8.78
[5 empty] | VALOR: |  | 16.91
100717 LIXAMENTO MANUAL EM SUPERFÍCIES METÁLICAS EM OBRA. AF_01/2020 (M2)
Material |  | FONTE |  | UNID | COEFICIENTE | PREÇO UNITÁRIO | TOTAL
00003768 | LIXA EM FOLHA PARA FERRO, NUMERO 150 | SINAPI |  | UN | 0.3 | 2.91 | 0.87
[5 empty] | TOTAL Material: |  | 0.87
Mão de Obra com Encargos Complementares |  | FONTE |  | UNID | COEFICIENTE | PREÇO UNITÁRIO | TOTAL
88310 | PINTOR COM ENCARGOS COMPLEMENTARES | SINAPI |  | H | 0.2986 | 32.59 | 9.73
[5 empty] | TOTAL Mão de Obra com Encargos Complementares: |  | 9.73
[5 empty] | VALOR: |  | 10.6
99824 LIMPEZA DE PORTA EM AÇO/ALUMÍNIO. AF_04/2019 (M2)
Material |  | FONTE |  | UNID | COEFICIENTE | PREÇO UNITÁRIO | TOTAL
00044329 | DETERGENTE NEUTRO USO GERAL, CONCENTRADO | SINAPI |  | L | 0.006 | 12.12 | 0.07
00005318 | DILUENTE AGUARRAS | SINAPI |  | L | 0.023 | 19.6 | 0.45
[5 empty] | TOTAL Material: |  | 0.52
Mão de Obra com Encargos Complementares |  | FONTE |  | UNID | COEFICIENTE | PREÇO UNITÁRIO | TOTAL
88316 | SERVENTE COM ENCARGOS COMPLEMENTARES | SINAPI |  | H | 0.093 | 22.72 | 2.11
[5 empty] | TOTAL Mão de Obra com Encargos Complementares: |  | 2.11
[5 empty] | VALOR: |  | 2.63
100757 PINTURA COM TINTA ALQUÍDICA DE ACABAMENTO (ESMALTE SINTÉTICO ACETINADO) PULVERIZADA SOBRE SUPERFÍCIES METÁLICAS (EXCETO PERFIL) EXECUTADO EM OBRA (02 DEMÃOS). AF_01/2020_PE (M2)
Material |  | FONTE |  | UNID | COEFICIENTE | PREÇO UNITÁRIO | TOTAL
00005318 | DILUENTE AGUARRAS | SINAPI |  | L | 0.124 | 19.6 | 2.43
00007311 | TINTA ESMALTE SINTETICO PREMIUM ACETINADO | SINAPI |  | L | 0.4134 | 42.44 | 17.54
[5 empty] | TOTAL Material: |  | 19.97
Mão de Obra com Encargos Complementares |  | FONTE |  | UNID | COEFICIENTE | PREÇO UNITÁRIO | TOTAL
88310 | PINTOR COM ENCARGOS COMPLEMENTARES | SINAPI |  | H | 1.0531 | 32.59 | 34.32
[5 empty] | TOTAL Mão de Obra com Encargos Complementares: |  | 34.32
[5 empty] | VALOR: |  | 54.29
99811 LIMPEZA DE CONTRAPISO COM VASSOURA A SECO. AF_04/2019 (M2)
Mão de Obra com Encargos Complementares |  | FONTE |  | UNID | COEFICIENTE | PREÇO UNITÁRIO | TOTAL
88316 | SERVENTE COM ENCARGOS COMPLEMENTARES | SINAPI |  | H | 0.165 | 22.72 | 3.74
[5 empty] | TOTAL Mão de Obra com Encargos Complementares: |  | 3.74
[5 empty] | VALOR: |  | 3.74
UFSB-20484549 LEITO PARA CABOS, 400x100x3000mm - FORNECIMENTO E INSTALAÇÃO (UN)
Material |  | FONTE |  | UNID | COEFICIENTE | PREÇO UNITÁRIO | TOTAL
UFSB-I-59967374 | LEITO PARA CABOS 400x100x3000mm | Composições |  | UN | 1 | 212.93 | 212.93
[5 empty] | TOTAL Material: |  | 212.93
Mão de Obra com Encargos Complementares |  | FONTE |  | UNID | COEFICIENTE | PREÇO UNITÁRIO | TOTAL
88247 | AUXILIAR DE ELETRICISTA COM ENCARGOS COMPLEMENTARES | SINAPI |  | H | 0.3 | 23.8 | 7.14
88264 | ELETRICISTA COM ENCARGOS COMPLEMENTARES | SINAPI |  | H | 0.3 | 31.3 | 9.39
[5 empty] | TOTAL Mão de Obra com Encargos Complementares: |  | 16.53
Observações: Composição criada com base na composição CPOS 38.12.090 fazendo-se a substituição dos insumos pelo SINAPI e/ou cotação de preços. |  |  |  |  | VALOR: |  | 229.46
S09913 Fornecimento e instalação de chave seccionadora tripolar 15kv - 400a (un)
Material |  | FONTE |  | UNID | COEFICIENTE | PREÇO UNITÁRIO | TOTAL
I04356 | Chave seccionadora tripolar 15kv 400a | ORSE |  | un | 1 | 2610 | 2610
[5 empty] | TOTAL Material: |  | 2610
Mão de Obra com Encargos Complementares |  | FONTE |  | UNID | COEFICIENTE | PREÇO UNITÁRIO | TOTAL
88264 | ELETRICISTA COM ENCARGOS COMPLEMENTARES | SINAPI |  | H | 3.5 | 31.3 | 109.55
88316 | SERVENTE COM ENCARGOS COMPLEMENTARES | SINAPI |  | H | 3.5 | 22.72 | 79.52
[5 empty] | TOTAL Mão de Obra com Encargos Complementares: |  | 189.07
[5 empty] | VALOR: |  | 2799.07
S11846 Transformador de potenciaL 15KV - 600VA (un)
Material |  | FONTE |  | UNID | COEFICIENTE | PREÇO UNITÁRIO | TOTAL
I10748 | Transformador de potenciaL 15KV - 600VA | ORSE |  | un | 1 | 3150 | 3150
[5 empty] | TOTAL Material: |  | 3150
Mão de Obra com Encargos Complementares |  | FONTE |  | UNID | COEFICIENTE | PREÇO UNITÁRIO | TOTAL
88264 | ELETRICISTA COM ENCARGOS COMPLEMENTARES | SINAPI |  | H | 0.5 | 31.3 | 15.65
88316 | SERVENTE COM ENCARGOS COMPLEMENTARES | SINAPI |  | H | 0.5 | 22.72 | 11.36
[5 empty] | TOTAL Mão de Obra com Encargos Complementares: |  | 27.01
[5 empty] | VALOR: |  | 3177.01
S04148 Transformador trifasico 75 kva, at 13800v, bt 380/220 v, fornecimento (un)
Material |  | FONTE |  | UNID | COEFICIENTE | PREÇO UNITÁRIO | TOTAL
I03255 | Transformador trifásico 75 kva, at 13800v, bt 380/220 v | ORSE |  | Un | 1 | 28500 | 28500
[5 empty] | TOTAL Material: |  | 28500
[5 empty] | VALOR: |  | 28500
JCA-50853181 SERVIÇOS DE INSTALAÇÃO DE TRANSFORMADOR DE DISTRIBUIÇÃO, 75 KVA. (UN)
Mão de Obra com Encargos Complementares |  | FONTE |  | UNID | COEFICIENTE | PREÇO UNITÁRIO | TOTAL
88247 | AUXILIAR DE ELETRICISTA COM ENCARGOS COMPLEMENTARES | SINAPI |  | H | 9.0967 | 23.8 | 216.5
88264 | ELETRICISTA COM ENCARGOS COMPLEMENTARES | SINAPI |  | H | 9.0967 | 31.3 | 284.73
[5 empty] | TOTAL Mão de Obra com Encargos Complementares: |  | 501.23
Observações: Composição baseada no SINAPI 102104 utilizando apenas os insumos de instalação e M.O. |  |  |  |  | VALOR: |  | 501.23
UFSB-02707096 FORNECIMENTO DE CONJUNTO DE PAINÉIS DE MÉDIA TENSÃO COM 7 COLUNAS INCLUINDO: 1 COLUNA DE ENTRADA DE CABOS, 1 COLUNA DE COMANDO SINALIZAÇÃO, 1 COLUNA DE DISJUNÇÃO, 1 COLUNA DE TRANSIÇÃO DE CABOS E 3 COLUNAS DE SAÍDA DE CABOS. (INCLUSO TRANSPORTE) (UN)
Material |  | FONTE |  | UNID | COEFICIENTE | PREÇO UNITÁRIO | TOTAL
UFSB-I-84944098 | CUSTO DE FRETE PARA UM PAINEL DE MÉDIA TENSÃO COM 7 COLUNAS | Composições |  | UN | 1 | 4432.16 | 4432.16
UFSB-I-69716818 | FORNECIMENTO DE CONJUNTO DE PAINÉIS DE MÉDIA TENSÃO COM 7 COLUNAS INCLUINDO: 1 COLUNA DE ENTRADA DE CABOS, 1 COLUNA DE COMANDO SINALIZAÇÃO, 1 COLUNA DE DISJUNÇÃO, 1 COLUNA DE TRANSIÇÃO DE CABOS E 3 COLUNAS DE SAÍDA DE CABOS. | Composições |  | UN | 1 | 460061.65 | 460061.65
[5 empty] | TOTAL Material: |  | 464493.81
[5 empty] | VALOR: |  | 464493.81
UFSB-34249830 FORNECIMENTO DE TRANSFORMADOR DE FORCA, 500 kVA, 3∅, 13.8/0,38-0,22 KV, À SECO (INCLUSO TRANSPORTE) (UN)
Material |  | FONTE |  | UNID | COEFICIENTE | PREÇO UNITÁRIO | TOTAL
UFSB-I-02581530 | TRANSFORMADOR DE FORCA, 500 kVA, 3∅, 13.8/0,38-0,22 KV, À SECO | Composições |  | UN | 1 | 67523.48 | 67523.48
[5 empty] | TOTAL Material: |  | 67523.48
Serviço |  | FONTE |  | UNID | COEFICIENTE | PREÇO UNITÁRIO | TOTAL
UFSB-51074101 | TRANSPORTE DE TRANSFORMADOR, 500 KVA - REF. CAJAMAR-SP / PORTO SEGURO-BA | Composições |  | UN | 1 | 1685.52 | 1685.52
[5 empty] | TOTAL Serviço: |  | 1685.52
Observações: Composição criada com base na composição SINAPI 103656 fazendo-se a substituição dos insumos pelo SINAPI e/ou cotação de preços Composição para a obra da subestação do campus sossigenes costa em Porto Seguro - Julho de 2025 |  |  |  |  | VALOR: |  | 69209
JCA-38379101 SERVIÇOS DE INSTALAÇÃO DE TRANSFORMADOR DE DISTRIBUIÇÃO, 500 KVA, TRIFÁSICO, 60 HZ, CLASSE 15 KV, A SECO (UN)
Mão de Obra com Encargos Complementares |  | FONTE |  | UNID | COEFICIENTE | PREÇO UNITÁRIO | TOTAL
88247 | AUXILIAR DE ELETRICISTA COM ENCARGOS COMPLEMENTARES | SINAPI |  | H | 60 | 23.8 | 1428
88264 | ELETRICISTA COM ENCARGOS COMPLEMENTARES | SINAPI |  | H | 60 | 31.3 | 1878
[5 empty] | TOTAL Mão de Obra com Encargos Complementares: |  | 3306
Observações: Composição elaborada com base no ORSE 00311 (montagem de acessórios) e 11907 (montagem) com a utilização dos insumos SINAPI |  |  |  |  | VALOR: |  | 3306
104916 ARMAÇÃO DE SAPATA ISOLADA, VIGA BALDRAME E SAPATA CORRIDA UTILIZANDO AÇO CA-60 DE 5 MM - MONTAGEM. AF_01/2024 (KG)
Material |  | FONTE |  | UNID | COEFICIENTE | PREÇO UNITÁRIO | TOTAL
00043132 | ARAME RECOZIDO 16 BWG, D = 1,65 MM (0,016 KG/M) OU 18 BWG, D = 1,25 MM (0,01 KG/M) | SINAPI |  | KG | 0.025 | 25 | 0.62
00039017 | ESPACADOR / DISTANCIADOR CIRCULAR COM ENTRADA LATERAL, EM PLASTICO, PARA VERGALHAO *4,2 A 12,5* MM, COBRIMENTO 20 MM | SINAPI |  | UN | 0.819 | 0.22 | 0.18
[5 empty] | TOTAL Material: |  | 0.8
Mão de Obra com Encargos Complementares |  | FONTE |  | UNID | COEFICIENTE | PREÇO UNITÁRIO | TOTAL
88238 | AJUDANTE DE ARMADOR COM ENCARGOS COMPLEMENTARES | SINAPI |  | H | 0.064 | 23.4 | 1.49
88245 | ARMADOR COM ENCARGOS COMPLEMENTARES | SINAPI |  | H | 0.166 | 30.71 | 5.09
[5 empty] | TOTAL Mão de Obra com Encargos Complementares: |  | 6.58
Serviço |  | FONTE |  | UNID | COEFICIENTE | PREÇO UNITÁRIO | TOTAL
92800 | CORTE E DOBRA DE AÇO CA-60, DIÂMETRO DE 5,0 MM. AF_06/2022 | SINAPI |  | KG | 1 | 8.97 | 8.97
[5 empty] | TOTAL Serviço: |  | 8.97
[5 empty] | VALOR: |  | 16.35
97084 COMPACTAÇÃO MECÂNICA DE SOLO PARA EXECUÇÃO DE RADIER, PISO DE CONCRETO OU LAJE SOBRE SOLO, COM COMPACTADOR DE SOLOS TIPO PLACA VIBRATÓRIA. AF_09/2021 (M2)
Equipamento Custo Horário |  | FONTE |  | UNID | COEFICIENTE | PREÇO UNITÁRIO | TOTAL
91277 | PLACA VIBRATÓRIA REVERSÍVEL COM MOTOR 4 TEMPOS A GASOLINA, FORÇA CENTRÍFUGA DE 25 KN (2500 KGF), POTÊNCIA 5,5 CV - CHP DIURNO. AF_08/2015 | SINAPI |  | CHP | 0.005 | 10.32 | 0.05
[5 empty] | TOTAL Equipamento Custo Horário: |  | 0.05
Mão de Obra com Encargos Complementares |  | FONTE |  | UNID | COEFICIENTE | PREÇO UNITÁRIO | TOTAL
88309 | PEDREIRO COM ENCARGOS COMPLEMENTARES | SINAPI |  | H | 0.009 | 30.92 | 0.27
88316 | SERVENTE COM ENCARGOS COMPLEMENTARES | SINAPI |  | H | 0.019 | 22.72 | 0.43
[5 empty] | TOTAL Mão de Obra com Encargos Complementares: |  | 0.7
[5 empty] | VALOR: |  | 0.75
97093 ARMAÇÃO PARA EXECUÇÃO DE RADIER, PISO DE CONCRETO OU LAJE SOBRE SOLO, COM USO DE TELA Q-283. AF_09/2021 (KG)
Material |  | FONTE |  | UNID | COEFICIENTE | PREÇO UNITÁRIO | TOTAL
00043132 | ARAME RECOZIDO 16 BWG, D = 1,65 MM (0,016 KG/M) OU 18 BWG, D = 1,25 MM (0,01 KG/M) | SINAPI |  | KG | 0.011 | 25 | 0.27
00043127 | TELA DE ACO SOLDADA NERVURADA, CA-60, Q-283 (4,48 KG/M2), DIAMETRO DO FIO = 6,0 MM, LARGURA = 2,45 X 6,00 M DE COMPRIMENTO, ESPACAMENTO DA MALHA = 10 X 10 CM | SINAPI |  | M2 | 0.272 | 31.17 | 8.47
00042407 | TRELICA NERVURADA (ESPACADOR), ALTURA = 120,0 MM, DIAMETRO DOS BANZOS INFERIORES E SUPERIOR = 6,0 MM, DIAMETRO DA DIAGONAL = 4,2 MM | SINAPI |  | M | 0.223 | 4.97 | 1.1
[5 empty] | TOTAL Material: |  | 9.84
Mão de Obra com Encargos Complementares |  | FONTE |  | UNID | COEFICIENTE | PREÇO UNITÁRIO | TOTAL
88238 | AJUDANTE DE ARMADOR COM ENCARGOS COMPLEMENTARES | SINAPI |  | H | 0.007 | 23.4 | 0.16
88245 | ARMADOR COM ENCARGOS COMPLEMENTARES | SINAPI |  | H | 0.018 | 30.71 | 0.55
[5 empty] | TOTAL Mão de Obra com Encargos Complementares: |  | 0.71
[5 empty] | VALOR: |  | 10.55
JCA-47925473 CONCRETAGEM DE VIGAS E LAJES, FCK=30 MPA, PARA LAJES MACIÇAS OU NERVURADAS COM USO DE BOMBA - LANÇAMENTO, ADENSAMENTO E ACABAMENTO. AF_02/2022_PS (REF. SINAPI 103675) (M3)
Equipamento Custo Horário |  | FONTE |  | UNID | COEFICIENTE | PREÇO UNITÁRIO | TOTAL
90587 | VIBRADOR DE IMERSÃO, DIÂMETRO DE PONTEIRA 45MM, MOTOR ELÉTRICO TRIFÁSICO POTÊNCIA DE 2 CV - CHI DIURNO. AF_06/2015 | SINAPI |  | CHI | 0.131 | 0.52 | 0.07
90586 | VIBRADOR DE IMERSÃO, DIÂMETRO DE PONTEIRA 45MM, MOTOR ELÉTRICO TRIFÁSICO POTÊNCIA DE 2 CV - CHP DIURNO. AF_06/2015 | SINAPI |  | CHP | 0.12 | 1.41 | 0.17
[5 empty] | TOTAL Equipamento Custo Horário: |  | 0.24
Material |  | FONTE |  | UNID | COEFICIENTE | PREÇO UNITÁRIO | TOTAL
00001525 | CONCRETO USINADO BOMBEAVEL, CLASSE DE RESISTENCIA C30, BRITA 0 E 1, SLUMP = 100 +/- 20 MM, COM BOMBEAMENTO (DISPONIBILIZACAO DE BOMBA), SEM O LANCAMENTO (NBR 8953) | SINAPI |  | M3 | 1.103 | 660.18 | 728.18
[5 empty] | TOTAL Material: |  | 728.18
Mão de Obra com Encargos Complementares |  | FONTE |  | UNID | COEFICIENTE | PREÇO UNITÁRIO | TOTAL
88262 | CARPINTEIRO DE FORMAS COM ENCARGOS COMPLEMENTARES | SINAPI |  | H | 0.125 | 30.49 | 3.81
88309 | PEDREIRO COM ENCARGOS COMPLEMENTARES | SINAPI |  | H | 0.753 | 30.92 | 23.28
88316 | SERVENTE COM ENCARGOS COMPLEMENTARES | SINAPI |  | H | 0.826 | 22.72 | 18.77
[5 empty] | TOTAL Mão de Obra com Encargos Complementares: |  | 45.86
Observações: Composição criada com base no SINAPI 103675 adequando o tipo de concreto |  |  |  |  | VALOR: |  | 774.28
92761 ARMAÇÃO DE PILAR OU VIGA DE ESTRUTURA CONVENCIONAL DE CONCRETO ARMADO UTILIZANDO AÇO CA-50 DE 8,0 MM - MONTAGEM. AF_06/2022 (KG)
Material |  | FONTE |  | UNID | COEFICIENTE | PREÇO UNITÁRIO | TOTAL
00043132 | ARAME RECOZIDO 16 BWG, D = 1,65 MM (0,016 KG/M) OU 18 BWG, D = 1,25 MM (0,01 KG/M) | SINAPI |  | KG | 0.025 | 25 | 0.62
00039017 | ESPACADOR / DISTANCIADOR CIRCULAR COM ENTRADA LATERAL, EM PLASTICO, PARA VERGALHAO *4,2 A 12,5* MM, COBRIMENTO 20 MM | SINAPI |  | UN | 0.743 | 0.22 | 0.16
[5 empty] | TOTAL Material: |  | 0.78
Mão de Obra com Encargos Complementares |  | FONTE |  | UNID | COEFICIENTE | PREÇO UNITÁRIO | TOTAL
88238 | AJUDANTE DE ARMADOR COM ENCARGOS COMPLEMENTARES | SINAPI |  | H | 0.0092 | 23.4 | 0.21
88245 | ARMADOR COM ENCARGOS COMPLEMENTARES | SINAPI |  | H | 0.0561 | 30.71 | 1.72
[5 empty] | TOTAL Mão de Obra com Encargos Complementares: |  | 1.93
Serviço |  | FONTE |  | UNID | COEFICIENTE | PREÇO UNITÁRIO | TOTAL
92802 | CORTE E DOBRA DE AÇO CA-50, DIÂMETRO DE 8,0 MM. AF_06/2022 | SINAPI |  | KG | 1 | 8.66 | 8.66
[5 empty] | TOTAL Serviço: |  | 8.66
[5 empty] | VALOR: |  | 11.37
JCA-22882654 LAJE PRÉ-MOLDADA UNIDIRECIONAL, BIAPOIADA, ENCHIMENTO EM EPS, VIGOTA TRELIÇADA, ALTURA TOTAL DA LAJE (ENCHIMENTO+CAPA) = (8+4). (M2)
Material |  | FONTE |  | UNID | COEFICIENTE | PREÇO UNITÁRIO | TOTAL
00003746 | LAJE PRE-MOLDADA TRELICADA (LAJOTAS + VIGOTAS) PARA PISO, UNIDIRECIONAL, SOBRECARGA DE 200 KG/M2, VAO ATE 6,00 M (SEM COLOCACAO) | SINAPI |  | M2 | 1 | 72.17 | 72.17
00039995 | POLIESTIRENO EXPANDIDO/EPS (ISOPOR), TIPO 2F, BLOCO | SINAPI |  | M3 | 0.1 | 743.12 | 74.31
00040304 | PREGO DE ACO POLIDO COM CABECA DUPLA 17 X 27 (2 1/2 X 11) | SINAPI |  | KG | 0.04 | 20.14 | 0.81
00006193 | TABUA NAO APARELHADA *2,5 X 20* CM, EM MACARANDUBA/MASSARANDUBA, ANGELIM OU EQUIVALENTE DA REGIAO - BRUTA | SINAPI |  | M | 1.87 | 18.81 | 35.17
[5 empty] | TOTAL Material: |  | 182.46
Mão de Obra com Encargos Complementares |  | FONTE |  | UNID | COEFICIENTE | PREÇO UNITÁRIO | TOTAL
88262 | CARPINTEIRO DE FORMAS COM ENCARGOS COMPLEMENTARES | SINAPI |  | H | 0.456 | 30.49 | 13.9
88316 | SERVENTE COM ENCARGOS COMPLEMENTARES | SINAPI |  | H | 0.322 | 22.72 | 7.32
[5 empty] | TOTAL Mão de Obra com Encargos Complementares: |  | 21.22
Serviço |  | FONTE |  | UNID | COEFICIENTE | PREÇO UNITÁRIO | TOTAL
92767 | ARMAÇÃO DE LAJE DE ESTRUTURA CONVENCIONAL DE CONCRETO ARMADO UTILIZANDO AÇO CA-60 DE 4,2 MM - MONTAGEM. AF_06/2022 | SINAPI |  | KG | 1.211 | 15.04 | 18.21
103674 | CONCRETAGEM DE VIGAS E LAJES, FCK=25 MPA, PARA LAJES PREMOLDADAS COM USO DE BOMBA - LANÇAMENTO, ADENSAMENTO E ACABAMENTO. AF_02/2022_PS | SINAPI |  | M3 | 0.048 | 774.13 | 37.16
92273 | FABRICAÇÃO DE ESCORAS DO TIPO PONTALETE, EM MADEIRA, PARA PÉ-DIREITO SIMPLES. AF_09/2020 | SINAPI |  | M | 0.97 | 17.61 | 17.08
[5 empty] | TOTAL Serviço: |  | 72.45
Observações: Composição criada com base no SINAPI 101951 adequando-se o tipo de treliça e acrescentando o EPS |  |  |  |  | VALOR: |  | 276.13
CP-1934-C2423 TELA METÁLICA AÇO GALVANIZADO, MALHA (13 X 13)MM2 (M2)
Material |  | FONTE |  | UNID | COEFICIENTE | PREÇO UNITÁRIO | TOTAL
I1621 | PERFIL BATENTE DE AÇO (14/24)X44MM CHAPA 20 (DIVISÓRIA) | SEINFRA |  | KG | 3.5 | 4.03 | 14.11
I1872 | SOLDA 50X50 | SEINFRA |  | KG | 0.15 | 147.13 | 22.07
I2035 | TELA DE ARAME GALVANIZADO DE 2" (5 X 5 CM) FIO N.12 (2,77MM BWG) | SEINFRA |  | M2 | 1.15 | 42.05 | 48.36
[5 empty] | TOTAL Material: |  | 84.54
Mão de Obra com Encargos Complementares |  | FONTE |  | UNID | COEFICIENTE | PREÇO UNITÁRIO | TOTAL
88243 | AJUDANTE ESPECIALIZADO COM ENCARGOS COMPLEMENTARES | SINAPI |  | H | 0.9 | 24.07 | 21.66
88315 | SERRALHEIRO COM ENCARGOS COMPLEMENTARES | SINAPI |  | H | 1.5 | 30.71 | 46.07
[5 empty] | TOTAL Mão de Obra com Encargos Complementares: |  | 67.73
Observações: COPIA SEINFRA - CE - 026.1 COM DESONERAÇÃO (REF: 12/2018)16122 |  |  |  |  | VALOR: |  | 152.27
C2903 PORTÃO DE TUBO DE AÇO GALVANIZADO DE 2" (1X2)m, INCL. PILARES DE SUSTENTAÇÃO (UN)
Material |  | FONTE |  | UNID | COEFICIENTE | PREÇO UNITÁRIO | TOTAL
I0467 | CANTONEIRA DE FERRO 1"x 3/16" (L X E) (1,73KG/M) | SEINFRA |  | KG | 10.69 | 8.79 | 93.9651
I2338 | FERRO CHATO 1/2" x 3/16" (0,47KG/M) | SEINFRA |  | KG | 4.25 | 9.18 | 39.015
I2339 | FERRO CHATO 2" x 3/16" (1,90KG/M) | SEINFRA |  | KG | 5 | 9.18 | 45.9
I2364 | JOELHO FERRO GALVANIZADO 1" | SEINFRA |  | UN | 4 | 17.39 | 69.56
I2436 | TELA GALVANIZADA MALHA QUADRADA/LOSANGULAR 2" (5X5CM) FIO 10 (3,4MM) | SEINFRA |  | M2 | 2 | 51.67 | 103.34
I2171 | TUBO AÇO GALVANIZADO DE 50MM (2') | SEINFRA |  | M | 8.83 | 72.86 | 643.3538
[5 empty] | TOTAL Material: |  | 995.1339
Mão de Obra com Encargos Complementares |  | FONTE |  | UNID | COEFICIENTE | PREÇO UNITÁRIO | TOTAL
88245 | ARMADOR COM ENCARGOS COMPLEMENTARES | SINAPI |  | H | 3 | 30.71 | 92.13
88316 | SERVENTE COM ENCARGOS COMPLEMENTARES | SINAPI |  | H | 6 | 22.72 | 136.32
88317 | SOLDADOR COM ENCARGOS COMPLEMENTARES | SINAPI |  | H | 2 | 36.54 | 73.08
[5 empty] | TOTAL Mão de Obra com Encargos Complementares: |  | 301.53
Serviço |  | FONTE |  | UNID | COEFICIENTE | PREÇO UNITÁRIO | TOTAL
C0216 | ARMADURA CA-50A MÉDIA D= 6,3 A 10,0mm | SEINFRA |  | KG | 6.8 | 12.82 | 87.176
C0218 | ARMADURA CA-60 MÉDIA D= 6,4 A 9,5mm | SEINFRA |  | KG | 1.014 | 13.39 | 13.5775
C0840 | CONCRETO P/VIBR., FCK 15 MPa COM AGREGADO ADQUIRIDO | SEINFRA |  | M3 | 0.2721 | 533.08 | 145.0511
[5 empty] | TOTAL Serviço: |  | 245.8046
[5 empty] | VALOR: |  | 1542.47
101161 ALVENARIA DE VEDAÇÃO COM ELEMENTO VAZADO DE CONCRETO (COBOGÓ) DE 7X50X50CM E ARGAMASSA DE ASSENTAMENTO COM PREPARO EM BETONEIRA. AF_05/2020 (M2)
Material |  | FONTE |  | UNID | COEFICIENTE | PREÇO UNITÁRIO | TOTAL
00000665 | ELEMENTO VAZADO DE CONCRETO, QUADRICULADO, 16 FUROS *50 X 50 X 7* CM | SINAPI |  | UN | 3.95 | 29.33 | 115.85
[5 empty] | TOTAL Material: |  | 115.85
Mão de Obra com Encargos Complementares |  | FONTE |  | UNID | COEFICIENTE | PREÇO UNITÁRIO | TOTAL
88309 | PEDREIRO COM ENCARGOS COMPLEMENTARES | SINAPI |  | H | 2.055 | 30.92 | 63.54
88316 | SERVENTE COM ENCARGOS COMPLEMENTARES | SINAPI |  | H | 1.028 | 22.72 | 23.35
[5 empty] | TOTAL Mão de Obra com Encargos Complementares: |  | 86.89
Serviço |  | FONTE |  | UNID | COEFICIENTE | PREÇO UNITÁRIO | TOTAL
100489 | ARGAMASSA TRAÇO 1:3 (EM VOLUME DE CIMENTO E AREIA MÉDIA ÚMIDA), PREPARO MECÂNICO COM BETONEIRA 600 L. AF_08/2019 | SINAPI |  | M3 | 0.01 | 671.1 | 6.71
[5 empty] | TOTAL Serviço: |  | 6.71
[5 empty] | VALOR: |  | 209.45
92543 TRAMA DE MADEIRA COMPOSTA POR TERÇAS PARA TELHADOS DE ATÉ 2 ÁGUAS PARA TELHA ONDULADA DE FIBROCIMENTO, METÁLICA, PLÁSTICA OU TERMOACÚSTICA, INCLUSO TRANSPORTE VERTICAL. AF_07/2019 (M2)
Equipamento Custo Horário |  | FONTE |  | UNID | COEFICIENTE | PREÇO UNITÁRIO | TOTAL
93282 | GUINCHO ELÉTRICO DE COLUNA, CAPACIDADE 400 KG, COM MOTO FREIO, MOTOR TRIFÁSICO DE 1,25 CV - CHI DIURNO. AF_03/2016 | SINAPI |  | CHI | 0.0064 | 34.71 | 0.22
93281 | GUINCHO ELÉTRICO DE COLUNA, CAPACIDADE 400 KG, COM MOTO FREIO, MOTOR TRIFÁSICO DE 1,25 CV - CHP DIURNO. AF_03/2016 | SINAPI |  | CHP | 0.0046 | 35.9 | 0.16
[5 empty] | TOTAL Equipamento Custo Horário: |  | 0.38
Material |  | FONTE |  | UNID | COEFICIENTE | PREÇO UNITÁRIO | TOTAL
00040568 | PREGO DE ACO POLIDO COM CABECA 22 X 48 (4 1/4 X 5) | SINAPI |  | KG | 0.03 | 16.44 | 0.49
00004425 | VIGA NAO APARELHADA *6 X 12* CM, EM MACARANDUBA/MASSARANDUBA, ANGELIM OU EQUIVALENTE DA REGIAO - BRUTA | SINAPI |  | M | 0.634 | 28.15 | 17.84
[5 empty] | TOTAL Material: |  | 18.33
Mão de Obra com Encargos Complementares |  | FONTE |  | UNID | COEFICIENTE | PREÇO UNITÁRIO | TOTAL
88239 | AJUDANTE DE CARPINTEIRO COM ENCARGOS COMPLEMENTARES | SINAPI |  | H | 0.065 | 23.23 | 1.5
88262 | CARPINTEIRO DE FORMAS COM ENCARGOS COMPLEMENTARES | SINAPI |  | H | 0.118 | 30.49 | 3.59
[5 empty] | TOTAL Mão de Obra com Encargos Complementares: |  | 5.09
[5 empty] | VALOR: |  | 23.8
94210 TELHAMENTO COM TELHA ONDULADA DE FIBROCIMENTO E = 6 MM, COM RECOBRIMENTO LATERAL DE 1 1/4 DE ONDA PARA TELHADO COM INCLINAÇÃO MÁXIMA DE 10°, COM ATÉ 2 ÁGUAS, INCLUSO IÇAMENTO. AF_07/2019 (M2)
Equipamento Custo Horário |  | FONTE |  | UNID | COEFICIENTE | PREÇO UNITÁRIO | TOTAL
93282 | GUINCHO ELÉTRICO DE COLUNA, CAPACIDADE 400 KG, COM MOTO FREIO, MOTOR TRIFÁSICO DE 1,25 CV - CHI DIURNO. AF_03/2016 | SINAPI |  | CHI | 0.0073 | 34.71 | 0.25
93281 | GUINCHO ELÉTRICO DE COLUNA, CAPACIDADE 400 KG, COM MOTO FREIO, MOTOR TRIFÁSICO DE 1,25 CV - CHP DIURNO. AF_03/2016 | SINAPI |  | CHP | 0.0053 | 35.9 | 0.19
[5 empty] | TOTAL Equipamento Custo Horário: |  | 0.44
Material |  | FONTE |  | UNID | COEFICIENTE | PREÇO UNITÁRIO | TOTAL
00001607 | CONJUNTO ARRUELAS DE VEDACAO 5/16" PARA TELHA FIBROCIMENTO (UMA ARRUELA METALICA E UMA ARRUELA PVC - CONICAS) | SINAPI |  | CJ | 1.26 | 0.24 | 0.3
00004302 | PARAFUSO ZINCADO ROSCA SOBERBA, CABECA SEXTAVADA, 5/16" X 250 MM, PARA FIXACAO DE TELHA EM MADEIRA | SINAPI |  | UN | 1.26 | 3.71 | 4.67
00007194 | TELHA DE FIBROCIMENTO ONDULADA E = 6 MM, DE 2,44 X 1,10 M (SEM AMIANTO) | SINAPI |  | M2 | 1.357 | 27.87 | 37.81
[5 empty] | TOTAL Material: |  | 42.78
Mão de Obra com Encargos Complementares |  | FONTE |  | UNID | COEFICIENTE | PREÇO UNITÁRIO | TOTAL
88316 | SERVENTE COM ENCARGOS COMPLEMENTARES | SINAPI |  | H | 0.166 | 22.72 | 3.77
88323 | TELHADISTA COM ENCARGOS COMPLEMENTARES | SINAPI |  | H | 0.128 | 30.22 | 3.86
[5 empty] | TOTAL Mão de Obra com Encargos Complementares: |  | 7.63
[5 empty] | VALOR: |  | 50.85
101966 CHAPIM SOBRE MUROS LINEARES, EM GRANITO OU MÁRMORE, L = 25 CM, ASSENTADO COM ARGAMASSA 1:6 COM ADITIVO. AF_11/2020 (M)
Equipamento Custo Horário |  | FONTE |  | UNID | COEFICIENTE | PREÇO UNITÁRIO | TOTAL
91693 | SERRA CIRCULAR DE BANCADA COM MOTOR ELÉTRICO POTÊNCIA DE 5HP, COM COIFA PARA DISCO 10" - CHI DIURNO. AF_08/2015 | SINAPI |  | CHI | 0.179 | 37.37 | 6.68
91692 | SERRA CIRCULAR DE BANCADA COM MOTOR ELÉTRICO POTÊNCIA DE 5HP, COM COIFA PARA DISCO 10" - CHP DIURNO. AF_08/2015 | SINAPI |  | CHP | 0.009 | 38.92 | 0.35
[5 empty] | TOTAL Equipamento Custo Horário: |  | 7.03
Material |  | FONTE |  | UNID | COEFICIENTE | PREÇO UNITÁRIO | TOTAL
00004825 | PEITORIL/ SOLEIRA EM MARMORE, POLIDO, BRANCO COMUM, L= *25* CM, E= *3* CM, CORTE RETO | SINAPI |  | M | 1.04 | 112.47 | 116.96
[5 empty] | TOTAL Material: |  | 116.96
Mão de Obra com Encargos Complementares |  | FONTE |  | UNID | COEFICIENTE | PREÇO UNITÁRIO | TOTAL
88274 | MARMORISTA/GRANITEIRO COM ENCARGOS COMPLEMENTARES | SINAPI |  | H | 0.189 | 30.78 | 5.81
88316 | SERVENTE COM ENCARGOS COMPLEMENTARES | SINAPI |  | H | 0.094 | 22.72 | 2.13
[5 empty] | TOTAL Mão de Obra com Encargos Complementares: |  | 7.94
Serviço |  | FONTE |  | UNID | COEFICIENTE | PREÇO UNITÁRIO | TOTAL
87283 | ARGAMASSA TRAÇO 1:6 (EM VOLUME DE CIMENTO E AREIA MÉDIA ÚMIDA) COM ADIÇÃO DE PLASTIFICANTE PARA EMBOÇO/MASSA ÚNICA/ASSENTAMENTO DE ALVENARIA DE VEDAÇÃO, PREPARO MECÂNICO COM BETONEIRA 400 L. AF_08/2019 | SINAPI |  | M3 | 0.006 | 584.25 | 3.5
[5 empty] | TOTAL Serviço: |  | 3.5
[5 empty] | VALOR: |  | 135.43
93012 ELETRODUTO RÍGIDO ROSCÁVEL, PVC, DN 110 MM (4"), PARA REDE ENTERRADA DE DISTRIBUIÇÃO DE ENERGIA ELÉTRICA - FORNECIMENTO E INSTALAÇÃO. AF_12/2021 (M)
Material |  | FONTE |  | UNID | COEFICIENTE | PREÇO UNITÁRIO | TOTAL
00002683 | ELETRODUTO DE PVC RIGIDO ROSCAVEL DE 4", SEM LUVA | SINAPI |  | M | 1.1 | 46.68 | 51.34
[5 empty] | TOTAL Material: |  | 51.34
Mão de Obra com Encargos Complementares |  | FONTE |  | UNID | COEFICIENTE | PREÇO UNITÁRIO | TOTAL
88247 | AUXILIAR DE ELETRICISTA COM ENCARGOS COMPLEMENTARES | SINAPI |  | H | 0.213 | 23.8 | 5.06
88264 | ELETRICISTA COM ENCARGOS COMPLEMENTARES | SINAPI |  | H | 0.213 | 31.3 | 6.66
[5 empty] | TOTAL Mão de Obra com Encargos Complementares: |  | 11.72
[5 empty] | VALOR: |  | 63.06
93017 LUVA PARA ELETRODUTO, PVC, ROSCÁVEL, DN 110 MM (4"), PARA REDE ENTERRADA DE DISTRIBUIÇÃO DE ENERGIA ELÉTRICA - FORNECIMENTO E INSTALAÇÃO. AF_12/2021 (UN)
Material |  | FONTE |  | UNID | COEFICIENTE | PREÇO UNITÁRIO | TOTAL
00001895 | LUVA EM PVC RIGIDO ROSCAVEL, DE 4", PARA ELETRODUTO | SINAPI |  | UN | 1 | 23.66 | 23.66
[5 empty] | TOTAL Material: |  | 23.66
Mão de Obra com Encargos Complementares |  | FONTE |  | UNID | COEFICIENTE | PREÇO UNITÁRIO | TOTAL
88247 | AUXILIAR DE ELETRICISTA COM ENCARGOS COMPLEMENTARES | SINAPI |  | H | 0.426 | 23.8 | 10.13
88264 | ELETRICISTA COM ENCARGOS COMPLEMENTARES | SINAPI |  | H | 0.426 | 31.3 | 13.33
[5 empty] | TOTAL Mão de Obra com Encargos Complementares: |  | 23.46
[5 empty] | VALOR: |  | 47.12
93026 CURVA 90 GRAUS PARA ELETRODUTO, PVC, ROSCÁVEL, DN 110 MM (4"), PARA REDE ENTERRADA DE DISTRIBUIÇÃO DE ENERGIA ELÉTRICA - FORNECIMENTO E INSTALAÇÃO. AF_12/2021 (UN)
Material |  | FONTE |  | UNID | COEFICIENTE | PREÇO UNITÁRIO | TOTAL
00001878 | CURVA 90 GRAUS, LONGA, DE PVC RIGIDO ROSCAVEL, DE 4", PARA ELETRODUTO | SINAPI |  | UN | 1 | 41.63 | 41.63
[5 empty] | TOTAL Material: |  | 41.63
Mão de Obra com Encargos Complementares |  | FONTE |  | UNID | COEFICIENTE | PREÇO UNITÁRIO | TOTAL
88247 | AUXILIAR DE ELETRICISTA COM ENCARGOS COMPLEMENTARES | SINAPI |  | H | 0.639 | 23.8 | 15.2
88264 | ELETRICISTA COM ENCARGOS COMPLEMENTARES | SINAPI |  | H | 0.639 | 31.3 | 20
[5 empty] | TOTAL Mão de Obra com Encargos Complementares: |  | 35.2
[5 empty] | VALOR: |  | 76.83
S09669 Perfilado, pré-zincado a fogo, perfurado 38 x 38 x 6000mm (un)
Material |  | FONTE |  | UNID | COEFICIENTE | PREÇO UNITÁRIO | TOTAL
I10047 | Perfilado, pré-zincado a fogo, perfurado 38 x 38 x 6000mm | ORSE |  | un | 1 | 54.9 | 54.9
[5 empty] | TOTAL Material: |  | 54.9
Mão de Obra com Encargos Complementares |  | FONTE |  | UNID | COEFICIENTE | PREÇO UNITÁRIO | TOTAL
88264 | ELETRICISTA COM ENCARGOS COMPLEMENTARES | SINAPI |  | H | 0.5 | 31.3 | 15.65
88316 | SERVENTE COM ENCARGOS COMPLEMENTARES | SINAPI |  | H | 0.5 | 22.72 | 11.36
[5 empty] | TOTAL Mão de Obra com Encargos Complementares: |  | 27.01
[5 empty] | VALOR: |  | 81.91
S12558 Junção interna tipo "X" para perfilado, ( ref.: Mopa ou similar) (un)
Material |  | FONTE |  | UNID | COEFICIENTE | PREÇO UNITÁRIO | TOTAL
I03629 | Junção interna tipo "X" para perfilado, ref. Mopa ou similar | ORSE |  | un | 1 | 6.9 | 6.9
[5 empty] | TOTAL Material: |  | 6.9
Mão de Obra com Encargos Complementares |  | FONTE |  | UNID | COEFICIENTE | PREÇO UNITÁRIO | TOTAL
88264 | ELETRICISTA COM ENCARGOS COMPLEMENTARES | SINAPI |  | H | 0.2 | 31.3 | 6.26
88316 | SERVENTE COM ENCARGOS COMPLEMENTARES | SINAPI |  | H | 0.2 | 22.72 | 4.54
[5 empty] | TOTAL Mão de Obra com Encargos Complementares: |  | 10.8
[5 empty] | VALOR: |  | 17.7
S11405 Junção interna tipo "I" para perfilado, ( ref.: Mopa ou similar) (un)
Material |  | FONTE |  | UNID | COEFICIENTE | PREÇO UNITÁRIO | TOTAL
I12352 | Junção interna tipo "I" para perfilado, ref. Mopa ou similar | ORSE |  | un | 1 | 3.3 | 3.3
[5 empty] | TOTAL Material: |  | 3.3
Mão de Obra com Encargos Complementares |  | FONTE |  | UNID | COEFICIENTE | PREÇO UNITÁRIO | TOTAL
88264 | ELETRICISTA COM ENCARGOS COMPLEMENTARES | SINAPI |  | H | 0.2 | 31.3 | 6.26
88316 | SERVENTE COM ENCARGOS COMPLEMENTARES | SINAPI |  | H | 0.2 | 22.72 | 4.54
[5 empty] | TOTAL Mão de Obra com Encargos Complementares: |  | 10.8
[5 empty] | VALOR: |  | 14.1
S00723 Fornecimento e instalação de saída horizontal para eletroduto 3/4" (ref. vl 33 valemam ou similar) (un)
Material |  | FONTE |  | UNID | COEFICIENTE | PREÇO UNITÁRIO | TOTAL
I02003 | Saída horizontal para eletroduto 3/4" (ref. vl 33 valemam ou similar) | ORSE |  | un | 1 | 3.1 | 3.1
[5 empty] | TOTAL Material: |  | 3.1
Mão de Obra com Encargos Complementares |  | FONTE |  | UNID | COEFICIENTE | PREÇO UNITÁRIO | TOTAL
88264 | ELETRICISTA COM ENCARGOS COMPLEMENTARES | SINAPI |  | H | 0.06 | 31.3 | 1.87
88316 | SERVENTE COM ENCARGOS COMPLEMENTARES | SINAPI |  | H | 0.06 | 22.72 | 1.36
[5 empty] | TOTAL Mão de Obra com Encargos Complementares: |  | 3.23
[5 empty] | VALOR: |  | 6.33
S07384 Fixação de eletrocalhas com vergalhão (Tirante) com rosca total ø 1/4"x1000mm (marvitec ref. 1431 ou similar) (m)
Material |  | FONTE |  | UNID | COEFICIENTE | PREÇO UNITÁRIO | TOTAL
I02234 | Vergalhão (Tirante) com rosca total ø 1/4"x1000mm (marvitec ref. 1431 ou similar) | ORSE |  | un | 1 | 12.35 | 12.35
[5 empty] | TOTAL Material: |  | 12.35
Mão de Obra com Encargos Complementares |  | FONTE |  | UNID | COEFICIENTE | PREÇO UNITÁRIO | TOTAL
88264 | ELETRICISTA COM ENCARGOS COMPLEMENTARES | SINAPI |  | H | 0.3 | 31.3 | 9.39
88316 | SERVENTE COM ENCARGOS COMPLEMENTARES | SINAPI |  | H | 0.3 | 22.72 | 6.81
[5 empty] | TOTAL Mão de Obra com Encargos Complementares: |  | 16.2
[5 empty] | VALOR: |  | 28.55
S12564 Caixa metálica com tomada 10A 250V para perfilado e fixação (un)
Material |  | FONTE |  | UNID | COEFICIENTE | PREÇO UNITÁRIO | TOTAL
I13369 | Caixa metálica com tomada 10A 250V para perfilado e fixação | ORSE |  | un | 1 | 9.05 | 9.05
[5 empty] | TOTAL Material: |  | 9.05
Mão de Obra com Encargos Complementares |  | FONTE |  | UNID | COEFICIENTE | PREÇO UNITÁRIO | TOTAL
88264 | ELETRICISTA COM ENCARGOS COMPLEMENTARES | SINAPI |  | H | 0.3 | 31.3 | 9.39
88316 | SERVENTE COM ENCARGOS COMPLEMENTARES | SINAPI |  | H | 0.3 | 22.72 | 6.81
[5 empty] | TOTAL Mão de Obra com Encargos Complementares: |  | 16.2
[5 empty] | VALOR: |  | 25.25
91953 INTERRUPTOR SIMPLES (1 MÓDULO), 10A/250V, INCLUINDO SUPORTE E PLACA - FORNECIMENTO E INSTALAÇÃO. AF_03/2023 (UN)
Serviço |  | FONTE |  | UNID | COEFICIENTE | PREÇO UNITÁRIO | TOTAL
91952 | INTERRUPTOR SIMPLES (1 MÓDULO), 10A/250V, SEM SUPORTE E SEM PLACA - FORNECIMENTO E INSTALAÇÃO. AF_03/2023 | SINAPI |  | UN | 1 | 17.66 | 17.66
91946 | SUPORTE PARAFUSADO COM PLACA DE ENCAIXE 4" X 2" MÉDIO (1,30 M DO PISO) PARA PONTO ELÉTRICO - FORNECIMENTO E INSTALAÇÃO. AF_03/2023 | SINAPI |  | UN | 1 | 10.18 | 10.18
[5 empty] | TOTAL Serviço: |  | 27.84
[5 empty] | VALOR: |  | 27.84
UFSB-60262662 QUADRO DE DISTRIBUIÇÃO DE SOBREPOR, EM CHAPA DE AÇO, 600X600X250 MM, COM BARRAMENTO, PADRÃO DIN E DISJUNTOR COM CAIXA MOLDADA, EXCLUSIVE DISJUNTORES (UN)
Material |  | FONTE |  | UNID | COEFICIENTE | PREÇO UNITÁRIO | TOTAL
UFSB-13243165 | QUADRO DE DISTRIBUIÇÃO DE SOBREPOR, EM CHAPA DE AÇO, 600X600X250 MM, COM BARRAMENTO, PADRÃO DIN E DISJUNTOR COM CAIXA MOLDADA, EXCLUSIVE DISJUNTORES | Composições |  | UN | 1 | 952.99 | 952.99
[5 empty] | TOTAL Material: |  | 952.99
Mão de Obra com Encargos Complementares |  | FONTE |  | UNID | COEFICIENTE | PREÇO UNITÁRIO | TOTAL
88247 | AUXILIAR DE ELETRICISTA COM ENCARGOS COMPLEMENTARES | SINAPI |  | H | 1.5233 | 23.8 | 36.25
88264 | ELETRICISTA COM ENCARGOS COMPLEMENTARES | SINAPI |  | H | 1.5233 | 31.3 | 47.68
[5 empty] | TOTAL Mão de Obra com Encargos Complementares: |  | 83.93
Observações: Composição criada com base no SINAPI 101878 adequando-se o componente e utilizando a MO do SINAPI |  |  |  |  | VALOR: |  | 1036.92
S00660 Disjuntor tripolar tipo compacto e aberto 1250A - 50 ka instalado (un)
Material |  | FONTE |  | UNID | COEFICIENTE | PREÇO UNITÁRIO | TOTAL
I00825 | Disjuntor tripolar 1250 A - 5aka instalado | ORSE |  | un | 1 | 8797 | 8797
[5 empty] | TOTAL Material: |  | 8797
Mão de Obra com Encargos Complementares |  | FONTE |  | UNID | COEFICIENTE | PREÇO UNITÁRIO | TOTAL
88264 | ELETRICISTA COM ENCARGOS COMPLEMENTARES | SINAPI |  | H | 10 | 31.3 | 313
88316 | SERVENTE COM ENCARGOS COMPLEMENTARES | SINAPI |  | H | 5 | 22.72 | 113.6
[5 empty] | TOTAL Mão de Obra com Encargos Complementares: |  | 426.6
[5 empty] | VALOR: |  | 9223.6
S10326 Disjuntor termomagnetico tripolar 500 A, padrão DIN (Europeu - linha branca), 65KA (un)
Material |  | FONTE |  | UNID | COEFICIENTE | PREÇO UNITÁRIO | TOTAL
I11101 | Disjuntor termomagnético tripolar 500 A, padrão DIN (linha branca ), corrente de interrupção 65KA | ORSE |  | un | 1 | 3081.61 | 3081.61
[5 empty] | TOTAL Material: |  | 3081.61
Mão de Obra com Encargos Complementares |  | FONTE |  | UNID | COEFICIENTE | PREÇO UNITÁRIO | TOTAL
88264 | ELETRICISTA COM ENCARGOS COMPLEMENTARES | SINAPI |  | H | 2 | 31.3 | 62.6
88316 | SERVENTE COM ENCARGOS COMPLEMENTARES | SINAPI |  | H | 2 | 22.72 | 45.44
[5 empty] | TOTAL Mão de Obra com Encargos Complementares: |  | 108.04
[5 empty] | VALOR: |  | 3189.65
S09902 Fornecimento de molde de solda exotérmica tipo "X" para cabo 50 mm² (un)
Material |  | FONTE |  | UNID | COEFICIENTE | PREÇO UNITÁRIO | TOTAL
I10339 | Molde de solda exotérmica tipo "X" para cabo cobre nu 50 mm² | ORSE |  | un | 1 | 214.09 | 214.09
[5 empty] | TOTAL Material: |  | 214.09
[5 empty] | VALOR: |  | 214.09
UFSB-58149436 Molde de solda exotérmica conexão cabo-haste em T, bitola do cabo de 50mm² para haste de 5/8 e 3/4 (un)
Material |  | FONTE |  | UNID | COEFICIENTE | PREÇO UNITÁRIO | TOTAL
I10339 | Molde de solda exotérmica tipo "X" para cabo cobre nu 50 mm² | ORSE |  | un | 1 | 214.09 | 214.09
[5 empty] | TOTAL Material: |  | 214.09
Observações: COPIA ORSE - SE - 2025/04 (REF: 06/2025) 47140 |  |  |  |  | VALOR: |  | 214.09
98546 IMPERMEABILIZAÇÃO DE SUPERFÍCIE COM MANTA ASFÁLTICA, UMA CAMADA, INCLUSIVE APLICAÇÃO DE PRIMER ASFÁLTICO, E=4MM. AF_09/2023 (M2)
Material |  | FONTE |  | UNID | COEFICIENTE | PREÇO UNITÁRIO | TOTAL
00004226 | GAS DE COZINHA - GLP | SINAPI |  | KG | 0.26 | 8.95 | 2.32
00004015 | MANTA ASFALTICA ELASTOMERICA EM POLIESTER 4 MM, TIPO III, CLASSE B, ACABAMENTO PP (NBR 9952) | SINAPI |  | M2 | 1.1319 | 71.62 | 81.06
00000511 | PRIMER PARA MANTA ASFALTICA A BASE DE ASFALTO MODIFICADO DILUIDO EM SOLVENTE, APLICACAO A FRIO | SINAPI |  | L | 0.5872 | 24.22 | 14.22
[5 empty] | TOTAL Material: |  | 97.6
Mão de Obra com Encargos Complementares |  | FONTE |  | UNID | COEFICIENTE | PREÇO UNITÁRIO | TOTAL
88243 | AJUDANTE ESPECIALIZADO COM ENCARGOS COMPLEMENTARES | SINAPI |  | H | 0.2102 | 24.07 | 5.05
88270 | IMPERMEABILIZADOR COM ENCARGOS COMPLEMENTARES | SINAPI |  | H | 0.9324 | 32.26 | 30.07
[5 empty] | TOTAL Mão de Obra com Encargos Complementares: |  | 35.12
[5 empty] | VALOR: |  | 132.72
87905 CHAPISCO APLICADO EM ALVENARIA (COM PRESENÇA DE VÃOS) E ESTRUTURAS DE CONCRETO DE FACHADA, COM COLHER DE PEDREIRO. ARGAMASSA TRAÇO 1:3 COM PREPARO EM BETONEIRA 400L. AF_10/2022 (M2)
Mão de Obra com Encargos Complementares |  | FONTE |  | UNID | COEFICIENTE | PREÇO UNITÁRIO | TOTAL
88309 | PEDREIRO COM ENCARGOS COMPLEMENTARES | SINAPI |  | H | 0.1724 | 30.92 | 5.33
88316 | SERVENTE COM ENCARGOS COMPLEMENTARES | SINAPI |  | H | 0.0575 | 22.72 | 1.3
[5 empty] | TOTAL Mão de Obra com Encargos Complementares: |  | 6.63
Serviço |  | FONTE |  | UNID | COEFICIENTE | PREÇO UNITÁRIO | TOTAL
87313 | ARGAMASSA TRAÇO 1:3 (EM VOLUME DE CIMENTO E AREIA GROSSA ÚMIDA) PARA CHAPISCO CONVENCIONAL, PREPARO MECÂNICO COM BETONEIRA 400 L. AF_08/2019 | SINAPI |  | M3 | 0.0037 | 658.05 | 2.43
[5 empty] | TOTAL Serviço: |  | 2.43
[5 empty] | VALOR: |  | 9.06
87777 EMBOÇO OU MASSA ÚNICA EM ARGAMASSA TRAÇO 1:2:8, PREPARO MANUAL, APLICADA MANUALMENTE EM PANOS DE FACHADA COM PRESENÇA DE VÃOS, ESPESSURA DE 25 MM. AF_08/2022 (M2)
Material |  | FONTE |  | UNID | COEFICIENTE | PREÇO UNITÁRIO | TOTAL
00037411 | TELA DE ACO SOLDADA GALVANIZADA/ZINCADA PARA ALVENARIA, FIO D = *1,24 MM, MALHA 25 X 25 MM | SINAPI |  | M2 | 0.1388 | 14.11 | 1.95
[5 empty] | TOTAL Material: |  | 1.95
Mão de Obra com Encargos Complementares |  | FONTE |  | UNID | COEFICIENTE | PREÇO UNITÁRIO | TOTAL
88309 | PEDREIRO COM ENCARGOS COMPLEMENTARES | SINAPI |  | H | 0.679 | 30.92 | 20.99
88316 | SERVENTE COM ENCARGOS COMPLEMENTARES | SINAPI |  | H | 0.679 | 22.72 | 15.42
[5 empty] | TOTAL Mão de Obra com Encargos Complementares: |  | 36.41
Serviço |  | FONTE |  | UNID | COEFICIENTE | PREÇO UNITÁRIO | TOTAL
87369 | ARGAMASSA TRAÇO 1:2:8 (EM VOLUME DE CIMENTO, CAL E AREIA MÉDIA ÚMIDA) PARA EMBOÇO/MASSA ÚNICA/ASSENTAMENTO DE ALVENARIA DE VEDAÇÃO, PREPARO MANUAL. AF_08/2019 | SINAPI |  | M3 | 0.0314 | 857.44 | 26.92
[5 empty] | TOTAL Serviço: |  | 26.92
[5 empty] | VALOR: |  | 65.28
88489 PINTURA LÁTEX ACRÍLICA PREMIUM, APLICAÇÃO MANUAL EM PAREDES, DUAS DEMÃOS. AF_04/2023 (M2)
Material |  | FONTE |  | UNID | COEFICIENTE | PREÇO UNITÁRIO | TOTAL
00007356 | TINTA LATEX ACRILICA PREMIUM, COR BRANCO FOSCO | SINAPI |  | L | 0.2285 | 32.25 | 7.36
[5 empty] | TOTAL Material: |  | 7.36
Mão de Obra com Encargos Complementares |  | FONTE |  | UNID | COEFICIENTE | PREÇO UNITÁRIO | TOTAL
88310 | PINTOR COM ENCARGOS COMPLEMENTARES | SINAPI |  | H | 0.1631 | 32.59 | 5.31
88316 | SERVENTE COM ENCARGOS COMPLEMENTARES | SINAPI |  | H | 0.0544 | 22.72 | 1.23
[5 empty] | TOTAL Mão de Obra com Encargos Complementares: |  | 6.54
[5 empty] | VALOR: |  | 13.9
102498 PINTURA DE MEIO-FIO COM TINTA BRANCA A BASE DE CAL (CAIAÇÃO). AF_05/2021 (M)
Material |  | FONTE |  | UNID | COEFICIENTE | PREÇO UNITÁRIO | TOTAL
00011161 | CAL HIDRATADA PARA PINTURA | SINAPI |  | KG | 0.106 | 2.77 | 0.29
[5 empty] | TOTAL Material: |  | 0.29
Mão de Obra com Encargos Complementares |  | FONTE |  | UNID | COEFICIENTE | PREÇO UNITÁRIO | TOTAL
88310 | PINTOR COM ENCARGOS COMPLEMENTARES | SINAPI |  | H | 0.037 | 32.59 | 1.2
88316 | SERVENTE COM ENCARGOS COMPLEMENTARES | SINAPI |  | H | 0.016 | 22.72 | 0.36
[5 empty] | TOTAL Mão de Obra com Encargos Complementares: |  | 1.56
[5 empty] | VALOR: |  | 1.85
105029 CONTRAVERGA MOLDADA IN LOCO EM CONCRETO, ESPESSURA DE *15* CM. AF_03/2024 (M)
Material |  | FONTE |  | UNID | COEFICIENTE | PREÇO UNITÁRIO | TOTAL
00002692 | DESMOLDANTE PROTETOR PARA FORMAS DE MADEIRA, DE BASE OLEOSA EMULSIONADA EM AGUA | SINAPI |  | L | 0.009 | 6.71 | 0.06
00039017 | ESPACADOR / DISTANCIADOR CIRCULAR COM ENTRADA LATERAL, EM PLASTICO, PARA VERGALHAO *4,2 A 12,5* MM, COBRIMENTO 20 MM | SINAPI |  | UN | 6 | 0.22 | 1.32
[5 empty] | TOTAL Material: |  | 1.38
Mão de Obra com Encargos Complementares |  | FONTE |  | UNID | COEFICIENTE | PREÇO UNITÁRIO | TOTAL
88309 | PEDREIRO COM ENCARGOS COMPLEMENTARES | SINAPI |  | H | 0.274 | 30.92 | 8.47
88316 | SERVENTE COM ENCARGOS COMPLEMENTARES | SINAPI |  | H | 0.137 | 22.72 | 3.11
[5 empty] | TOTAL Mão de Obra com Encargos Complementares: |  | 11.58
Serviço |  | FONTE |  | UNID | COEFICIENTE | PREÇO UNITÁRIO | TOTAL
94964 | CONCRETO FCK = 20MPA, TRAÇO 1:2,7:3 (EM MASSA SECA DE CIMENTO/ AREIA MÉDIA/ BRITA 1) - PREPARO MECÂNICO COM BETONEIRA 400 L. AF_05/2021 | SINAPI |  | M3 | 0.032 | 564.87 | 18.07
92802 | CORTE E DOBRA DE AÇO CA-50, DIÂMETRO DE 8,0 MM. AF_06/2022 | SINAPI |  | KG | 0.79 | 8.66 | 6.84
92270 | FABRICAÇÃO DE FÔRMA PARA VIGAS, COM MADEIRA SERRADA, E = 25 MM. AF_09/2020 | SINAPI |  | M2 | 0.076 | 177.2 | 13.46
[5 empty] | TOTAL Serviço: |  | 38.37
[5 empty] | VALOR: |  | 51.33
105023 VERGA MOLDADA IN LOCO EM CONCRETO, ESPESSURA DE *15* CM. AF_03/2024 (M)
Material |  | FONTE |  | UNID | COEFICIENTE | PREÇO UNITÁRIO | TOTAL
00002692 | DESMOLDANTE PROTETOR PARA FORMAS DE MADEIRA, DE BASE OLEOSA EMULSIONADA EM AGUA | SINAPI |  | L | 0.009 | 6.71 | 0.06
00039017 | ESPACADOR / DISTANCIADOR CIRCULAR COM ENTRADA LATERAL, EM PLASTICO, PARA VERGALHAO *4,2 A 12,5* MM, COBRIMENTO 20 MM | SINAPI |  | UN | 6 | 0.22 | 1.32
00004491 | PONTALETE *7,5 X 7,5* CM EM PINUS, MISTA OU EQUIVALENTE DA REGIAO - BRUTA | SINAPI |  | M | 0.203 | 9.62 | 1.95
[5 empty] | TOTAL Material: |  | 3.33
Mão de Obra com Encargos Complementares |  | FONTE |  | UNID | COEFICIENTE | PREÇO UNITÁRIO | TOTAL
88309 | PEDREIRO COM ENCARGOS COMPLEMENTARES | SINAPI |  | H | 0.501 | 30.92 | 15.49
88316 | SERVENTE COM ENCARGOS COMPLEMENTARES | SINAPI |  | H | 0.251 | 22.72 | 5.7
[5 empty] | TOTAL Mão de Obra com Encargos Complementares: |  | 21.19
Serviço |  | FONTE |  | UNID | COEFICIENTE | PREÇO UNITÁRIO | TOTAL
94964 | CONCRETO FCK = 20MPA, TRAÇO 1:2,7:3 (EM MASSA SECA DE CIMENTO/ AREIA MÉDIA/ BRITA 1) - PREPARO MECÂNICO COM BETONEIRA 400 L. AF_05/2021 | SINAPI |  | M3 | 0.032 | 564.87 | 18.07
92802 | CORTE E DOBRA DE AÇO CA-50, DIÂMETRO DE 8,0 MM. AF_06/2022 | SINAPI |  | KG | 0.79 | 8.66 | 6.84
92270 | FABRICAÇÃO DE FÔRMA PARA VIGAS, COM MADEIRA SERRADA, E = 25 MM. AF_09/2020 | SINAPI |  | M2 | 0.104 | 177.2 | 18.42
[5 empty] | TOTAL Serviço: |  | 43.33
[5 empty] | VALOR: |  | 67.85
94276 ASSENTAMENTO DE GUIA (MEIO-FIO) EM TRECHO CURVO, CONFECCIONADA EM CONCRETO PRÉ-FABRICADO, DIMENSÕES 100X15X13X20 CM (COMPRIMENTO X BASE INFERIOR X BASE SUPERIOR X ALTURA). AF_01/2024 (M)
Material |  | FONTE |  | UNID | COEFICIENTE | PREÇO UNITÁRIO | TOTAL
00000370 | AREIA MEDIA - POSTO JAZIDA/FORNECEDOR (RETIRADO NA JAZIDA, SEM TRANSPORTE) | SINAPI |  | M3 | 0.0066 | 139.89 | 0.92
00041679 | MEIO-FIO OU GUIA DE CONCRETO PRE-MOLDADO, COMP 1 M, *20 X 12/15* CM (H X L1/L2) | SINAPI |  | UN | 1.005 | 23.13 | 23.24
[5 empty] | TOTAL Material: |  | 24.16
Mão de Obra com Encargos Complementares |  | FONTE |  | UNID | COEFICIENTE | PREÇO UNITÁRIO | TOTAL
88309 | PEDREIRO COM ENCARGOS COMPLEMENTARES | SINAPI |  | H | 0.2715 | 30.92 | 8.39
88316 | SERVENTE COM ENCARGOS COMPLEMENTARES | SINAPI |  | H | 0.2715 | 22.72 | 6.16
[5 empty] | TOTAL Mão de Obra com Encargos Complementares: |  | 14.55
Serviço |  | FONTE |  | UNID | COEFICIENTE | PREÇO UNITÁRIO | TOTAL
88629 | ARGAMASSA TRAÇO 1:3 (EM VOLUME DE CIMENTO E AREIA MÉDIA ÚMIDA), PREPARO MANUAL. AF_08/2019 | SINAPI |  | M3 | 0.0012 | 750.07 | 0.9
[5 empty] | TOTAL Serviço: |  | 0.9
[5 empty] | VALOR: |  | 39.61
UFSB-86277112 FORNECIMENTO DE CONJUNTO DE PAINÉIS DE MÉDIA TENSÃO COM 6 COLUNAS INCLUINDO: 1 COLUNA DE ENTRADA DE CABOS, 1 COLUNA DE COMANDO SINALIZAÇÃO, 1 COLUNA DE DISJUNÇÃO, 1 COLUNA DE TRANSIÇÃO DE CABOS E 2 COLUNAS DE SAÍDA DE CABOS. (INCLUSO TRANSPORTE) (UN)
Material |  | FONTE |  | UNID | COEFICIENTE | PREÇO UNITÁRIO | TOTAL
UFSB-I-74804984 | CUSTO DE FRETE PARA UM PAINEL DE MÉDIA TENSÃO COM 6 COLUNAS | Composições |  | UN | 1 | 3798.99 | 3798.99
UFSB-I-55249014 | FORNECIMENTO DE CONJUNTO DE PAINÉIS DE MÉDIA TENSÃO COM 6 COLUNAS INCLUINDO: 1 COLUNA DE ENTRADA DE CABOS, 1 COLUNA DE COMANDO SINALIZAÇÃO, 1 COLUNA DE DISJUNÇÃO, 1 COLUNA DE TRANSIÇÃO DE CABOS E 2 COLUNAS DE SAÍDA DE CABOS. | Composições |  | UN | 1 | 411739.62 | 411739.62
[5 empty] | TOTAL Material: |  | 415538.61
[5 empty] | VALOR: |  | 415538.61
UFSB-35703775 FORNECIMENTO DE GRUPO GERADOR TRIFÁSICO, 630 KVA, CARENADO, 380/220 V, 60 HZ (INCLUSO TRANSPORTE) (UN)
Material |  | FONTE |  | UNID | COEFICIENTE | PREÇO UNITÁRIO | TOTAL
UFSB-I-32316980 | GRUPO GERADOR TRIFÁSICO, 630 KVA, CARENADO, 380/220 V, 60 HZ | Composições |  | UN | 1 | 453225.77 | 453225.77
[5 empty] | TOTAL Material: |  | 453225.77
Serviço |  | FONTE |  | UNID | COEFICIENTE | PREÇO UNITÁRIO | TOTAL
UFSB-69172792 | TRANSPORTE DE GRUPO GERADOR TRIFÁSICO, 630 KVA - REF. CAJAMAR-SP / PORTO SEGURO-BA | Composições |  | UN | 1 | 7903.34 | 7903.34
[5 empty] | TOTAL Serviço: |  | 7903.34
Observações: Cotação de preços realizada em Julho de 2025 para a obra das subestações do campus Sossigenes Costa |  |  |  |  | VALOR: |  | 461129.11
UFSB-57735633 FORNECIMENTO DE TRANSFORMADOR TRIFÁSICO DE 1000 KVA, 13.8/0.38-0.22 KV, ISOLADO À SECO (INCLUSO TRANSPORTE) (UN)
Material |  | FONTE |  | UNID | COEFICIENTE | PREÇO UNITÁRIO | TOTAL
UFSB-I-83309741 | TRANSFORMADOR TRIFÁSICO DE 1000 KVA, 13.8/0.38-0.22 KV, ISOLADO À SECO | Composições |  | UN | 1 | 124816.13 | 124816.13
[5 empty] | TOTAL Material: |  | 124816.13
Serviço |  | FONTE |  | UNID | COEFICIENTE | PREÇO UNITÁRIO | TOTAL
UFSB-05729254 | TRANSPORTE DE TRANSFORMADOR TRIFÁSICO, 1000 KVA - REF. CAJAMAR-SP / PORTO SEGURO-BA | Composições |  | UN | 1 | 3127.7 | 3127.7
[5 empty] | TOTAL Serviço: |  | 3127.7
Observações: Cotação de preços realizada em Julho de 2025 para a obra das subestações do campus Sossigenes Costa |  |  |  |  | VALOR: |  | 127943.83
JCA-65040323 SERVIÇOS DE INSTALAÇÃO DE GRUPO GERADOR DIESEL, COM CARENAGEM, POTENCIA STAND-BY ATÉ 700 KVA (UN)
Mão de Obra com Encargos Complementares |  | FONTE |  | UNID | COEFICIENTE | PREÇO UNITÁRIO | TOTAL
88247 | AUXILIAR DE ELETRICISTA COM ENCARGOS COMPLEMENTARES | SINAPI |  | H | 60 | 23.8 | 1428
88264 | ELETRICISTA COM ENCARGOS COMPLEMENTARES | SINAPI |  | H | 60 | 31.3 | 1878
88279 | MONTADOR ELETROMECÂNICO COM ENCARGOS COMPLEMENTARES | SINAPI |  | H | 60 | 48.97 | 2938.2
[5 empty] | TOTAL Mão de Obra com Encargos Complementares: |  | 6244.2
Observações: Composição criada com base no SEINFRA C3668 mantendo-se os coeficientes e utilizando a M.O. do SINAPI. |  |  |  |  | VALOR: |  | 6244.2
JCA-12164450 SERVIÇOS DE INSTALAÇÃO DE TRANSFORMADOR DE DISTRIBUIÇÃO, 1.000 KVA, TRIFÁSICO, 60 HZ, CLASSE 15 KV, A SECO (UN)
Mão de Obra com Encargos Complementares |  | FONTE |  | UNID | COEFICIENTE | PREÇO UNITÁRIO | TOTAL
88247 | AUXILIAR DE ELETRICISTA COM ENCARGOS COMPLEMENTARES | SINAPI |  | H | 78 | 23.8 | 1856.4
88264 | ELETRICISTA COM ENCARGOS COMPLEMENTARES | SINAPI |  | H | 60 | 31.3 | 1878
[5 empty] | TOTAL Mão de Obra com Encargos Complementares: |  | 3734.4
Observações: Composição elaborada com base no ORSE 00311 (montagem de acessórios) e 11907 (montagem) com a utilização dos insumos SINAPI. Sendo os coeficientes de montagem originais para um transformador de 750 KVA, adequamos em 30% a M.O. para adequação do esforço. |  |  |  |  | VALOR: |  | 3734.4
98681 PISO CIMENTADO, TRAÇO 1:3 (CIMENTO E AREIA), ACABAMENTO RÚSTICO, ESPESSURA 2,0 CM, PREPARO MECÂNICO DA ARGAMASSA. AF_09/2020 (M2)
Material |  | FONTE |  | UNID | COEFICIENTE | PREÇO UNITÁRIO | TOTAL
00003671 | JUNTA PLASTICA DE DILATACAO PARA PISOS, COR CINZA, 17 X 3 MM (ALTURA X ESPESSURA) | SINAPI |  | M | 1.67 | 1.7 | 2.83
[5 empty] | TOTAL Material: |  | 2.83
Mão de Obra com Encargos Complementares |  | FONTE |  | UNID | COEFICIENTE | PREÇO UNITÁRIO | TOTAL
88309 | PEDREIRO COM ENCARGOS COMPLEMENTARES | SINAPI |  | H | 0.298 | 30.92 | 9.21
88316 | SERVENTE COM ENCARGOS COMPLEMENTARES | SINAPI |  | H | 0.149 | 22.72 | 3.38
[5 empty] | TOTAL Mão de Obra com Encargos Complementares: |  | 12.59
Serviço |  | FONTE |  | UNID | COEFICIENTE | PREÇO UNITÁRIO | TOTAL
87298 | ARGAMASSA TRAÇO 1:3 (EM VOLUME DE CIMENTO E AREIA MÉDIA ÚMIDA) PARA CONTRAPISO, PREPARO MECÂNICO COM BETONEIRA 400 L. AF_08/2019 | SINAPI |  | M3 | 0.031 | 828.48 | 25.68
[5 empty] | TOTAL Serviço: |  | 25.68
[5 empty] | VALOR: |  | 41.1

## COMPOSICOES AUXILIARES
88238 AJUDANTE DE ARMADOR COM ENCARGOS COMPLEMENTARES (H)
Encargos Complementares |  | FONTE | UNID | COEFICIENTE | PREÇO UNITÁRIO | TOTAL
00037370 | ALIMENTACAO - HORISTA (COLETADO CAIXA - ENCARGOS COMPLEMENTARES) | SINAPI | H | 1 | 4.52 | 4.52
00043489 | EPI - FAMILIA PEDREIRO - HORISTA (ENCARGOS COMPLEMENTARES - COLETADO CAIXA) | SINAPI | H | 1 | 1.31 | 1.31
00037372 | EXAMES - HORISTA (COLETADO CAIXA - ENCARGOS COMPLEMENTARES) | SINAPI | H | 1 | 1.43 | 1.43
00043465 | FERRAMENTAS - FAMILIA PEDREIRO - HORISTA (ENCARGOS COMPLEMENTARES - COLETADO CAIXA) | SINAPI | H | 1 | 0.78 | 0.78
00037373 | SEGURO - HORISTA (COLETADO CAIXA - ENCARGOS COMPLEMENTARES) | SINAPI | H | 1 | 0.08 | 0.08
00037371 | TRANSPORTE - HORISTA (COLETADO CAIXA - ENCARGOS COMPLEMENTARES) | SINAPI | H | 1 | 0.85 | 0.85
|  |  |  | TOTAL Encargos Complementares: |  | 8.97
Mão de Obra |  | FONTE | UNID | COEFICIENTE | PREÇO UNITÁRIO | TOTAL
00006114 | AJUDANTE DE ARMADOR (HORISTA) | SINAPI | H | 1 | 14.27 | 14.27
|  |  |  | TOTAL Mão de Obra: |  | 14.27
Serviço |  | FONTE | UNID | COEFICIENTE | PREÇO UNITÁRIO | TOTAL
95308 | CURSO DE CAPACITAÇÃO PARA AJUDANTE DE ARMADOR (ENCARGOS COMPLEMENTARES) - HORISTA | SINAPI | H | 1 | 0.16 | 0.16
|  |  |  | TOTAL Serviço: |  | 0.16
|  |  |  | VALOR: |  | 23.4
88239 AJUDANTE DE CARPINTEIRO COM ENCARGOS COMPLEMENTARES (H)
Encargos Complementares |  | FONTE | UNID | COEFICIENTE | PREÇO UNITÁRIO | TOTAL
00037370 | ALIMENTACAO - HORISTA (COLETADO CAIXA - ENCARGOS COMPLEMENTARES) | SINAPI | H | 1 | 4.52 | 4.52
00043483 | EPI - FAMILIA CARPINTEIRO DE FORMAS - HORISTA (ENCARGOS COMPLEMENTARES - COLETADO CAIXA) | SINAPI | H | 1 | 1.43 | 1.43
00037372 | EXAMES - HORISTA (COLETADO CAIXA - ENCARGOS COMPLEMENTARES) | SINAPI | H | 1 | 1.43 | 1.43
00043459 | FERRAMENTAS - FAMILIA CARPINTEIRO DE FORMAS - HORISTA (ENCARGOS COMPLEMENTARES - COLETADO CAIXA) | SINAPI | H | 1 | 0.44 | 0.44
00037373 | SEGURO - HORISTA (COLETADO CAIXA - ENCARGOS COMPLEMENTARES) | SINAPI | H | 1 | 0.08 | 0.08
00037371 | TRANSPORTE - HORISTA (COLETADO CAIXA - ENCARGOS COMPLEMENTARES) | SINAPI | H | 1 | 0.85 | 0.85
|  |  |  | TOTAL Encargos Complementares: |  | 8.75
Mão de Obra |  | FONTE | UNID | COEFICIENTE | PREÇO UNITÁRIO | TOTAL
00006117 | CARPINTEIRO AUXILIAR (HORISTA) | SINAPI | H | 1 | 14.27 | 14.27
|  |  |  | TOTAL Mão de Obra: |  | 14.27
Serviço |  | FONTE | UNID | COEFICIENTE | PREÇO UNITÁRIO | TOTAL
95309 | CURSO DE CAPACITAÇÃO PARA AJUDANTE DE CARPINTEIRO (ENCARGOS COMPLEMENTARES) - HORISTA | SINAPI | H | 1 | 0.21 | 0.21
|  |  |  | TOTAL Serviço: |  | 0.21
|  |  |  | VALOR: |  | 23.23
88243 AJUDANTE ESPECIALIZADO COM ENCARGOS COMPLEMENTARES (H)
Encargos Complementares |  | FONTE | UNID | COEFICIENTE | PREÇO UNITÁRIO | TOTAL
00037370 | ALIMENTACAO - HORISTA (COLETADO CAIXA - ENCARGOS COMPLEMENTARES) | SINAPI | H | 1 | 4.52 | 4.52
00043491 | EPI - FAMILIA SERVENTE - HORISTA (ENCARGOS COMPLEMENTARES - COLETADO CAIXA) | SINAPI | H | 1 | 1.39 | 1.39
00037372 | EXAMES - HORISTA (COLETADO CAIXA - ENCARGOS COMPLEMENTARES) | SINAPI | H | 1 | 1.43 | 1.43
00043467 | FERRAMENTAS - FAMILIA SERVENTE - HORISTA (ENCARGOS COMPLEMENTARES - COLETADO CAIXA) | SINAPI | H | 1 | 0.61 | 0.61
00037373 | SEGURO - HORISTA (COLETADO CAIXA - ENCARGOS COMPLEMENTARES) | SINAPI | H | 1 | 0.08 | 0.08
00037371 | TRANSPORTE - HORISTA (COLETADO CAIXA - ENCARGOS COMPLEMENTARES) | SINAPI | H | 1 | 0.85 | 0.85
|  |  |  | TOTAL Encargos Complementares: |  | 8.88
Mão de Obra |  | FONTE | UNID | COEFICIENTE | PREÇO UNITÁRIO | TOTAL
00000242 | AJUDANTE ESPECIALIZADO (HORISTA) | SINAPI | H | 1 | 15.02 | 15.02
|  |  |  | TOTAL Mão de Obra: |  | 15.02
Serviço |  | FONTE | UNID | COEFICIENTE | PREÇO UNITÁRIO | TOTAL
95313 | CURSO DE CAPACITAÇÃO PARA AJUDANTE ESPECIALIZADO (ENCARGOS COMPLEMENTARES) - HORISTA | SINAPI | H | 1 | 0.17 | 0.17
|  |  |  | TOTAL Serviço: |  | 0.17
|  |  |  | VALOR: |  | 24.07
87393 ARGAMASSA INDUSTRIALIZADA PARA CHAPISCO ROLADO, PREPARO COM MISTURADOR DE EIXO HORIZONTAL DE 300 KG. AF_08/2019 (M3)
Equipamento Custo Horário |  | FONTE | UNID | COEFICIENTE | PREÇO UNITÁRIO | TOTAL
88392 | MISTURADOR DE ARGAMASSA, EIXO HORIZONTAL, CAPACIDADE DE MISTURA 300 KG, MOTOR ELÉTRICO POTÊNCIA 5 CV - CHI DIURNO. AF_05/2023 | SINAPI | CHI | 3.62 | 1.17 | 4.23
88386 | MISTURADOR DE ARGAMASSA, EIXO HORIZONTAL, CAPACIDADE DE MISTURA 300 KG, MOTOR ELÉTRICO POTÊNCIA 5 CV - CHP DIURNO. AF_05/2023 | SINAPI | CHP | 1.1 | 5.62 | 6.18
|  |  |  | TOTAL Equipamento Custo Horário: |  | 10.41
Material |  | FONTE | UNID | COEFICIENTE | PREÇO UNITÁRIO | TOTAL
00037552 | ARGAMASSA INDUSTRIALIZADA PARA CHAPISCO ROLADO | SINAPI | KG | 1981.23 | 2.92 | 5785.19
|  |  |  | TOTAL Material: |  | 5785.19
Mão de Obra com Encargos Complementares |  | FONTE | UNID | COEFICIENTE | PREÇO UNITÁRIO | TOTAL
88377 | OPERADOR DE BETONEIRA ESTACIONÁRIA/MISTURADOR COM ENCARGOS COMPLEMENTARES | SINAPI | H | 4.72 | 37.4 | 176.52
|  |  |  | TOTAL Mão de Obra com Encargos Complementares: |  | 176.52
|  |  |  | VALOR: |  | 5972.12
88627 ARGAMASSA TRAÇO 1:0,5:4,5 (EM VOLUME DE CIMENTO, CAL E AREIA MÉDIA ÚMIDA) PARA ASSENTAMENTO DE ALVENARIA, PREPARO MANUAL. AF_08/2019 (M3)
Material |  | FONTE | UNID | COEFICIENTE | PREÇO UNITÁRIO | TOTAL
00000370 | AREIA MEDIA - POSTO JAZIDA/FORNECEDOR (RETIRADO NA JAZIDA, SEM TRANSPORTE) | SINAPI | M3 | 1.13 | 139.89 | 158.07
00001106 | CAL HIDRATADA CH-I PARA ARGAMASSAS | SINAPI | KG | 75.47 | 1.66 | 125.28
00001379 | CIMENTO PORTLAND COMPOSTO CP II-32 | SINAPI | KG | 339.62 | 0.84 | 285.28
|  |  |  | TOTAL Material: |  | 568.63
Mão de Obra com Encargos Complementares |  | FONTE | UNID | COEFICIENTE | PREÇO UNITÁRIO | TOTAL
88316 | SERVENTE COM ENCARGOS COMPLEMENTARES | SINAPI | H | 8.78 | 22.72 | 199.48
|  |  |  | TOTAL Mão de Obra com Encargos Complementares: |  | 199.48
|  |  |  | VALOR: |  | 768.11
87367 ARGAMASSA TRAÇO 1:1:6 (EM VOLUME DE CIMENTO, CAL E AREIA MÉDIA ÚMIDA) PARA EMBOÇO/MASSA ÚNICA/ASSENTAMENTO DE ALVENARIA DE VEDAÇÃO, PREPARO MANUAL. AF_08/2019 (M3)
Material |  | FONTE | UNID | COEFICIENTE | PREÇO UNITÁRIO | TOTAL
00000370 | AREIA MEDIA - POSTO JAZIDA/FORNECEDOR (RETIRADO NA JAZIDA, SEM TRANSPORTE) | SINAPI | M3 | 1.16 | 139.89 | 162.27
00001106 | CAL HIDRATADA CH-I PARA ARGAMASSAS | SINAPI | KG | 116.4 | 1.66 | 193.22
00001379 | CIMENTO PORTLAND COMPOSTO CP II-32 | SINAPI | KG | 261.89 | 0.84 | 219.98
|  |  |  | TOTAL Material: |  | 575.47
Mão de Obra com Encargos Complementares |  | FONTE | UNID | COEFICIENTE | PREÇO UNITÁRIO | TOTAL
88316 | SERVENTE COM ENCARGOS COMPLEMENTARES | SINAPI | H | 11.23 | 22.72 | 255.14
|  |  |  | TOTAL Mão de Obra com Encargos Complementares: |  | 255.14
|  |  |  | VALOR: |  | 830.61
87369 ARGAMASSA TRAÇO 1:2:8 (EM VOLUME DE CIMENTO, CAL E AREIA MÉDIA ÚMIDA) PARA EMBOÇO/MASSA ÚNICA/ASSENTAMENTO DE ALVENARIA DE VEDAÇÃO, PREPARO MANUAL. AF_08/2019 (M3)
Material |  | FONTE | UNID | COEFICIENTE | PREÇO UNITÁRIO | TOTAL
00000370 | AREIA MEDIA - POSTO JAZIDA/FORNECEDOR (RETIRADO NA JAZIDA, SEM TRANSPORTE) | SINAPI | M3 | 1.14 | 139.89 | 159.47
00001106 | CAL HIDRATADA CH-I PARA ARGAMASSAS | SINAPI | KG | 171.13 | 1.66 | 284.07
00001379 | CIMENTO PORTLAND COMPOSTO CP II-32 | SINAPI | KG | 192.52 | 0.84 | 161.71
|  |  |  | TOTAL Material: |  | 605.25
Mão de Obra com Encargos Complementares |  | FONTE | UNID | COEFICIENTE | PREÇO UNITÁRIO | TOTAL
88316 | SERVENTE COM ENCARGOS COMPLEMENTARES | SINAPI | H | 11.1 | 22.72 | 252.19
|  |  |  | TOTAL Mão de Obra com Encargos Complementares: |  | 252.19
|  |  |  | VALOR: |  | 857.44
87292 ARGAMASSA TRAÇO 1:2:8 (EM VOLUME DE CIMENTO, CAL E AREIA MÉDIA ÚMIDA) PARA EMBOÇO/MASSA ÚNICA/ASSENTAMENTO DE ALVENARIA DE VEDAÇÃO, PREPARO MECÂNICO COM BETONEIRA 400 L. AF_08/2019 (M3)
Equipamento Custo Horário |  | FONTE | UNID | COEFICIENTE | PREÇO UNITÁRIO | TOTAL
88831 | BETONEIRA CAPACIDADE NOMINAL DE 400 L, CAPACIDADE DE MISTURA 280 L, MOTOR ELÉTRICO TRIFÁSICO POTÊNCIA DE 2 CV, SEM CARREGADOR - CHI DIURNO. AF_05/2023 | SINAPI | CHI | 3.45 | 0.43 | 1.48
88830 | BETONEIRA CAPACIDADE NOMINAL DE 400 L, CAPACIDADE DE MISTURA 280 L, MOTOR ELÉTRICO TRIFÁSICO POTÊNCIA DE 2 CV, SEM CARREGADOR - CHP DIURNO. AF_05/2023 | SINAPI | CHP | 1.05 | 2.18 | 2.28
|  |  |  | TOTAL Equipamento Custo Horário: |  | 3.76
Material |  | FONTE | UNID | COEFICIENTE | PREÇO UNITÁRIO | TOTAL
00000370 | AREIA MEDIA - POSTO JAZIDA/FORNECEDOR (RETIRADO NA JAZIDA, SEM TRANSPORTE) | SINAPI | M3 | 1.16 | 139.89 | 162.27
00001106 | CAL HIDRATADA CH-I PARA ARGAMASSAS | SINAPI | KG | 174.1 | 1.66 | 289
00001379 | CIMENTO PORTLAND COMPOSTO CP II-32 | SINAPI | KG | 195.86 | 0.84 | 164.52
|  |  |  | TOTAL Material: |  | 615.79
Mão de Obra com Encargos Complementares |  | FONTE | UNID | COEFICIENTE | PREÇO UNITÁRIO | TOTAL
88377 | OPERADOR DE BETONEIRA ESTACIONÁRIA/MISTURADOR COM ENCARGOS COMPLEMENTARES | SINAPI | H | 4.5 | 37.4 | 168.3
|  |  |  | TOTAL Mão de Obra com Encargos Complementares: |  | 168.3
|  |  |  | VALOR: |  | 787.85
87294 ARGAMASSA TRAÇO 1:2:9 (EM VOLUME DE CIMENTO, CAL E AREIA MÉDIA ÚMIDA) PARA EMBOÇO/MASSA ÚNICA/ASSENTAMENTO DE ALVENARIA DE VEDAÇÃO, PREPARO MECÂNICO COM BETONEIRA 600 L. AF_08/2019 (M3)
Equipamento Custo Horário |  | FONTE | UNID | COEFICIENTE | PREÇO UNITÁRIO | TOTAL
89226 | BETONEIRA CAPACIDADE NOMINAL DE 600 L, CAPACIDADE DE MISTURA 360 L, MOTOR ELÉTRICO TRIFÁSICO POTÊNCIA DE 4 CV, SEM CARREGADOR - CHI DIURNO. AF_05/2023 | SINAPI | CHI | 2.8 | 1.79 | 5.01
89225 | BETONEIRA CAPACIDADE NOMINAL DE 600 L, CAPACIDADE DE MISTURA 360 L, MOTOR ELÉTRICO TRIFÁSICO POTÊNCIA DE 4 CV, SEM CARREGADOR - CHP DIURNO. AF_05/2023 | SINAPI | CHP | 0.85 | 6.1 | 5.18
|  |  |  | TOTAL Equipamento Custo Horário: |  | 10.19
Material |  | FONTE | UNID | COEFICIENTE | PREÇO UNITÁRIO | TOTAL
00000370 | AREIA MEDIA - POSTO JAZIDA/FORNECEDOR (RETIRADO NA JAZIDA, SEM TRANSPORTE) | SINAPI | M3 | 1.18 | 139.89 | 165.07
00001106 | CAL HIDRATADA CH-I PARA ARGAMASSAS | SINAPI | KG | 157.44 | 1.66 | 261.35
00001379 | CIMENTO PORTLAND COMPOSTO CP II-32 | SINAPI | KG | 177.12 | 0.84 | 148.78
|  |  |  | TOTAL Material: |  | 575.2
Mão de Obra com Encargos Complementares |  | FONTE | UNID | COEFICIENTE | PREÇO UNITÁRIO | TOTAL
88377 | OPERADOR DE BETONEIRA ESTACIONÁRIA/MISTURADOR COM ENCARGOS COMPLEMENTARES | SINAPI | H | 3.65 | 37.4 | 136.51
88316 | SERVENTE COM ENCARGOS COMPLEMENTARES | SINAPI | H | 0.79 | 22.72 | 17.94
|  |  |  | TOTAL Mão de Obra com Encargos Complementares: |  | 154.45
|  |  |  | VALOR: |  | 739.84
87337 ARGAMASSA TRAÇO 1:2:9 (EM VOLUME DE CIMENTO, CAL E AREIA MÉDIA ÚMIDA) PARA EMBOÇO/MASSA ÚNICA/ASSENTAMENTO DE ALVENARIA DE VEDAÇÃO, PREPARO MECÂNICO COM MISTURADOR DE EIXO HORIZONTAL DE 300 KG. AF_08/2019 (M3)
Equipamento Custo Horário |  | FONTE | UNID | COEFICIENTE | PREÇO UNITÁRIO | TOTAL
88392 | MISTURADOR DE ARGAMASSA, EIXO HORIZONTAL, CAPACIDADE DE MISTURA 300 KG, MOTOR ELÉTRICO POTÊNCIA 5 CV - CHI DIURNO. AF_05/2023 | SINAPI | CHI | 3.74 | 1.17 | 4.37
88386 | MISTURADOR DE ARGAMASSA, EIXO HORIZONTAL, CAPACIDADE DE MISTURA 300 KG, MOTOR ELÉTRICO POTÊNCIA 5 CV - CHP DIURNO. AF_05/2023 | SINAPI | CHP | 1.14 | 5.62 | 6.4
|  |  |  | TOTAL Equipamento Custo Horário: |  | 10.77
Material |  | FONTE | UNID | COEFICIENTE | PREÇO UNITÁRIO | TOTAL
00000370 | AREIA MEDIA - POSTO JAZIDA/FORNECEDOR (RETIRADO NA JAZIDA, SEM TRANSPORTE) | SINAPI | M3 | 1.16 | 139.89 | 162.27
00001106 | CAL HIDRATADA CH-I PARA ARGAMASSAS | SINAPI | KG | 154.46 | 1.66 | 256.4
00001379 | CIMENTO PORTLAND COMPOSTO CP II-32 | SINAPI | KG | 173.77 | 0.84 | 145.96
|  |  |  | TOTAL Material: |  | 564.63
Mão de Obra com Encargos Complementares |  | FONTE | UNID | COEFICIENTE | PREÇO UNITÁRIO | TOTAL
88377 | OPERADOR DE BETONEIRA ESTACIONÁRIA/MISTURADOR COM ENCARGOS COMPLEMENTARES | SINAPI | H | 4.88 | 37.4 | 182.51
|  |  |  | TOTAL Mão de Obra com Encargos Complementares: |  | 182.51
|  |  |  | VALOR: |  | 757.91
87377 ARGAMASSA TRAÇO 1:3 (EM VOLUME DE CIMENTO E AREIA GROSSA ÚMIDA) PARA CHAPISCO CONVENCIONAL, PREPARO MANUAL. AF_08/2019 (M3)
Material |  | FONTE | UNID | COEFICIENTE | PREÇO UNITÁRIO | TOTAL
00000367 | AREIA GROSSA - POSTO JAZIDA/FORNECEDOR (RETIRADO NA JAZIDA, SEM TRANSPORTE) | SINAPI | M3 | 0.94 | 141.71 | 133.2
00001379 | CIMENTO PORTLAND COMPOSTO CP II-32 | SINAPI | KG | 422.63 | 0.84 | 355
|  |  |  | TOTAL Material: |  | 488.2
Mão de Obra com Encargos Complementares |  | FONTE | UNID | COEFICIENTE | PREÇO UNITÁRIO | TOTAL
88316 | SERVENTE COM ENCARGOS COMPLEMENTARES | SINAPI | H | 11.02 | 22.72 | 250.37
|  |  |  | TOTAL Mão de Obra com Encargos Complementares: |  | 250.37
|  |  |  | VALOR: |  | 738.57
87313 ARGAMASSA TRAÇO 1:3 (EM VOLUME DE CIMENTO E AREIA GROSSA ÚMIDA) PARA CHAPISCO CONVENCIONAL, PREPARO MECÂNICO COM BETONEIRA 400 L. AF_08/2019 (M3)
Equipamento Custo Horário |  | FONTE | UNID | COEFICIENTE | PREÇO UNITÁRIO | TOTAL
88831 | BETONEIRA CAPACIDADE NOMINAL DE 400 L, CAPACIDADE DE MISTURA 280 L, MOTOR ELÉTRICO TRIFÁSICO POTÊNCIA DE 2 CV, SEM CARREGADOR - CHI DIURNO. AF_05/2023 | SINAPI | CHI | 3.31 | 0.43 | 1.42
88830 | BETONEIRA CAPACIDADE NOMINAL DE 400 L, CAPACIDADE DE MISTURA 280 L, MOTOR ELÉTRICO TRIFÁSICO POTÊNCIA DE 2 CV, SEM CARREGADOR - CHP DIURNO. AF_05/2023 | SINAPI | CHP | 1.01 | 2.18 | 2.2
|  |  |  | TOTAL Equipamento Custo Horário: |  | 3.62
Material |  | FONTE | UNID | COEFICIENTE | PREÇO UNITÁRIO | TOTAL
00000367 | AREIA GROSSA - POSTO JAZIDA/FORNECEDOR (RETIRADO NA JAZIDA, SEM TRANSPORTE) | SINAPI | M3 | 0.95 | 141.71 | 134.62
00001379 | CIMENTO PORTLAND COMPOSTO CP II-32 | SINAPI | KG | 426.49 | 0.84 | 358.25
|  |  |  | TOTAL Material: |  | 492.87
Mão de Obra com Encargos Complementares |  | FONTE | UNID | COEFICIENTE | PREÇO UNITÁRIO | TOTAL
88377 | OPERADOR DE BETONEIRA ESTACIONÁRIA/MISTURADOR COM ENCARGOS COMPLEMENTARES | SINAPI | H | 4.32 | 37.4 | 161.56
|  |  |  | TOTAL Mão de Obra com Encargos Complementares: |  | 161.56
|  |  |  | VALOR: |  | 658.05
100475 ARGAMASSA TRAÇO 1:3 (EM VOLUME DE CIMENTO E AREIA MÉDIA ÚMIDA) COM ADIÇÃO DE IMPERMEABILIZANTE, PREPARO MECÂNICO COM BETONEIRA 400 L. AF_08/2019 (M3)
Equipamento Custo Horário |  | FONTE | UNID | COEFICIENTE | PREÇO UNITÁRIO | TOTAL
88831 | BETONEIRA CAPACIDADE NOMINAL DE 400 L, CAPACIDADE DE MISTURA 280 L, MOTOR ELÉTRICO TRIFÁSICO POTÊNCIA DE 2 CV, SEM CARREGADOR - CHI DIURNO. AF_05/2023 | SINAPI | CHI | 2.88 | 0.43 | 1.23
88830 | BETONEIRA CAPACIDADE NOMINAL DE 400 L, CAPACIDADE DE MISTURA 280 L, MOTOR ELÉTRICO TRIFÁSICO POTÊNCIA DE 2 CV, SEM CARREGADOR - CHP DIURNO. AF_05/2023 | SINAPI | CHP | 0.87 | 2.18 | 1.89
|  |  |  | TOTAL Equipamento Custo Horário: |  | 3.12
Material |  | FONTE | UNID | COEFICIENTE | PREÇO UNITÁRIO | TOTAL
00000123 | ADITIVO IMPERMEABILIZANTE DE PEGA NORMAL PARA ARGAMASSAS E CONCRETOS SEM ARMACAO, LIQUIDO E ISENTO DE CLORETOS | SINAPI | L | 19.44 | 6.98 | 135.69
00000370 | AREIA MEDIA - POSTO JAZIDA/FORNECEDOR (RETIRADO NA JAZIDA, SEM TRANSPORTE) | SINAPI | M3 | 1.08 | 139.89 | 151.08
00001379 | CIMENTO PORTLAND COMPOSTO CP II-32 | SINAPI | KG | 486 | 0.84 | 408.24
|  |  |  | TOTAL Material: |  | 695.01
Mão de Obra com Encargos Complementares |  | FONTE | UNID | COEFICIENTE | PREÇO UNITÁRIO | TOTAL
88377 | OPERADOR DE BETONEIRA ESTACIONÁRIA/MISTURADOR COM ENCARGOS COMPLEMENTARES | SINAPI | H | 3.75 | 37.4 | 140.25
|  |  |  | TOTAL Mão de Obra com Encargos Complementares: |  | 140.25
|  |  |  | VALOR: |  | 838.38
87298 ARGAMASSA TRAÇO 1:3 (EM VOLUME DE CIMENTO E AREIA MÉDIA ÚMIDA) PARA CONTRAPISO, PREPARO MECÂNICO COM BETONEIRA 400 L. AF_08/2019 (M3)
Equipamento Custo Horário |  | FONTE | UNID | COEFICIENTE | PREÇO UNITÁRIO | TOTAL
88831 | BETONEIRA CAPACIDADE NOMINAL DE 400 L, CAPACIDADE DE MISTURA 280 L, MOTOR ELÉTRICO TRIFÁSICO POTÊNCIA DE 2 CV, SEM CARREGADOR - CHI DIURNO. AF_05/2023 | SINAPI | CHI | 3.39 | 0.43 | 1.45
88830 | BETONEIRA CAPACIDADE NOMINAL DE 400 L, CAPACIDADE DE MISTURA 280 L, MOTOR ELÉTRICO TRIFÁSICO POTÊNCIA DE 2 CV, SEM CARREGADOR - CHP DIURNO. AF_05/2023 | SINAPI | CHP | 1.03 | 2.18 | 2.24
|  |  |  | TOTAL Equipamento Custo Horário: |  | 3.69
Material |  | FONTE | UNID | COEFICIENTE | PREÇO UNITÁRIO | TOTAL
00000370 | AREIA MEDIA - POSTO JAZIDA/FORNECEDOR (RETIRADO NA JAZIDA, SEM TRANSPORTE) | SINAPI | M3 | 1.27 | 139.89 | 177.66
00001379 | CIMENTO PORTLAND COMPOSTO CP II-32 | SINAPI | KG | 573.61 | 0.84 | 481.83
|  |  |  | TOTAL Material: |  | 659.49
Mão de Obra com Encargos Complementares |  | FONTE | UNID | COEFICIENTE | PREÇO UNITÁRIO | TOTAL
88377 | OPERADOR DE BETONEIRA ESTACIONÁRIA/MISTURADOR COM ENCARGOS COMPLEMENTARES | SINAPI | H | 4.42 | 37.4 | 165.3
|  |  |  | TOTAL Mão de Obra com Encargos Complementares: |  | 165.3
|  |  |  | VALOR: |  | 828.48
88629 ARGAMASSA TRAÇO 1:3 (EM VOLUME DE CIMENTO E AREIA MÉDIA ÚMIDA), PREPARO MANUAL. AF_08/2019 (M3)
Material |  | FONTE | UNID | COEFICIENTE | PREÇO UNITÁRIO | TOTAL
00000370 | AREIA MEDIA - POSTO JAZIDA/FORNECEDOR (RETIRADO NA JAZIDA, SEM TRANSPORTE) | SINAPI | M3 | 1.07 | 139.89 | 149.68
00001379 | CIMENTO PORTLAND COMPOSTO CP II-32 | SINAPI | KG | 482.96 | 0.84 | 405.68
|  |  |  | TOTAL Material: |  | 555.36
Mão de Obra com Encargos Complementares |  | FONTE | UNID | COEFICIENTE | PREÇO UNITÁRIO | TOTAL
88316 | SERVENTE COM ENCARGOS COMPLEMENTARES | SINAPI | H | 8.57 | 22.72 | 194.71
|  |  |  | TOTAL Mão de Obra com Encargos Complementares: |  | 194.71
|  |  |  | VALOR: |  | 750.07
100489 ARGAMASSA TRAÇO 1:3 (EM VOLUME DE CIMENTO E AREIA MÉDIA ÚMIDA), PREPARO MECÂNICO COM BETONEIRA 600 L. AF_08/2019 (M3)
Equipamento Custo Horário |  | FONTE | UNID | COEFICIENTE | PREÇO UNITÁRIO | TOTAL
89226 | BETONEIRA CAPACIDADE NOMINAL DE 600 L, CAPACIDADE DE MISTURA 360 L, MOTOR ELÉTRICO TRIFÁSICO POTÊNCIA DE 4 CV, SEM CARREGADOR - CHI DIURNO. AF_05/2023 | SINAPI | CHI | 1.87 | 1.79 | 3.34
89225 | BETONEIRA CAPACIDADE NOMINAL DE 600 L, CAPACIDADE DE MISTURA 360 L, MOTOR ELÉTRICO TRIFÁSICO POTÊNCIA DE 4 CV, SEM CARREGADOR - CHP DIURNO. AF_05/2023 | SINAPI | CHP | 0.57 | 6.1 | 3.47
|  |  |  | TOTAL Equipamento Custo Horário: |  | 6.81
Material |  | FONTE | UNID | COEFICIENTE | PREÇO UNITÁRIO | TOTAL
00000370 | AREIA MEDIA - POSTO JAZIDA/FORNECEDOR (RETIRADO NA JAZIDA, SEM TRANSPORTE) | SINAPI | M3 | 1.07 | 139.89 | 149.68
00001379 | CIMENTO PORTLAND COMPOSTO CP II-32 | SINAPI | KG | 483.72 | 0.84 | 406.32
|  |  |  | TOTAL Material: |  | 556
Mão de Obra com Encargos Complementares |  | FONTE | UNID | COEFICIENTE | PREÇO UNITÁRIO | TOTAL
88377 | OPERADOR DE BETONEIRA ESTACIONÁRIA/MISTURADOR COM ENCARGOS COMPLEMENTARES | SINAPI | H | 2.44 | 37.4 | 91.25
88316 | SERVENTE COM ENCARGOS COMPLEMENTARES | SINAPI | H | 0.75 | 22.72 | 17.04
|  |  |  | TOTAL Mão de Obra com Encargos Complementares: |  | 108.29
|  |  |  | VALOR: |  | 671.1
87316 ARGAMASSA TRAÇO 1:4 (EM VOLUME DE CIMENTO E AREIA GROSSA ÚMIDA) PARA CHAPISCO CONVENCIONAL, PREPARO MECÂNICO COM BETONEIRA 400 L. AF_08/2019 (M3)
Equipamento Custo Horário |  | FONTE | UNID | COEFICIENTE | PREÇO UNITÁRIO | TOTAL
88831 | BETONEIRA CAPACIDADE NOMINAL DE 400 L, CAPACIDADE DE MISTURA 280 L, MOTOR ELÉTRICO TRIFÁSICO POTÊNCIA DE 2 CV, SEM CARREGADOR - CHI DIURNO. AF_05/2023 | SINAPI | CHI | 3.56 | 0.43 | 1.53
88830 | BETONEIRA CAPACIDADE NOMINAL DE 400 L, CAPACIDADE DE MISTURA 280 L, MOTOR ELÉTRICO TRIFÁSICO POTÊNCIA DE 2 CV, SEM CARREGADOR - CHP DIURNO. AF_05/2023 | SINAPI | CHP | 1.08 | 2.18 | 2.35
|  |  |  | TOTAL Equipamento Custo Horário: |  | 3.88
Material |  | FONTE | UNID | COEFICIENTE | PREÇO UNITÁRIO | TOTAL
00000367 | AREIA GROSSA - POSTO JAZIDA/FORNECEDOR (RETIRADO NA JAZIDA, SEM TRANSPORTE) | SINAPI | M3 | 1.02 | 141.71 | 144.54
00001379 | CIMENTO PORTLAND COMPOSTO CP II-32 | SINAPI | KG | 343.52 | 0.84 | 288.55
|  |  |  | TOTAL Material: |  | 433.09
Mão de Obra com Encargos Complementares |  | FONTE | UNID | COEFICIENTE | PREÇO UNITÁRIO | TOTAL
88377 | OPERADOR DE BETONEIRA ESTACIONÁRIA/MISTURADOR COM ENCARGOS COMPLEMENTARES | SINAPI | H | 4.64 | 37.4 | 173.53
|  |  |  | TOTAL Mão de Obra com Encargos Complementares: |  | 173.53
|  |  |  | VALOR: |  | 610.5
87283 ARGAMASSA TRAÇO 1:6 (EM VOLUME DE CIMENTO E AREIA MÉDIA ÚMIDA) COM ADIÇÃO DE PLASTIFICANTE PARA EMBOÇO/MASSA ÚNICA/ASSENTAMENTO DE ALVENARIA DE VEDAÇÃO, PREPARO MECÂNICO COM BETONEIRA 400 L. AF_08/2019 (M3)
Equipamento Custo Horário |  | FONTE | UNID | COEFICIENTE | PREÇO UNITÁRIO | TOTAL
88831 | BETONEIRA CAPACIDADE NOMINAL DE 400 L, CAPACIDADE DE MISTURA 280 L, MOTOR ELÉTRICO TRIFÁSICO POTÊNCIA DE 2 CV, SEM CARREGADOR - CHI DIURNO. AF_05/2023 | SINAPI | CHI | 1.01 | 0.43 | 0.43
88830 | BETONEIRA CAPACIDADE NOMINAL DE 400 L, CAPACIDADE DE MISTURA 280 L, MOTOR ELÉTRICO TRIFÁSICO POTÊNCIA DE 2 CV, SEM CARREGADOR - CHP DIURNO. AF_05/2023 | SINAPI | CHP | 3.332 | 2.18 | 7.26
|  |  |  | TOTAL Equipamento Custo Horário: |  | 7.69
Material |  | FONTE | UNID | COEFICIENTE | PREÇO UNITÁRIO | TOTAL
00043617 | ADITIVO PLASTIFICANTE E ESTABILIZADOR PARA ARGAMASSAS DE ASSENTAMENTO E REBOCO, LIQUIDO E ISENTO DE CLORETOS | SINAPI | L | 0.063 | 7.73 | 0.48
00000370 | AREIA MEDIA - POSTO JAZIDA/FORNECEDOR (RETIRADO NA JAZIDA, SEM TRANSPORTE) | SINAPI | M3 | 1.27 | 139.89 | 177.66
00001379 | CIMENTO PORTLAND COMPOSTO CP II-32 | SINAPI | KG | 281.53 | 0.84 | 236.48
|  |  |  | TOTAL Material: |  | 414.62
Mão de Obra com Encargos Complementares |  | FONTE | UNID | COEFICIENTE | PREÇO UNITÁRIO | TOTAL
88377 | OPERADOR DE BETONEIRA ESTACIONÁRIA/MISTURADOR COM ENCARGOS COMPLEMENTARES | SINAPI | H | 4.33 | 37.4 | 161.94
|  |  |  | TOTAL Mão de Obra com Encargos Complementares: |  | 161.94
|  |  |  | VALOR: |  | 584.25
88245 ARMADOR COM ENCARGOS COMPLEMENTARES (H)
Encargos Complementares |  | FONTE | UNID | COEFICIENTE | PREÇO UNITÁRIO | TOTAL
00037370 | ALIMENTACAO - HORISTA (COLETADO CAIXA - ENCARGOS COMPLEMENTARES) | SINAPI | H | 1 | 4.52 | 4.52
00043489 | EPI - FAMILIA PEDREIRO - HORISTA (ENCARGOS COMPLEMENTARES - COLETADO CAIXA) | SINAPI | H | 1 | 1.31 | 1.31
00037372 | EXAMES - HORISTA (COLETADO CAIXA - ENCARGOS COMPLEMENTARES) | SINAPI | H | 1 | 1.43 | 1.43
00043465 | FERRAMENTAS - FAMILIA PEDREIRO - HORISTA (ENCARGOS COMPLEMENTARES - COLETADO CAIXA) | SINAPI | H | 1 | 0.78 | 0.78
00037373 | SEGURO - HORISTA (COLETADO CAIXA - ENCARGOS COMPLEMENTARES) | SINAPI | H | 1 | 0.08 | 0.08
00037371 | TRANSPORTE - HORISTA (COLETADO CAIXA - ENCARGOS COMPLEMENTARES) | SINAPI | H | 1 | 0.85 | 0.85
|  |  |  | TOTAL Encargos Complementares: |  | 8.97
Mão de Obra |  | FONTE | UNID | COEFICIENTE | PREÇO UNITÁRIO | TOTAL
00000378 | ARMADOR (HORISTA) | SINAPI | H | 1 | 21.5 | 21.5
|  |  |  | TOTAL Mão de Obra: |  | 21.5
Serviço |  | FONTE | UNID | COEFICIENTE | PREÇO UNITÁRIO | TOTAL
95314 | CURSO DE CAPACITAÇÃO PARA ARMADOR (ENCARGOS COMPLEMENTARES) - HORISTA | SINAPI | H | 1 | 0.24 | 0.24
|  |  |  | TOTAL Serviço: |  | 0.24
|  |  |  | VALOR: |  | 30.71
C0216 ARMADURA CA-50A MÉDIA D= 6,3 A 10,0mm (KG)
Material |  | FONTE | UNID | COEFICIENTE | PREÇO UNITÁRIO | TOTAL
I0163 | AÇO CA-50 | SEINFRA | KG | 1.15 | 7.1 | 8.165
I0103 | ARAME RECOZIDO N.18 BWG | SEINFRA | KG | 0.02 | 16.53 | 0.3306
|  |  |  | TOTAL Material: |  | 8.4956
Mão de Obra com Encargos Complementares |  | FONTE | UNID | COEFICIENTE | PREÇO UNITÁRIO | TOTAL
88238 | AJUDANTE DE ARMADOR COM ENCARGOS COMPLEMENTARES | SINAPI | H | 0.08 | 23.4 | 1.872
88245 | ARMADOR COM ENCARGOS COMPLEMENTARES | SINAPI | H | 0.08 | 30.71 | 2.4568
|  |  |  | TOTAL Mão de Obra com Encargos Complementares: |  | 4.3288
|  |  |  | VALOR: |  | 12.82
C0218 ARMADURA CA-60 MÉDIA D= 6,4 A 9,5mm (KG)
Material |  | FONTE | UNID | COEFICIENTE | PREÇO UNITÁRIO | TOTAL
I0169 | AÇO CA-60 | SEINFRA | KG | 1.15 | 7.59 | 8.7285
I0103 | ARAME RECOZIDO N.18 BWG | SEINFRA | KG | 0.02 | 16.53 | 0.3306
|  |  |  | TOTAL Material: |  | 9.0591
Mão de Obra com Encargos Complementares |  | FONTE | UNID | COEFICIENTE | PREÇO UNITÁRIO | TOTAL
88238 | AJUDANTE DE ARMADOR COM ENCARGOS COMPLEMENTARES | SINAPI | H | 0.08 | 23.4 | 1.872
88245 | ARMADOR COM ENCARGOS COMPLEMENTARES | SINAPI | H | 0.08 | 30.71 | 2.4568
|  |  |  | TOTAL Mão de Obra com Encargos Complementares: |  | 4.3288
|  |  |  | VALOR: |  | 13.39
92767 ARMAÇÃO DE LAJE DE ESTRUTURA CONVENCIONAL DE CONCRETO ARMADO UTILIZANDO AÇO CA-60 DE 4,2 MM - MONTAGEM. AF_06/2022 (KG)
Material |  | FONTE | UNID | COEFICIENTE | PREÇO UNITÁRIO | TOTAL
00043132 | ARAME RECOZIDO 16 BWG, D = 1,65 MM (0,016 KG/M) OU 18 BWG, D = 1,25 MM (0,01 KG/M) | SINAPI | KG | 0.025 | 25 | 0.62
00039017 | ESPACADOR / DISTANCIADOR CIRCULAR COM ENTRADA LATERAL, EM PLASTICO, PARA VERGALHAO *4,2 A 12,5* MM, COBRIMENTO 20 MM | SINAPI | UN | 2.816 | 0.22 | 0.61
|  |  |  | TOTAL Material: |  | 1.23
Mão de Obra com Encargos Complementares |  | FONTE | UNID | COEFICIENTE | PREÇO UNITÁRIO | TOTAL
88238 | AJUDANTE DE ARMADOR COM ENCARGOS COMPLEMENTARES | SINAPI | H | 0.0172 | 23.4 | 0.4
88245 | ARMADOR COM ENCARGOS COMPLEMENTARES | SINAPI | H | 0.1055 | 30.71 | 3.23
|  |  |  | TOTAL Mão de Obra com Encargos Complementares: |  | 3.63
Serviço |  | FONTE | UNID | COEFICIENTE | PREÇO UNITÁRIO | TOTAL
92799 | CORTE E DOBRA DE AÇO CA-60, DIÂMETRO DE 4,2 MM. AF_06/2022 | SINAPI | KG | 1 | 10.18 | 10.18
|  |  |  | TOTAL Serviço: |  | 10.18
|  |  |  | VALOR: |  | 15.04
92768 ARMAÇÃO DE LAJE DE ESTRUTURA CONVENCIONAL DE CONCRETO ARMADO UTILIZANDO AÇO CA-60 DE 5,0 MM - MONTAGEM. AF_06/2022 (KG)
Material |  | FONTE | UNID | COEFICIENTE | PREÇO UNITÁRIO | TOTAL
00043132 | ARAME RECOZIDO 16 BWG, D = 1,65 MM (0,016 KG/M) OU 18 BWG, D = 1,25 MM (0,01 KG/M) | SINAPI | KG | 0.025 | 25 | 0.62
00039017 | ESPACADOR / DISTANCIADOR CIRCULAR COM ENTRADA LATERAL, EM PLASTICO, PARA VERGALHAO *4,2 A 12,5* MM, COBRIMENTO 20 MM | SINAPI | UN | 2.118 | 0.22 | 0.46
|  |  |  | TOTAL Material: |  | 1.08
Mão de Obra com Encargos Complementares |  | FONTE | UNID | COEFICIENTE | PREÇO UNITÁRIO | TOTAL
88238 | AJUDANTE DE ARMADOR COM ENCARGOS COMPLEMENTARES | SINAPI | H | 0.0136 | 23.4 | 0.31
88245 | ARMADOR COM ENCARGOS COMPLEMENTARES | SINAPI | H | 0.0836 | 30.71 | 2.56
|  |  |  | TOTAL Mão de Obra com Encargos Complementares: |  | 2.87
Serviço |  | FONTE | UNID | COEFICIENTE | PREÇO UNITÁRIO | TOTAL
92800 | CORTE E DOBRA DE AÇO CA-60, DIÂMETRO DE 5,0 MM. AF_06/2022 | SINAPI | KG | 1 | 8.97 | 8.97
|  |  |  | TOTAL Serviço: |  | 8.97
|  |  |  | VALOR: |  | 12.92
88247 AUXILIAR DE ELETRICISTA COM ENCARGOS COMPLEMENTARES (H)
Encargos Complementares |  | FONTE | UNID | COEFICIENTE | PREÇO UNITÁRIO | TOTAL
00037370 | ALIMENTACAO - HORISTA (COLETADO CAIXA - ENCARGOS COMPLEMENTARES) | SINAPI | H | 1 | 4.52 | 4.52
00043484 | EPI - FAMILIA ELETRICISTA - HORISTA (ENCARGOS COMPLEMENTARES - COLETADO CAIXA) | SINAPI | H | 1 | 1.26 | 1.26
00037372 | EXAMES - HORISTA (COLETADO CAIXA - ENCARGOS COMPLEMENTARES) | SINAPI | H | 1 | 1.43 | 1.43
00043460 | FERRAMENTAS - FAMILIA ELETRICISTA - HORISTA (ENCARGOS COMPLEMENTARES - COLETADO CAIXA) | SINAPI | H | 1 | 0.86 | 0.86
00037373 | SEGURO - HORISTA (COLETADO CAIXA - ENCARGOS COMPLEMENTARES) | SINAPI | H | 1 | 0.08 | 0.08
00037371 | TRANSPORTE - HORISTA (COLETADO CAIXA - ENCARGOS COMPLEMENTARES) | SINAPI | H | 1 | 0.85 | 0.85
|  |  |  | TOTAL Encargos Complementares: |  | 9
Mão de Obra |  | FONTE | UNID | COEFICIENTE | PREÇO UNITÁRIO | TOTAL
00000247 | AJUDANTE DE ELETRICISTA (HORISTA) | SINAPI | H | 1 | 14.27 | 14.27
|  |  |  | TOTAL Mão de Obra: |  | 14.27
Serviço |  | FONTE | UNID | COEFICIENTE | PREÇO UNITÁRIO | TOTAL
95316 | CURSO DE CAPACITAÇÃO PARA AUXILIAR DE ELETRICISTA (ENCARGOS COMPLEMENTARES) - HORISTA | SINAPI | H | 1 | 0.53 | 0.53
|  |  |  | TOTAL Serviço: |  | 0.53
|  |  |  | VALOR: |  | 23.8
88248 AUXILIAR DE ENCANADOR OU BOMBEIRO HIDRÁULICO COM ENCARGOS COMPLEMENTARES (H)
Encargos Complementares |  | FONTE | UNID | COEFICIENTE | PREÇO UNITÁRIO | TOTAL
00037370 | ALIMENTACAO - HORISTA (COLETADO CAIXA - ENCARGOS COMPLEMENTARES) | SINAPI | H | 1 | 4.52 | 4.52
00043485 | EPI - FAMILIA ENCANADOR - HORISTA (ENCARGOS COMPLEMENTARES - COLETADO CAIXA) | SINAPI | H | 1 | 1.13 | 1.13
00037372 | EXAMES - HORISTA (COLETADO CAIXA - ENCARGOS COMPLEMENTARES) | SINAPI | H | 1 | 1.43 | 1.43
00043461 | FERRAMENTAS - FAMILIA ENCANADOR - HORISTA (ENCARGOS COMPLEMENTARES - COLETADO CAIXA) | SINAPI | H | 1 | 0.31 | 0.31
00037373 | SEGURO - HORISTA (COLETADO CAIXA - ENCARGOS COMPLEMENTARES) | SINAPI | H | 1 | 0.08 | 0.08
00037371 | TRANSPORTE - HORISTA (COLETADO CAIXA - ENCARGOS COMPLEMENTARES) | SINAPI | H | 1 | 0.85 | 0.85
|  |  |  | TOTAL Encargos Complementares: |  | 8.32
Mão de Obra |  | FONTE | UNID | COEFICIENTE | PREÇO UNITÁRIO | TOTAL
00000246 | AUXILIAR DE ENCANADOR OU BOMBEIRO HIDRAULICO (HORISTA) | SINAPI | H | 1 | 14.27 | 14.27
|  |  |  | TOTAL Mão de Obra: |  | 14.27
Serviço |  | FONTE | UNID | COEFICIENTE | PREÇO UNITÁRIO | TOTAL
95317 | CURSO DE CAPACITAÇÃO PARA AUXILIAR DE ENCANADOR OU BOMBEIRO HIDRÁULICO (ENCARGOS COMPLEMENTARES) - HORISTA | SINAPI | H | 1 | 0.25 | 0.25
|  |  |  | TOTAL Serviço: |  | 0.25
|  |  |  | VALOR: |  | 22.84
88256 AZULEJISTA OU LADRILHEIRO COM ENCARGOS COMPLEMENTARES (H)
Encargos Complementares |  | FONTE | UNID | COEFICIENTE | PREÇO UNITÁRIO | TOTAL
00037370 | ALIMENTACAO - HORISTA (COLETADO CAIXA - ENCARGOS COMPLEMENTARES) | SINAPI | H | 1 | 4.52 | 4.52
00043489 | EPI - FAMILIA PEDREIRO - HORISTA (ENCARGOS COMPLEMENTARES - COLETADO CAIXA) | SINAPI | H | 1 | 1.31 | 1.31
00037372 | EXAMES - HORISTA (COLETADO CAIXA - ENCARGOS COMPLEMENTARES) | SINAPI | H | 1 | 1.43 | 1.43
00043465 | FERRAMENTAS - FAMILIA PEDREIRO - HORISTA (ENCARGOS COMPLEMENTARES - COLETADO CAIXA) | SINAPI | H | 1 | 0.78 | 0.78
00037373 | SEGURO - HORISTA (COLETADO CAIXA - ENCARGOS COMPLEMENTARES) | SINAPI | H | 1 | 0.08 | 0.08
00037371 | TRANSPORTE - HORISTA (COLETADO CAIXA - ENCARGOS COMPLEMENTARES) | SINAPI | H | 1 | 0.85 | 0.85
|  |  |  | TOTAL Encargos Complementares: |  | 8.97
Mão de Obra |  | FONTE | UNID | COEFICIENTE | PREÇO UNITÁRIO | TOTAL
00004760 | AZULEJISTA OU LADRILHEIRO (HORISTA) | SINAPI | H | 1 | 21.5 | 21.5
|  |  |  | TOTAL Mão de Obra: |  | 21.5
Serviço |  | FONTE | UNID | COEFICIENTE | PREÇO UNITÁRIO | TOTAL
95324 | CURSO DE CAPACITAÇÃO PARA AZULEJISTA OU LADRILHEIRO (ENCARGOS COMPLEMENTARES) - HORISTA | SINAPI | H | 1 | 0.31 | 0.31
|  |  |  | TOTAL Serviço: |  | 0.31
|  |  |  | VALOR: |  | 30.78
88831 BETONEIRA CAPACIDADE NOMINAL DE 400 L, CAPACIDADE DE MISTURA 280 L, MOTOR ELÉTRICO TRIFÁSICO POTÊNCIA DE 2 CV, SEM CARREGADOR - CHI DIURNO. AF_05/2023 (CHI)
Serviço |  | FONTE | UNID | COEFICIENTE | PREÇO UNITÁRIO | TOTAL
88826 | BETONEIRA CAPACIDADE NOMINAL DE 400 L, CAPACIDADE DE MISTURA 280 L, MOTOR ELÉTRICO TRIFÁSICO POTÊNCIA DE 2 CV, SEM CARREGADOR - DEPRECIAÇÃO. AF_05/2023 | SINAPI | H | 1 | 0.35 | 0.35
88827 | BETONEIRA CAPACIDADE NOMINAL DE 400 L, CAPACIDADE DE MISTURA 280 L, MOTOR ELÉTRICO TRIFÁSICO POTÊNCIA DE 2 CV, SEM CARREGADOR - JUROS. AF_05/2023 | SINAPI | H | 1 | 0.08 | 0.08
|  |  |  | TOTAL Serviço: |  | 0.43
|  |  |  | VALOR: |  | 0.43
88830 BETONEIRA CAPACIDADE NOMINAL DE 400 L, CAPACIDADE DE MISTURA 280 L, MOTOR ELÉTRICO TRIFÁSICO POTÊNCIA DE 2 CV, SEM CARREGADOR - CHP DIURNO. AF_05/2023 (CHP)
Serviço |  | FONTE | UNID | COEFICIENTE | PREÇO UNITÁRIO | TOTAL
88826 | BETONEIRA CAPACIDADE NOMINAL DE 400 L, CAPACIDADE DE MISTURA 280 L, MOTOR ELÉTRICO TRIFÁSICO POTÊNCIA DE 2 CV, SEM CARREGADOR - DEPRECIAÇÃO. AF_05/2023 | SINAPI | H | 1 | 0.35 | 0.35
88827 | BETONEIRA CAPACIDADE NOMINAL DE 400 L, CAPACIDADE DE MISTURA 280 L, MOTOR ELÉTRICO TRIFÁSICO POTÊNCIA DE 2 CV, SEM CARREGADOR - JUROS. AF_05/2023 | SINAPI | H | 1 | 0.08 | 0.08
88828 | BETONEIRA CAPACIDADE NOMINAL DE 400 L, CAPACIDADE DE MISTURA 280 L, MOTOR ELÉTRICO TRIFÁSICO POTÊNCIA DE 2 CV, SEM CARREGADOR - MANUTENÇÃO. AF_05/2023 | SINAPI | H | 1 | 0.39 | 0.39
88829 | BETONEIRA CAPACIDADE NOMINAL DE 400 L, CAPACIDADE DE MISTURA 280 L, MOTOR ELÉTRICO TRIFÁSICO POTÊNCIA DE 2 CV, SEM CARREGADOR - MATERIAIS NA OPERAÇÃO. AF_05/2023 | SINAPI | H | 1 | 1.36 | 1.36
|  |  |  | TOTAL Serviço: |  | 2.18
|  |  |  | VALOR: |  | 2.18
88826 BETONEIRA CAPACIDADE NOMINAL DE 400 L, CAPACIDADE DE MISTURA 280 L, MOTOR ELÉTRICO TRIFÁSICO POTÊNCIA DE 2 CV, SEM CARREGADOR - DEPRECIAÇÃO. AF_05/2023 (H)
Equipamento |  | FONTE | UNID | COEFICIENTE | PREÇO UNITÁRIO | TOTAL
00010535 | BETONEIRA, CAPACIDADE NOMINAL 400 L, CAPACIDADE DE MISTURA 280 L, MOTOR ELETRICO TRIFASICO 220/380 V, POTENCIA 2 CV, SEM CARREGADOR | SINAPI | UN | 6.4e-05 | 5615 | 0.35
|  |  |  | TOTAL Equipamento: |  | 0.35
|  |  |  | VALOR: |  | 0.35
88827 BETONEIRA CAPACIDADE NOMINAL DE 400 L, CAPACIDADE DE MISTURA 280 L, MOTOR ELÉTRICO TRIFÁSICO POTÊNCIA DE 2 CV, SEM CARREGADOR - JUROS. AF_05/2023 (H)
Equipamento |  | FONTE | UNID | COEFICIENTE | PREÇO UNITÁRIO | TOTAL
00010535 | BETONEIRA, CAPACIDADE NOMINAL 400 L, CAPACIDADE DE MISTURA 280 L, MOTOR ELETRICO TRIFASICO 220/380 V, POTENCIA 2 CV, SEM CARREGADOR | SINAPI | UN | 1.48e-05 | 5615 | 0.08
|  |  |  | TOTAL Equipamento: |  | 0.08
|  |  |  | VALOR: |  | 0.08
88828 BETONEIRA CAPACIDADE NOMINAL DE 400 L, CAPACIDADE DE MISTURA 280 L, MOTOR ELÉTRICO TRIFÁSICO POTÊNCIA DE 2 CV, SEM CARREGADOR - MANUTENÇÃO. AF_05/2023 (H)
Equipamento |  | FONTE | UNID | COEFICIENTE | PREÇO UNITÁRIO | TOTAL
00010535 | BETONEIRA, CAPACIDADE NOMINAL 400 L, CAPACIDADE DE MISTURA 280 L, MOTOR ELETRICO TRIFASICO 220/380 V, POTENCIA 2 CV, SEM CARREGADOR | SINAPI | UN | 7e-05 | 5615 | 0.39
|  |  |  | TOTAL Equipamento: |  | 0.39
|  |  |  | VALOR: |  | 0.39
88829 BETONEIRA CAPACIDADE NOMINAL DE 400 L, CAPACIDADE DE MISTURA 280 L, MOTOR ELÉTRICO TRIFÁSICO POTÊNCIA DE 2 CV, SEM CARREGADOR - MATERIAIS NA OPERAÇÃO. AF_05/2023 (H)
Especiais |  | FONTE | UNID | COEFICIENTE | PREÇO UNITÁRIO | TOTAL
00002705 | ENERGIA ELETRICA ATE 2000 KWH INDUSTRIAL, SEM DEMANDA | SINAPI | KWH | 1.25 | 1.09 | 1.36
|  |  |  | TOTAL Especiais: |  | 1.36
|  |  |  | VALOR: |  | 1.36
89226 BETONEIRA CAPACIDADE NOMINAL DE 600 L, CAPACIDADE DE MISTURA 360 L, MOTOR ELÉTRICO TRIFÁSICO POTÊNCIA DE 4 CV, SEM CARREGADOR - CHI DIURNO. AF_05/2023 (CHI)
Serviço |  | FONTE | UNID | COEFICIENTE | PREÇO UNITÁRIO | TOTAL
89221 | BETONEIRA CAPACIDADE NOMINAL DE 600 L, CAPACIDADE DE MISTURA 360 L, MOTOR ELÉTRICO TRIFÁSICO POTÊNCIA DE 4 CV, SEM CARREGADOR - DEPRECIAÇÃO. AF_05/2023 | SINAPI | H | 1 | 1.46 | 1.46
89222 | BETONEIRA CAPACIDADE NOMINAL DE 600 L, CAPACIDADE DE MISTURA 360 L, MOTOR ELÉTRICO TRIFÁSICO POTÊNCIA DE 4 CV, SEM CARREGADOR - JUROS. AF_05/2023 | SINAPI | H | 1 | 0.33 | 0.33
|  |  |  | TOTAL Serviço: |  | 1.79
|  |  |  | VALOR: |  | 1.79
89225 BETONEIRA CAPACIDADE NOMINAL DE 600 L, CAPACIDADE DE MISTURA 360 L, MOTOR ELÉTRICO TRIFÁSICO POTÊNCIA DE 4 CV, SEM CARREGADOR - CHP DIURNO. AF_05/2023 (CHP)
Serviço |  | FONTE | UNID | COEFICIENTE | PREÇO UNITÁRIO | TOTAL
89221 | BETONEIRA CAPACIDADE NOMINAL DE 600 L, CAPACIDADE DE MISTURA 360 L, MOTOR ELÉTRICO TRIFÁSICO POTÊNCIA DE 4 CV, SEM CARREGADOR - DEPRECIAÇÃO. AF_05/2023 | SINAPI | H | 1 | 1.46 | 1.46
89222 | BETONEIRA CAPACIDADE NOMINAL DE 600 L, CAPACIDADE DE MISTURA 360 L, MOTOR ELÉTRICO TRIFÁSICO POTÊNCIA DE 4 CV, SEM CARREGADOR - JUROS. AF_05/2023 | SINAPI | H | 1 | 0.33 | 0.33
89223 | BETONEIRA CAPACIDADE NOMINAL DE 600 L, CAPACIDADE DE MISTURA 360 L, MOTOR ELÉTRICO TRIFÁSICO POTÊNCIA DE 4 CV, SEM CARREGADOR - MANUTENÇÃO. AF_05/2023 | SINAPI | H | 1 | 1.59 | 1.59
89224 | BETONEIRA CAPACIDADE NOMINAL DE 600 L, CAPACIDADE DE MISTURA 360 L, MOTOR ELÉTRICO TRIFÁSICO POTÊNCIA DE 4 CV, SEM CARREGADOR - MATERIAIS NA OPERAÇÃO. AF_05/2023 | SINAPI | H | 1 | 2.72 | 2.72
|  |  |  | TOTAL Serviço: |  | 6.1
|  |  |  | VALOR: |  | 6.1
89221 BETONEIRA CAPACIDADE NOMINAL DE 600 L, CAPACIDADE DE MISTURA 360 L, MOTOR ELÉTRICO TRIFÁSICO POTÊNCIA DE 4 CV, SEM CARREGADOR - DEPRECIAÇÃO. AF_05/2023 (H)
Equipamento |  | FONTE | UNID | COEFICIENTE | PREÇO UNITÁRIO | TOTAL
00036397 | BETONEIRA, CAPACIDADE NOMINAL 600 L, CAPACIDADE DE MISTURA 360 L, MOTOR ELETRICO TRIFASICO 220/380V, POTENCIA 4CV, SEM CARREGADOR | SINAPI | UN | 6.4e-05 | 22840.67 | 1.46
|  |  |  | TOTAL Equipamento: |  | 1.46
|  |  |  | VALOR: |  | 1.46
89222 BETONEIRA CAPACIDADE NOMINAL DE 600 L, CAPACIDADE DE MISTURA 360 L, MOTOR ELÉTRICO TRIFÁSICO POTÊNCIA DE 4 CV, SEM CARREGADOR - JUROS. AF_05/2023 (H)
Equipamento |  | FONTE | UNID | COEFICIENTE | PREÇO UNITÁRIO | TOTAL
00036397 | BETONEIRA, CAPACIDADE NOMINAL 600 L, CAPACIDADE DE MISTURA 360 L, MOTOR ELETRICO TRIFASICO 220/380V, POTENCIA 4CV, SEM CARREGADOR | SINAPI | UN | 1.48e-05 | 22840.67 | 0.33
|  |  |  | TOTAL Equipamento: |  | 0.33
|  |  |  | VALOR: |  | 0.33
89223 BETONEIRA CAPACIDADE NOMINAL DE 600 L, CAPACIDADE DE MISTURA 360 L, MOTOR ELÉTRICO TRIFÁSICO POTÊNCIA DE 4 CV, SEM CARREGADOR - MANUTENÇÃO. AF_05/2023 (H)
Equipamento |  | FONTE | UNID | COEFICIENTE | PREÇO UNITÁRIO | TOTAL
00036397 | BETONEIRA, CAPACIDADE NOMINAL 600 L, CAPACIDADE DE MISTURA 360 L, MOTOR ELETRICO TRIFASICO 220/380V, POTENCIA 4CV, SEM CARREGADOR | SINAPI | UN | 7e-05 | 22840.67 | 1.59
|  |  |  | TOTAL Equipamento: |  | 1.59
|  |  |  | VALOR: |  | 1.59
89224 BETONEIRA CAPACIDADE NOMINAL DE 600 L, CAPACIDADE DE MISTURA 360 L, MOTOR ELÉTRICO TRIFÁSICO POTÊNCIA DE 4 CV, SEM CARREGADOR - MATERIAIS NA OPERAÇÃO. AF_05/2023 (H)
Especiais |  | FONTE | UNID | COEFICIENTE | PREÇO UNITÁRIO | TOTAL
00002705 | ENERGIA ELETRICA ATE 2000 KWH INDUSTRIAL, SEM DEMANDA | SINAPI | KWH | 2.5 | 1.09 | 2.72
|  |  |  | TOTAL Especiais: |  | 2.72
|  |  |  | VALOR: |  | 2.72
I0682 BETONEIRA ELÉTRICA 580L (CHP) (H)
Geral |  | FONTE | UNID | COEFICIENTE | PREÇO UNITÁRIO | TOTAL
I2714 | MAO DE OBRA DE OPERAÇÃO BET.ELET.580L | SEINFRA | H | 1 | 37.92 | 37.92
I2701 | DEPRECIAÇÃO | SEINFRA | H | 2.2654 | 1 | 2.2654
I2702 | JUROS | SEINFRA | H | 0.4292 | 1 | 0.4292
I2703 | MANUTENÇÃO | SEINFRA | H | 1.1923 | 1 | 1.1923
|  |  |  | TOTAL Geral: |  | 41.8069
|  |  |  | VALOR: |  | 41.81
88260 CALCETEIRO COM ENCARGOS COMPLEMENTARES (H)
Encargos Complementares |  | FONTE | UNID | COEFICIENTE | PREÇO UNITÁRIO | TOTAL
00037370 | ALIMENTACAO - HORISTA (COLETADO CAIXA - ENCARGOS COMPLEMENTARES) | SINAPI | H | 1 | 4.52 | 4.52
00043489 | EPI - FAMILIA PEDREIRO - HORISTA (ENCARGOS COMPLEMENTARES - COLETADO CAIXA) | SINAPI | H | 1 | 1.31 | 1.31
00037372 | EXAMES - HORISTA (COLETADO CAIXA - ENCARGOS COMPLEMENTARES) | SINAPI | H | 1 | 1.43 | 1.43
00043465 | FERRAMENTAS - FAMILIA PEDREIRO - HORISTA (ENCARGOS COMPLEMENTARES - COLETADO CAIXA) | SINAPI | H | 1 | 0.78 | 0.78
00037373 | SEGURO - HORISTA (COLETADO CAIXA - ENCARGOS COMPLEMENTARES) | SINAPI | H | 1 | 0.08 | 0.08
00037371 | TRANSPORTE - HORISTA (COLETADO CAIXA - ENCARGOS COMPLEMENTARES) | SINAPI | H | 1 | 0.85 | 0.85
|  |  |  | TOTAL Encargos Complementares: |  | 8.97
Mão de Obra |  | FONTE | UNID | COEFICIENTE | PREÇO UNITÁRIO | TOTAL
00004759 | CALCETEIRO / RASTELEIRO (HORISTA) | SINAPI | H | 1 | 21.53 | 21.53
|  |  |  | TOTAL Mão de Obra: |  | 21.53
Serviço |  | FONTE | UNID | COEFICIENTE | PREÇO UNITÁRIO | TOTAL
95328 | CURSO DE CAPACITAÇÃO PARA CALCETEIRO (ENCARGOS COMPLEMENTARES) - HORISTA | SINAPI | H | 1 | 0.24 | 0.24
|  |  |  | TOTAL Serviço: |  | 0.24
|  |  |  | VALOR: |  | 30.74
91387 CAMINHÃO BASCULANTE 10 M3, TRUCADO CABINE SIMPLES, PESO BRUTO TOTAL 23.000 KG, CARGA ÚTIL MÁXIMA 15.935 KG, DISTÂNCIA ENTRE EIXOS 4,80 M, POTÊNCIA 230 CV INCLUSIVE CAÇAMBA METÁLICA - CHI DIURNO. AF_06/2014 (CHI)
Mão de Obra com Encargos Complementares |  | FONTE | UNID | COEFICIENTE | PREÇO UNITÁRIO | TOTAL
88281 | MOTORISTA DE BASCULANTE COM ENCARGOS COMPLEMENTARES | SINAPI | H | 1 | 33.09 | 33.09
|  |  |  | TOTAL Mão de Obra com Encargos Complementares: |  | 33.09
Serviço |  | FONTE | UNID | COEFICIENTE | PREÇO UNITÁRIO | TOTAL
91380 | CAMINHÃO BASCULANTE 10 M3, TRUCADO CABINE SIMPLES, PESO BRUTO TOTAL 23.000 KG, CARGA ÚTIL MÁXIMA 15.935 KG, DISTÂNCIA ENTRE EIXOS 4,80 M, POTÊNCIA 230 CV INCLUSIVE CAÇAMBA METÁLICA - DEPRECIAÇÃO. AF_06/2014 | SINAPI | H | 1 | 27.75 | 27.75
91382 | CAMINHÃO BASCULANTE 10 M3, TRUCADO CABINE SIMPLES, PESO BRUTO TOTAL 23.000 KG, CARGA ÚTIL MÁXIMA 15.935 KG, DISTÂNCIA ENTRE EIXOS 4,80 M, POTÊNCIA 230 CV INCLUSIVE CAÇAMBA METÁLICA - IMPOSTOS E SEGUROS. AF_06/2014 | SINAPI | H | 1 | 4.37 | 4.37
91381 | CAMINHÃO BASCULANTE 10 M3, TRUCADO CABINE SIMPLES, PESO BRUTO TOTAL 23.000 KG, CARGA ÚTIL MÁXIMA 15.935 KG, DISTÂNCIA ENTRE EIXOS 4,80 M, POTÊNCIA 230 CV INCLUSIVE CAÇAMBA METÁLICA - JUROS. AF_06/2014 | SINAPI | H | 1 | 10.84 | 10.84
|  |  |  | TOTAL Serviço: |  | 42.96
|  |  |  | VALOR: |  | 76.05
91386 CAMINHÃO BASCULANTE 10 M3, TRUCADO CABINE SIMPLES, PESO BRUTO TOTAL 23.000 KG, CARGA ÚTIL MÁXIMA 15.935 KG, DISTÂNCIA ENTRE EIXOS 4,80 M, POTÊNCIA 230 CV INCLUSIVE CAÇAMBA METÁLICA - CHP DIURNO. AF_06/2014 (CHP)
Mão de Obra com Encargos Complementares |  | FONTE | UNID | COEFICIENTE | PREÇO UNITÁRIO | TOTAL
88281 | MOTORISTA DE BASCULANTE COM ENCARGOS COMPLEMENTARES | SINAPI | H | 1 | 33.09 | 33.09
|  |  |  | TOTAL Mão de Obra com Encargos Complementares: |  | 33.09
Serviço |  | FONTE | UNID | COEFICIENTE | PREÇO UNITÁRIO | TOTAL
91380 | CAMINHÃO BASCULANTE 10 M3, TRUCADO CABINE SIMPLES, PESO BRUTO TOTAL 23.000 KG, CARGA ÚTIL MÁXIMA 15.935 KG, DISTÂNCIA ENTRE EIXOS 4,80 M, POTÊNCIA 230 CV INCLUSIVE CAÇAMBA METÁLICA - DEPRECIAÇÃO. AF_06/2014 | SINAPI | H | 1 | 27.75 | 27.75
91382 | CAMINHÃO BASCULANTE 10 M3, TRUCADO CABINE SIMPLES, PESO BRUTO TOTAL 23.000 KG, CARGA ÚTIL MÁXIMA 15.935 KG, DISTÂNCIA ENTRE EIXOS 4,80 M, POTÊNCIA 230 CV INCLUSIVE CAÇAMBA METÁLICA - IMPOSTOS E SEGUROS. AF_06/2014 | SINAPI | H | 1 | 4.37 | 4.37
91381 | CAMINHÃO BASCULANTE 10 M3, TRUCADO CABINE SIMPLES, PESO BRUTO TOTAL 23.000 KG, CARGA ÚTIL MÁXIMA 15.935 KG, DISTÂNCIA ENTRE EIXOS 4,80 M, POTÊNCIA 230 CV INCLUSIVE CAÇAMBA METÁLICA - JUROS. AF_06/2014 | SINAPI | H | 1 | 10.84 | 10.84
91383 | CAMINHÃO BASCULANTE 10 M3, TRUCADO CABINE SIMPLES, PESO BRUTO TOTAL 23.000 KG, CARGA ÚTIL MÁXIMA 15.935 KG, DISTÂNCIA ENTRE EIXOS 4,80 M, POTÊNCIA 230 CV INCLUSIVE CAÇAMBA METÁLICA - MANUTENÇÃO. AF_06/2014 | SINAPI | H | 1 | 50.44 | 50.44
91384 | CAMINHÃO BASCULANTE 10 M3, TRUCADO CABINE SIMPLES, PESO BRUTO TOTAL 23.000 KG, CARGA ÚTIL MÁXIMA 15.935 KG, DISTÂNCIA ENTRE EIXOS 4,80 M, POTÊNCIA 230 CV INCLUSIVE CAÇAMBA METÁLICA - MATERIAIS NA OPERAÇÃO. AF_06/2014 | SINAPI | H | 1 | 141.25 | 141.25
|  |  |  | TOTAL Serviço: |  | 234.65
|  |  |  | VALOR: |  | 267.74
91380 CAMINHÃO BASCULANTE 10 M3, TRUCADO CABINE SIMPLES, PESO BRUTO TOTAL 23.000 KG, CARGA ÚTIL MÁXIMA 15.935 KG, DISTÂNCIA ENTRE EIXOS 4,80 M, POTÊNCIA 230 CV INCLUSIVE CAÇAMBA METÁLICA - DEPRECIAÇÃO. AF_06/2014 (H)
Equipamento |  | FONTE | UNID | COEFICIENTE | PREÇO UNITÁRIO | TOTAL
00037734 | CACAMBA METALICA BASCULANTE COM CAPACIDADE DE 10 M3 (INCLUI MONTAGEM, NAO INCLUI CAMINHAO) | SINAPI | UN | 6.03e-05 | 58454.1 | 3.52
00037758 | CAMINHAO TRUCADO, PESO BRUTO TOTAL 23000 KG, CARGA UTIL MAXIMA 15285 KG, DISTANCIA ENTRE EIXOS 4,80 M, POTENCIA 326 CV (INCLUI CABINE E CHASSI, NAO INCLUI CARROCERIA) | SINAPI | UN | 3.42e-05 | 708565.85 | 24.23
|  |  |  | TOTAL Equipamento: |  | 27.75
|  |  |  | VALOR: |  | 27.75
91382 CAMINHÃO BASCULANTE 10 M3, TRUCADO CABINE SIMPLES, PESO BRUTO TOTAL 23.000 KG, CARGA ÚTIL MÁXIMA 15.935 KG, DISTÂNCIA ENTRE EIXOS 4,80 M, POTÊNCIA 230 CV INCLUSIVE CAÇAMBA METÁLICA - IMPOSTOS E SEGUROS. AF_06/2014 (H)
Equipamento |  | FONTE | UNID | COEFICIENTE | PREÇO UNITÁRIO | TOTAL
00037734 | CACAMBA METALICA BASCULANTE COM CAPACIDADE DE 10 M3 (INCLUI MONTAGEM, NAO INCLUI CAMINHAO) | SINAPI | UN | 5.9e-06 | 58454.1 | 0.34
00037758 | CAMINHAO TRUCADO, PESO BRUTO TOTAL 23000 KG, CARGA UTIL MAXIMA 15285 KG, DISTANCIA ENTRE EIXOS 4,80 M, POTENCIA 326 CV (INCLUI CABINE E CHASSI, NAO INCLUI CARROCERIA) | SINAPI | UN | 5.7e-06 | 708565.85 | 4.03
|  |  |  | TOTAL Equipamento: |  | 4.37
|  |  |  | VALOR: |  | 4.37
91381 CAMINHÃO BASCULANTE 10 M3, TRUCADO CABINE SIMPLES, PESO BRUTO TOTAL 23.000 KG, CARGA ÚTIL MÁXIMA 15.935 KG, DISTÂNCIA ENTRE EIXOS 4,80 M, POTÊNCIA 230 CV INCLUSIVE CAÇAMBA METÁLICA - JUROS. AF_06/2014 (H)
Equipamento |  | FONTE | UNID | COEFICIENTE | PREÇO UNITÁRIO | TOTAL
00037734 | CACAMBA METALICA BASCULANTE COM CAPACIDADE DE 10 M3 (INCLUI MONTAGEM, NAO INCLUI CAMINHAO) | SINAPI | UN | 1.46e-05 | 58454.1 | 0.85
00037758 | CAMINHAO TRUCADO, PESO BRUTO TOTAL 23000 KG, CARGA UTIL MAXIMA 15285 KG, DISTANCIA ENTRE EIXOS 4,80 M, POTENCIA 326 CV (INCLUI CABINE E CHASSI, NAO INCLUI CARROCERIA) | SINAPI | UN | 1.41e-05 | 708565.85 | 9.99
|  |  |  | TOTAL Equipamento: |  | 10.84
|  |  |  | VALOR: |  | 10.84
91383 CAMINHÃO BASCULANTE 10 M3, TRUCADO CABINE SIMPLES, PESO BRUTO TOTAL 23.000 KG, CARGA ÚTIL MÁXIMA 15.935 KG, DISTÂNCIA ENTRE EIXOS 4,80 M, POTÊNCIA 230 CV INCLUSIVE CAÇAMBA METÁLICA - MANUTENÇÃO. AF_06/2014 (H)
Equipamento |  | FONTE | UNID | COEFICIENTE | PREÇO UNITÁRIO | TOTAL
00037734 | CACAMBA METALICA BASCULANTE COM CAPACIDADE DE 10 M3 (INCLUI MONTAGEM, NAO INCLUI CAMINHAO) | SINAPI | UN | 8.49e-05 | 58454.1 | 4.96
00037758 | CAMINHAO TRUCADO, PESO BRUTO TOTAL 23000 KG, CARGA UTIL MAXIMA 15285 KG, DISTANCIA ENTRE EIXOS 4,80 M, POTENCIA 326 CV (INCLUI CABINE E CHASSI, NAO INCLUI CARROCERIA) | SINAPI | UN | 6.42e-05 | 708565.85 | 45.48
|  |  |  | TOTAL Equipamento: |  | 50.44
|  |  |  | VALOR: |  | 50.44
91384 CAMINHÃO BASCULANTE 10 M3, TRUCADO CABINE SIMPLES, PESO BRUTO TOTAL 23.000 KG, CARGA ÚTIL MÁXIMA 15.935 KG, DISTÂNCIA ENTRE EIXOS 4,80 M, POTÊNCIA 230 CV INCLUSIVE CAÇAMBA METÁLICA - MATERIAIS NA OPERAÇÃO. AF_06/2014 (H)
Material |  | FONTE | UNID | COEFICIENTE | PREÇO UNITÁRIO | TOTAL
00004221 | OLEO DIESEL COMBUSTIVEL COMUM METROPOLITANO S-10 OU S-500 | SINAPI | L | 23.7 | 5.96 | 141.25
|  |  |  | TOTAL Material: |  | 141.25
|  |  |  | VALOR: |  | 141.25
5903 CAMINHÃO PIPA 10.000 L TRUCADO, PESO BRUTO TOTAL 23.000 KG, CARGA ÚTIL MÁXIMA 15.935 KG, DISTÂNCIA ENTRE EIXOS 4,8 M, POTÊNCIA 230 CV, INCLUSIVE TANQUE DE AÇO PARA TRANSPORTE DE ÁGUA - CHI DIURNO. AF_06/2014 (CHI)
Mão de Obra com Encargos Complementares |  | FONTE | UNID | COEFICIENTE | PREÇO UNITÁRIO | TOTAL
88282 | MOTORISTA DE CAMINHÃO COM ENCARGOS COMPLEMENTARES | SINAPI | H | 1 | 32.15 | 32.15
|  |  |  | TOTAL Mão de Obra com Encargos Complementares: |  | 32.15
Serviço |  | FONTE | UNID | COEFICIENTE | PREÇO UNITÁRIO | TOTAL
91396 | CAMINHÃO PIPA 10.000 L TRUCADO, PESO BRUTO TOTAL 23.000 KG, CARGA ÚTIL MÁXIMA 15.935 KG, DISTÂNCIA ENTRE EIXOS 4,8 M, POTÊNCIA 230 CV, INCLUSIVE TANQUE DE AÇO PARA TRANSPORTE DE ÁGUA - DEPRECIAÇÃO. AF_06/2014 | SINAPI | H | 1 | 29.03 | 29.03
91398 | CAMINHÃO PIPA 10.000 L TRUCADO, PESO BRUTO TOTAL 23.000 KG, CARGA ÚTIL MÁXIMA 15.935 KG, DISTÂNCIA ENTRE EIXOS 4,8 M, POTÊNCIA 230 CV, INCLUSIVE TANQUE DE AÇO PARA TRANSPORTE DE ÁGUA - IMPOSTOS E SEGUROS. AF_06/2014 | SINAPI | H | 1 | 4.52 | 4.52
91397 | CAMINHÃO PIPA 10.000 L TRUCADO, PESO BRUTO TOTAL 23.000 KG, CARGA ÚTIL MÁXIMA 15.935 KG, DISTÂNCIA ENTRE EIXOS 4,8 M, POTÊNCIA 230 CV, INCLUSIVE TANQUE DE AÇO PARA TRANSPORTE DE ÁGUA - JUROS. AF_06/2014 | SINAPI | H | 1 | 11.22 | 11.22
|  |  |  | TOTAL Serviço: |  | 44.77
|  |  |  | VALOR: |  | 76.92
5901 CAMINHÃO PIPA 10.000 L TRUCADO, PESO BRUTO TOTAL 23.000 KG, CARGA ÚTIL MÁXIMA 15.935 KG, DISTÂNCIA ENTRE EIXOS 4,8 M, POTÊNCIA 230 CV, INCLUSIVE TANQUE DE AÇO PARA TRANSPORTE DE ÁGUA - CHP DIURNO. AF_06/2014 (CHP)
Mão de Obra com Encargos Complementares |  | FONTE | UNID | COEFICIENTE | PREÇO UNITÁRIO | TOTAL
88282 | MOTORISTA DE CAMINHÃO COM ENCARGOS COMPLEMENTARES | SINAPI | H | 1 | 32.15 | 32.15
|  |  |  | TOTAL Mão de Obra com Encargos Complementares: |  | 32.15
Serviço |  | FONTE | UNID | COEFICIENTE | PREÇO UNITÁRIO | TOTAL
91396 | CAMINHÃO PIPA 10.000 L TRUCADO, PESO BRUTO TOTAL 23.000 KG, CARGA ÚTIL MÁXIMA 15.935 KG, DISTÂNCIA ENTRE EIXOS 4,8 M, POTÊNCIA 230 CV, INCLUSIVE TANQUE DE AÇO PARA TRANSPORTE DE ÁGUA - DEPRECIAÇÃO. AF_06/2014 | SINAPI | H | 1 | 29.03 | 29.03
91398 | CAMINHÃO PIPA 10.000 L TRUCADO, PESO BRUTO TOTAL 23.000 KG, CARGA ÚTIL MÁXIMA 15.935 KG, DISTÂNCIA ENTRE EIXOS 4,8 M, POTÊNCIA 230 CV, INCLUSIVE TANQUE DE AÇO PARA TRANSPORTE DE ÁGUA - IMPOSTOS E SEGUROS. AF_06/2014 | SINAPI | H | 1 | 4.52 | 4.52
91397 | CAMINHÃO PIPA 10.000 L TRUCADO, PESO BRUTO TOTAL 23.000 KG, CARGA ÚTIL MÁXIMA 15.935 KG, DISTÂNCIA ENTRE EIXOS 4,8 M, POTÊNCIA 230 CV, INCLUSIVE TANQUE DE AÇO PARA TRANSPORTE DE ÁGUA - JUROS. AF_06/2014 | SINAPI | H | 1 | 11.22 | 11.22
5763 | CAMINHÃO PIPA 10.000 L TRUCADO, PESO BRUTO TOTAL 23.000 KG, CARGA ÚTIL MÁXIMA 15.935 KG, DISTÂNCIA ENTRE EIXOS 4,8 M, POTÊNCIA 230 CV, INCLUSIVE TANQUE DE AÇO PARA TRANSPORTE DE ÁGUA - MANUTENÇÃO. AF_06/2014 | SINAPI | H | 1 | 51.48 | 51.48
53831 | CAMINHÃO PIPA 10.000 L TRUCADO, PESO BRUTO TOTAL 23.000 KG, CARGA ÚTIL MÁXIMA 15.935 KG, DISTÂNCIA ENTRE EIXOS 4,8 M, POTÊNCIA 230 CV, INCLUSIVE TANQUE DE AÇO PARA TRANSPORTE DE ÁGUA - MATERIAIS NA OPERAÇÃO. AF_06/2014 | SINAPI | H | 1 | 191.67 | 191.67
|  |  |  | TOTAL Serviço: |  | 287.92
|  |  |  | VALOR: |  | 320.07
91396 CAMINHÃO PIPA 10.000 L TRUCADO, PESO BRUTO TOTAL 23.000 KG, CARGA ÚTIL MÁXIMA 15.935 KG, DISTÂNCIA ENTRE EIXOS 4,8 M, POTÊNCIA 230 CV, INCLUSIVE TANQUE DE AÇO PARA TRANSPORTE DE ÁGUA - DEPRECIAÇÃO. AF_06/2014 (H)
Equipamento |  | FONTE | UNID | COEFICIENTE | PREÇO UNITÁRIO | TOTAL
00037758 | CAMINHAO TRUCADO, PESO BRUTO TOTAL 23000 KG, CARGA UTIL MAXIMA 15285 KG, DISTANCIA ENTRE EIXOS 4,80 M, POTENCIA 326 CV (INCLUI CABINE E CHASSI, NAO INCLUI CARROCERIA) | SINAPI | UN | 3.43e-05 | 708565.85 | 24.3
00037736 | TANQUE DE ACO CARBONO NAO REVESTIDO, PARA TRANSPORTE DE AGUA COM CAPACIDADE DE 10 M3, COM BOMBA CENTRIFUGA POR TOMADA DE FORCA, VAZAO MAXIMA *75* M3/H (INCLUI MONTAGEM, NAO INCLUI CAMINHAO) | SINAPI | UN | 5.51e-05 | 85950 | 4.73
|  |  |  | TOTAL Equipamento: |  | 29.03
|  |  |  | VALOR: |  | 29.03
91398 CAMINHÃO PIPA 10.000 L TRUCADO, PESO BRUTO TOTAL 23.000 KG, CARGA ÚTIL MÁXIMA 15.935 KG, DISTÂNCIA ENTRE EIXOS 4,8 M, POTÊNCIA 230 CV, INCLUSIVE TANQUE DE AÇO PARA TRANSPORTE DE ÁGUA - IMPOSTOS E SEGUROS. AF_06/2014 (H)
Equipamento |  | FONTE | UNID | COEFICIENTE | PREÇO UNITÁRIO | TOTAL
00037758 | CAMINHAO TRUCADO, PESO BRUTO TOTAL 23000 KG, CARGA UTIL MAXIMA 15285 KG, DISTANCIA ENTRE EIXOS 4,80 M, POTENCIA 326 CV (INCLUI CABINE E CHASSI, NAO INCLUI CARROCERIA) | SINAPI | UN | 5.7e-06 | 708565.85 | 4.03
00037736 | TANQUE DE ACO CARBONO NAO REVESTIDO, PARA TRANSPORTE DE AGUA COM CAPACIDADE DE 10 M3, COM BOMBA CENTRIFUGA POR TOMADA DE FORCA, VAZAO MAXIMA *75* M3/H (INCLUI MONTAGEM, NAO INCLUI CAMINHAO) | SINAPI | UN | 5.8e-06 | 85950 | 0.49
|  |  |  | TOTAL Equipamento: |  | 4.52
|  |  |  | VALOR: |  | 4.52
91397 CAMINHÃO PIPA 10.000 L TRUCADO, PESO BRUTO TOTAL 23.000 KG, CARGA ÚTIL MÁXIMA 15.935 KG, DISTÂNCIA ENTRE EIXOS 4,8 M, POTÊNCIA 230 CV, INCLUSIVE TANQUE DE AÇO PARA TRANSPORTE DE ÁGUA - JUROS. AF_06/2014 (H)
Equipamento |  | FONTE | UNID | COEFICIENTE | PREÇO UNITÁRIO | TOTAL
00037758 | CAMINHAO TRUCADO, PESO BRUTO TOTAL 23000 KG, CARGA UTIL MAXIMA 15285 KG, DISTANCIA ENTRE EIXOS 4,80 M, POTENCIA 326 CV (INCLUI CABINE E CHASSI, NAO INCLUI CARROCERIA) | SINAPI | UN | 1.41e-05 | 708565.85 | 9.99
00037736 | TANQUE DE ACO CARBONO NAO REVESTIDO, PARA TRANSPORTE DE AGUA COM CAPACIDADE DE 10 M3, COM BOMBA CENTRIFUGA POR TOMADA DE FORCA, VAZAO MAXIMA *75* M3/H (INCLUI MONTAGEM, NAO INCLUI CAMINHAO) | SINAPI | UN | 1.44e-05 | 85950 | 1.23
|  |  |  | TOTAL Equipamento: |  | 11.22
|  |  |  | VALOR: |  | 11.22
5763 CAMINHÃO PIPA 10.000 L TRUCADO, PESO BRUTO TOTAL 23.000 KG, CARGA ÚTIL MÁXIMA 15.935 KG, DISTÂNCIA ENTRE EIXOS 4,8 M, POTÊNCIA 230 CV, INCLUSIVE TANQUE DE AÇO PARA TRANSPORTE DE ÁGUA - MANUTENÇÃO. AF_06/2014 (H)
Equipamento |  | FONTE | UNID | COEFICIENTE | PREÇO UNITÁRIO | TOTAL
00037758 | CAMINHAO TRUCADO, PESO BRUTO TOTAL 23000 KG, CARGA UTIL MAXIMA 15285 KG, DISTANCIA ENTRE EIXOS 4,80 M, POTENCIA 326 CV (INCLUI CABINE E CHASSI, NAO INCLUI CARROCERIA) | SINAPI | UN | 6.43e-05 | 708565.85 | 45.56
00037736 | TANQUE DE ACO CARBONO NAO REVESTIDO, PARA TRANSPORTE DE AGUA COM CAPACIDADE DE 10 M3, COM BOMBA CENTRIFUGA POR TOMADA DE FORCA, VAZAO MAXIMA *75* M3/H (INCLUI MONTAGEM, NAO INCLUI CAMINHAO) | SINAPI | UN | 6.89e-05 | 85950 | 5.92
|  |  |  | TOTAL Equipamento: |  | 51.48
|  |  |  | VALOR: |  | 51.48
53831 CAMINHÃO PIPA 10.000 L TRUCADO, PESO BRUTO TOTAL 23.000 KG, CARGA ÚTIL MÁXIMA 15.935 KG, DISTÂNCIA ENTRE EIXOS 4,8 M, POTÊNCIA 230 CV, INCLUSIVE TANQUE DE AÇO PARA TRANSPORTE DE ÁGUA - MATERIAIS NA OPERAÇÃO. AF_06/2014 (H)
Material |  | FONTE | UNID | COEFICIENTE | PREÇO UNITÁRIO | TOTAL
00004221 | OLEO DIESEL COMBUSTIVEL COMUM METROPOLITANO S-10 OU S-500 | SINAPI | L | 32.16 | 5.96 | 191.67
|  |  |  | TOTAL Material: |  | 191.67
|  |  |  | VALOR: |  | 191.67
5826 CAMINHÃO TOCO, PBT 16.000 KG, CARGA ÚTIL MÁX. 10.685 KG, DIST. ENTRE EIXOS 4,8 M, POTÊNCIA 189 CV, INCLUSIVE CARROCERIA FIXA ABERTA DE MADEIRA P/ TRANSPORTE GERAL DE CARGA SECA, DIMEN. APROX. 2,5 X 7,00 X 0,50 M - CHI DIURNO. AF_06/2014 (CHI)
Mão de Obra com Encargos Complementares |  | FONTE | UNID | COEFICIENTE | PREÇO UNITÁRIO | TOTAL
88282 | MOTORISTA DE CAMINHÃO COM ENCARGOS COMPLEMENTARES | SINAPI | H | 1 | 32.15 | 32.15
|  |  |  | TOTAL Mão de Obra com Encargos Complementares: |  | 32.15
Serviço |  | FONTE | UNID | COEFICIENTE | PREÇO UNITÁRIO | TOTAL
89264 | CAMINHÃO TOCO, PBT 16.000 KG, CARGA ÚTIL MÁX. 10.685 KG, DIST. ENTRE EIXOS 4,8 M, POTÊNCIA 189 CV, INCLUSIVE CARROCERIA FIXA ABERTA DE MADEIRA P/ TRANSPORTE GERAL DE CARGA SECA, DIMEN. APROX. 2,5 X 7,00 X 0,50 M - DEPRECIAÇÃO. AF_06/2014 | SINAPI | H | 1 | 20.55 | 20.55
89266 | CAMINHÃO TOCO, PBT 16.000 KG, CARGA ÚTIL MÁX. 10.685 KG, DIST. ENTRE EIXOS 4,8 M, POTÊNCIA 189 CV, INCLUSIVE CARROCERIA FIXA ABERTA DE MADEIRA P/ TRANSPORTE GERAL DE CARGA SECA, DIMEN. APROX. 2,5 X 7,00 X 0,50 M - IMPOSTOS E SEGUROS. AF_06/2014 | SINAPI | H | 1 | 3.33 | 3.33
89265 | CAMINHÃO TOCO, PBT 16.000 KG, CARGA ÚTIL MÁX. 10.685 KG, DIST. ENTRE EIXOS 4,8 M, POTÊNCIA 189 CV, INCLUSIVE CARROCERIA FIXA ABERTA DE MADEIRA P/ TRANSPORTE GERAL DE CARGA SECA, DIMEN. APROX. 2,5 X 7,00 X 0,50 M - JUROS. AF_06/2014 | SINAPI | H | 1 | 8.25 | 8.25
|  |  |  | TOTAL Serviço: |  | 32.13
|  |  |  | VALOR: |  | 64.28
5824 CAMINHÃO TOCO, PBT 16.000 KG, CARGA ÚTIL MÁX. 10.685 KG, DIST. ENTRE EIXOS 4,8 M, POTÊNCIA 189 CV, INCLUSIVE CARROCERIA FIXA ABERTA DE MADEIRA P/ TRANSPORTE GERAL DE CARGA SECA, DIMEN. APROX. 2,5 X 7,00 X 0,50 M - CHP DIURNO. AF_06/2014 (CHP)
Mão de Obra com Encargos Complementares |  | FONTE | UNID | COEFICIENTE | PREÇO UNITÁRIO | TOTAL
88282 | MOTORISTA DE CAMINHÃO COM ENCARGOS COMPLEMENTARES | SINAPI | H | 1 | 32.15 | 32.15
|  |  |  | TOTAL Mão de Obra com Encargos Complementares: |  | 32.15
Serviço |  | FONTE | UNID | COEFICIENTE | PREÇO UNITÁRIO | TOTAL
89264 | CAMINHÃO TOCO, PBT 16.000 KG, CARGA ÚTIL MÁX. 10.685 KG, DIST. ENTRE EIXOS 4,8 M, POTÊNCIA 189 CV, INCLUSIVE CARROCERIA FIXA ABERTA DE MADEIRA P/ TRANSPORTE GERAL DE CARGA SECA, DIMEN. APROX. 2,5 X 7,00 X 0,50 M - DEPRECIAÇÃO. AF_06/2014 | SINAPI | H | 1 | 20.55 | 20.55
89266 | CAMINHÃO TOCO, PBT 16.000 KG, CARGA ÚTIL MÁX. 10.685 KG, DIST. ENTRE EIXOS 4,8 M, POTÊNCIA 189 CV, INCLUSIVE CARROCERIA FIXA ABERTA DE MADEIRA P/ TRANSPORTE GERAL DE CARGA SECA, DIMEN. APROX. 2,5 X 7,00 X 0,50 M - IMPOSTOS E SEGUROS. AF_06/2014 | SINAPI | H | 1 | 3.33 | 3.33
89265 | CAMINHÃO TOCO, PBT 16.000 KG, CARGA ÚTIL MÁX. 10.685 KG, DIST. ENTRE EIXOS 4,8 M, POTÊNCIA 189 CV, INCLUSIVE CARROCERIA FIXA ABERTA DE MADEIRA P/ TRANSPORTE GERAL DE CARGA SECA, DIMEN. APROX. 2,5 X 7,00 X 0,50 M - JUROS. AF_06/2014 | SINAPI | H | 1 | 8.25 | 8.25
5705 | CAMINHÃO TOCO, PBT 16.000 KG, CARGA ÚTIL MÁX. 10.685 KG, DIST. ENTRE EIXOS 4,8 M, POTÊNCIA 189 CV, INCLUSIVE CARROCERIA FIXA ABERTA DE MADEIRA P/ TRANSPORTE GERAL DE CARGA SECA, DIMEN. APROX. 2,5 X 7,00 X 0,50 M - MANUTENÇÃO. AF_06/2014 | SINAPI | H | 1 | 37.74 | 37.74
53797 | CAMINHÃO TOCO, PBT 16.000 KG, CARGA ÚTIL MÁX. 10.685 KG, DIST. ENTRE EIXOS 4,8 M, POTÊNCIA 189 CV, INCLUSIVE CARROCERIA FIXA ABERTA DE MADEIRA P/ TRANSPORTE GERAL DE CARGA SECA, DIMEN. APROX. 2,5 X 7,00 X 0,50 M - MATERIAIS NA OPERAÇÃO. AF_06/2014 | SINAPI | H | 1 | 116.04 | 116.04
|  |  |  | TOTAL Serviço: |  | 185.91
|  |  |  | VALOR: |  | 218.06
89264 CAMINHÃO TOCO, PBT 16.000 KG, CARGA ÚTIL MÁX. 10.685 KG, DIST. ENTRE EIXOS 4,8 M, POTÊNCIA 189 CV, INCLUSIVE CARROCERIA FIXA ABERTA DE MADEIRA P/ TRANSPORTE GERAL DE CARGA SECA, DIMEN. APROX. 2,5 X 7,00 X 0,50 M - DEPRECIAÇÃO. AF_06/2014 (H)
Equipamento |  | FONTE | UNID | COEFICIENTE | PREÇO UNITÁRIO | TOTAL
00037752 | CAMINHAO TOCO, PESO BRUTO TOTAL 16000 KG, CARGA UTIL MAXIMA 11030 KG, DISTANCIA ENTRE EIXOS 5,41 M, POTENCIA 185 CV (INCLUI CABINE E CHASSI, NAO INCLUI CARROCERIA) | SINAPI | UN | 3.43e-05 | 562212.19 | 19.28
00037731 | CARROCERIA FIXA ABERTA DE MADEIRA PARA TRANSPORTE GERAL DE CARGA SECA DIMENSOES APROXIMADAS 2,5 X 7,00 X 0,50 M (INCLUI MONTAGEM, NAO INCLUI CAMINHAO) | SINAPI | UN | 5.51e-05 | 23057.69 | 1.27
|  |  |  | TOTAL Equipamento: |  | 20.55
|  |  |  | VALOR: |  | 20.55
89266 CAMINHÃO TOCO, PBT 16.000 KG, CARGA ÚTIL MÁX. 10.685 KG, DIST. ENTRE EIXOS 4,8 M, POTÊNCIA 189 CV, INCLUSIVE CARROCERIA FIXA ABERTA DE MADEIRA P/ TRANSPORTE GERAL DE CARGA SECA, DIMEN. APROX. 2,5 X 7,00 X 0,50 M - IMPOSTOS E SEGUROS. AF_06/2014 (H)
Equipamento |  | FONTE | UNID | COEFICIENTE | PREÇO UNITÁRIO | TOTAL
00037752 | CAMINHAO TOCO, PESO BRUTO TOTAL 16000 KG, CARGA UTIL MAXIMA 11030 KG, DISTANCIA ENTRE EIXOS 5,41 M, POTENCIA 185 CV (INCLUI CABINE E CHASSI, NAO INCLUI CARROCERIA) | SINAPI | UN | 5.7e-06 | 562212.19 | 3.2
00037731 | CARROCERIA FIXA ABERTA DE MADEIRA PARA TRANSPORTE GERAL DE CARGA SECA DIMENSOES APROXIMADAS 2,5 X 7,00 X 0,50 M (INCLUI MONTAGEM, NAO INCLUI CAMINHAO) | SINAPI | UN | 5.8e-06 | 23057.69 | 0.13
|  |  |  | TOTAL Equipamento: |  | 3.33
|  |  |  | VALOR: |  | 3.33
89265 CAMINHÃO TOCO, PBT 16.000 KG, CARGA ÚTIL MÁX. 10.685 KG, DIST. ENTRE EIXOS 4,8 M, POTÊNCIA 189 CV, INCLUSIVE CARROCERIA FIXA ABERTA DE MADEIRA P/ TRANSPORTE GERAL DE CARGA SECA, DIMEN. APROX. 2,5 X 7,00 X 0,50 M - JUROS. AF_06/2014 (H)
Equipamento |  | FONTE | UNID | COEFICIENTE | PREÇO UNITÁRIO | TOTAL
00037752 | CAMINHAO TOCO, PESO BRUTO TOTAL 16000 KG, CARGA UTIL MAXIMA 11030 KG, DISTANCIA ENTRE EIXOS 5,41 M, POTENCIA 185 CV (INCLUI CABINE E CHASSI, NAO INCLUI CARROCERIA) | SINAPI | UN | 1.41e-05 | 562212.19 | 7.92
00037731 | CARROCERIA FIXA ABERTA DE MADEIRA PARA TRANSPORTE GERAL DE CARGA SECA DIMENSOES APROXIMADAS 2,5 X 7,00 X 0,50 M (INCLUI MONTAGEM, NAO INCLUI CAMINHAO) | SINAPI | UN | 1.44e-05 | 23057.69 | 0.33
|  |  |  | TOTAL Equipamento: |  | 8.25
|  |  |  | VALOR: |  | 8.25
5705 CAMINHÃO TOCO, PBT 16.000 KG, CARGA ÚTIL MÁX. 10.685 KG, DIST. ENTRE EIXOS 4,8 M, POTÊNCIA 189 CV, INCLUSIVE CARROCERIA FIXA ABERTA DE MADEIRA P/ TRANSPORTE GERAL DE CARGA SECA, DIMEN. APROX. 2,5 X 7,00 X 0,50 M - MANUTENÇÃO. AF_06/2014 (H)
Equipamento |  | FONTE | UNID | COEFICIENTE | PREÇO UNITÁRIO | TOTAL
00037752 | CAMINHAO TOCO, PESO BRUTO TOTAL 16000 KG, CARGA UTIL MAXIMA 11030 KG, DISTANCIA ENTRE EIXOS 5,41 M, POTENCIA 185 CV (INCLUI CABINE E CHASSI, NAO INCLUI CARROCERIA) | SINAPI | UN | 6.43e-05 | 562212.19 | 36.15
00037731 | CARROCERIA FIXA ABERTA DE MADEIRA PARA TRANSPORTE GERAL DE CARGA SECA DIMENSOES APROXIMADAS 2,5 X 7,00 X 0,50 M (INCLUI MONTAGEM, NAO INCLUI CAMINHAO) | SINAPI | UN | 6.9e-05 | 23057.69 | 1.59
|  |  |  | TOTAL Equipamento: |  | 37.74
|  |  |  | VALOR: |  | 37.74
53797 CAMINHÃO TOCO, PBT 16.000 KG, CARGA ÚTIL MÁX. 10.685 KG, DIST. ENTRE EIXOS 4,8 M, POTÊNCIA 189 CV, INCLUSIVE CARROCERIA FIXA ABERTA DE MADEIRA P/ TRANSPORTE GERAL DE CARGA SECA, DIMEN. APROX. 2,5 X 7,00 X 0,50 M - MATERIAIS NA OPERAÇÃO. AF_06/2014 (H)
Material |  | FONTE | UNID | COEFICIENTE | PREÇO UNITÁRIO | TOTAL
00004221 | OLEO DIESEL COMBUSTIVEL COMUM METROPOLITANO S-10 OU S-500 | SINAPI | L | 19.47 | 5.96 | 116.04
|  |  |  | TOTAL Material: |  | 116.04
|  |  |  | VALOR: |  | 116.04
88261 CARPINTEIRO DE ESQUADRIAS COM ENCARGOS COMPLEMENTARES (H)
Encargos Complementares |  | FONTE | UNID | COEFICIENTE | PREÇO UNITÁRIO | TOTAL
00037370 | ALIMENTACAO - HORISTA (COLETADO CAIXA - ENCARGOS COMPLEMENTARES) | SINAPI | H | 1 | 4.52 | 4.52
00043483 | EPI - FAMILIA CARPINTEIRO DE FORMAS - HORISTA (ENCARGOS COMPLEMENTARES - COLETADO CAIXA) | SINAPI | H | 1 | 1.43 | 1.43
00037372 | EXAMES - HORISTA (COLETADO CAIXA - ENCARGOS COMPLEMENTARES) | SINAPI | H | 1 | 1.43 | 1.43
00043459 | FERRAMENTAS - FAMILIA CARPINTEIRO DE FORMAS - HORISTA (ENCARGOS COMPLEMENTARES - COLETADO CAIXA) | SINAPI | H | 1 | 0.44 | 0.44
00037373 | SEGURO - HORISTA (COLETADO CAIXA - ENCARGOS COMPLEMENTARES) | SINAPI | H | 1 | 0.08 | 0.08
00037371 | TRANSPORTE - HORISTA (COLETADO CAIXA - ENCARGOS COMPLEMENTARES) | SINAPI | H | 1 | 0.85 | 0.85
|  |  |  | TOTAL Encargos Complementares: |  | 8.75
Mão de Obra |  | FONTE | UNID | COEFICIENTE | PREÇO UNITÁRIO | TOTAL
00001214 | CARPINTEIRO DE ESQUADRIAS (HORISTA) | SINAPI | H | 1 | 20.47 | 20.47
|  |  |  | TOTAL Mão de Obra: |  | 20.47
Serviço |  | FONTE | UNID | COEFICIENTE | PREÇO UNITÁRIO | TOTAL
95329 | CURSO DE CAPACITAÇÃO PARA CARPINTEIRO DE ESQUADRIA (ENCARGOS COMPLEMENTARES) - HORISTA | SINAPI | H | 1 | 0.3 | 0.3
|  |  |  | TOTAL Serviço: |  | 0.3
|  |  |  | VALOR: |  | 29.52
88262 CARPINTEIRO DE FORMAS COM ENCARGOS COMPLEMENTARES (H)
Encargos Complementares |  | FONTE | UNID | COEFICIENTE | PREÇO UNITÁRIO | TOTAL
00037370 | ALIMENTACAO - HORISTA (COLETADO CAIXA - ENCARGOS COMPLEMENTARES) | SINAPI | H | 1 | 4.52 | 4.52
00043483 | EPI - FAMILIA CARPINTEIRO DE FORMAS - HORISTA (ENCARGOS COMPLEMENTARES - COLETADO CAIXA) | SINAPI | H | 1 | 1.43 | 1.43
00037372 | EXAMES - HORISTA (COLETADO CAIXA - ENCARGOS COMPLEMENTARES) | SINAPI | H | 1 | 1.43 | 1.43
00043459 | FERRAMENTAS - FAMILIA CARPINTEIRO DE FORMAS - HORISTA (ENCARGOS COMPLEMENTARES - COLETADO CAIXA) | SINAPI | H | 1 | 0.44 | 0.44
00037373 | SEGURO - HORISTA (COLETADO CAIXA - ENCARGOS COMPLEMENTARES) | SINAPI | H | 1 | 0.08 | 0.08
00037371 | TRANSPORTE - HORISTA (COLETADO CAIXA - ENCARGOS COMPLEMENTARES) | SINAPI | H | 1 | 0.85 | 0.85
|  |  |  | TOTAL Encargos Complementares: |  | 8.75
Mão de Obra |  | FONTE | UNID | COEFICIENTE | PREÇO UNITÁRIO | TOTAL
00001213 | CARPINTEIRO DE FORMAS PARA CONCRETO (HORISTA) | SINAPI | H | 1 | 21.5 | 21.5
|  |  |  | TOTAL Mão de Obra: |  | 21.5
Serviço |  | FONTE | UNID | COEFICIENTE | PREÇO UNITÁRIO | TOTAL
95330 | CURSO DE CAPACITAÇÃO PARA CARPINTEIRO DE FÔRMAS (ENCARGOS COMPLEMENTARES) - HORISTA | SINAPI | H | 1 | 0.24 | 0.24
|  |  |  | TOTAL Serviço: |  | 0.24
|  |  |  | VALOR: |  | 30.49
91534 COMPACTADOR DE SOLOS DE PERCUSSÃO (SOQUETE) COM MOTOR A GASOLINA 4 TEMPOS, POTÊNCIA 4 CV - CHI DIURNO. AF_08/2015 (CHI)
Mão de Obra com Encargos Complementares |  | FONTE | UNID | COEFICIENTE | PREÇO UNITÁRIO | TOTAL
88297 | OPERADOR DE MÁQUINAS E EQUIPAMENTOS COM ENCARGOS COMPLEMENTARES | SINAPI | H | 1 | 37.25 | 37.25
|  |  |  | TOTAL Mão de Obra com Encargos Complementares: |  | 37.25
Serviço |  | FONTE | UNID | COEFICIENTE | PREÇO UNITÁRIO | TOTAL
91529 | COMPACTADOR DE SOLOS DE PERCUSSÃO (SOQUETE) COM MOTOR A GASOLINA 4 TEMPOS, POTÊNCIA 4 CV - DEPRECIAÇÃO. AF_08/2015 | SINAPI | H | 1 | 0.75 | 0.75
91530 | COMPACTADOR DE SOLOS DE PERCUSSÃO (SOQUETE) COM MOTOR A GASOLINA 4 TEMPOS, POTÊNCIA 4 CV - JUROS. AF_08/2015 | SINAPI | H | 1 | 0.2 | 0.2
|  |  |  | TOTAL Serviço: |  | 0.95
|  |  |  | VALOR: |  | 38.2
91533 COMPACTADOR DE SOLOS DE PERCUSSÃO (SOQUETE) COM MOTOR A GASOLINA 4 TEMPOS, POTÊNCIA 4 CV - CHP DIURNO. AF_08/2015 (CHP)
Mão de Obra com Encargos Complementares |  | FONTE | UNID | COEFICIENTE | PREÇO UNITÁRIO | TOTAL
88297 | OPERADOR DE MÁQUINAS E EQUIPAMENTOS COM ENCARGOS COMPLEMENTARES | SINAPI | H | 1 | 37.25 | 37.25
|  |  |  | TOTAL Mão de Obra com Encargos Complementares: |  | 37.25
Serviço |  | FONTE | UNID | COEFICIENTE | PREÇO UNITÁRIO | TOTAL
91529 | COMPACTADOR DE SOLOS DE PERCUSSÃO (SOQUETE) COM MOTOR A GASOLINA 4 TEMPOS, POTÊNCIA 4 CV - DEPRECIAÇÃO. AF_08/2015 | SINAPI | H | 1 | 0.75 | 0.75
91530 | COMPACTADOR DE SOLOS DE PERCUSSÃO (SOQUETE) COM MOTOR A GASOLINA 4 TEMPOS, POTÊNCIA 4 CV - JUROS. AF_08/2015 | SINAPI | H | 1 | 0.2 | 0.2
91531 | COMPACTADOR DE SOLOS DE PERCUSSÃO (SOQUETE) COM MOTOR A GASOLINA 4 TEMPOS, POTÊNCIA 4 CV - MANUTENÇÃO. AF_08/2015 | SINAPI | H | 1 | 0.95 | 0.95
91532 | COMPACTADOR DE SOLOS DE PERCUSSÃO (SOQUETE) COM MOTOR A GASOLINA 4 TEMPOS, POTÊNCIA 4 CV - MATERIAIS NA OPERAÇÃO. AF_08/2015 | SINAPI | H | 1 | 6.46 | 6.46
|  |  |  | TOTAL Serviço: |  | 8.36
|  |  |  | VALOR: |  | 45.61
91529 COMPACTADOR DE SOLOS DE PERCUSSÃO (SOQUETE) COM MOTOR A GASOLINA 4 TEMPOS, POTÊNCIA 4 CV - DEPRECIAÇÃO. AF_08/2015 (H)
Equipamento |  | FONTE | UNID | COEFICIENTE | PREÇO UNITÁRIO | TOTAL
00013458 | COMPACTADOR DE SOLOS DE PERCURSAO (SOQUETE) COM MOTOR A GASOLINA 4 TEMPOS DE 4 HP (4 CV) | SINAPI | UN | 5.33e-05 | 14245.4 | 0.75
|  |  |  | TOTAL Equipamento: |  | 0.75
|  |  |  | VALOR: |  | 0.75
91530 COMPACTADOR DE SOLOS DE PERCUSSÃO (SOQUETE) COM MOTOR A GASOLINA 4 TEMPOS, POTÊNCIA 4 CV - JUROS. AF_08/2015 (H)
Equipamento |  | FONTE | UNID | COEFICIENTE | PREÇO UNITÁRIO | TOTAL
00013458 | COMPACTADOR DE SOLOS DE PERCURSAO (SOQUETE) COM MOTOR A GASOLINA 4 TEMPOS DE 4 HP (4 CV) | SINAPI | UN | 1.43e-05 | 14245.4 | 0.2
|  |  |  | TOTAL Equipamento: |  | 0.2
|  |  |  | VALOR: |  | 0.2
91531 COMPACTADOR DE SOLOS DE PERCUSSÃO (SOQUETE) COM MOTOR A GASOLINA 4 TEMPOS, POTÊNCIA 4 CV - MANUTENÇÃO. AF_08/2015 (H)
Equipamento |  | FONTE | UNID | COEFICIENTE | PREÇO UNITÁRIO | TOTAL
00013458 | COMPACTADOR DE SOLOS DE PERCURSAO (SOQUETE) COM MOTOR A GASOLINA 4 TEMPOS DE 4 HP (4 CV) | SINAPI | UN | 6.67e-05 | 14245.4 | 0.95
|  |  |  | TOTAL Equipamento: |  | 0.95
|  |  |  | VALOR: |  | 0.95
91532 COMPACTADOR DE SOLOS DE PERCUSSÃO (SOQUETE) COM MOTOR A GASOLINA 4 TEMPOS, POTÊNCIA 4 CV - MATERIAIS NA OPERAÇÃO. AF_08/2015 (H)
Material |  | FONTE | UNID | COEFICIENTE | PREÇO UNITÁRIO | TOTAL
00004222 | GASOLINA COMUM | SINAPI | L | 1.03 | 6.28 | 6.46
|  |  |  | TOTAL Material: |  | 6.46
|  |  |  | VALOR: |  | 6.46
103674 CONCRETAGEM DE VIGAS E LAJES, FCK=25 MPA, PARA LAJES PREMOLDADAS COM USO DE BOMBA - LANÇAMENTO, ADENSAMENTO E ACABAMENTO. AF_02/2022_PS (M3)
Equipamento Custo Horário |  | FONTE | UNID | COEFICIENTE | PREÇO UNITÁRIO | TOTAL
90587 | VIBRADOR DE IMERSÃO, DIÂMETRO DE PONTEIRA 45MM, MOTOR ELÉTRICO TRIFÁSICO POTÊNCIA DE 2 CV - CHI DIURNO. AF_06/2015 | SINAPI | CHI | 0.179 | 0.52 | 0.09
90586 | VIBRADOR DE IMERSÃO, DIÂMETRO DE PONTEIRA 45MM, MOTOR ELÉTRICO TRIFÁSICO POTÊNCIA DE 2 CV - CHP DIURNO. AF_06/2015 | SINAPI | CHP | 0.194 | 1.41 | 0.27
|  |  |  | TOTAL Equipamento Custo Horário: |  | 0.36
Material |  | FONTE | UNID | COEFICIENTE | PREÇO UNITÁRIO | TOTAL
00001527 | CONCRETO USINADO BOMBEAVEL, CLASSE DE RESISTENCIA C25, BRITA 0 E 1, SLUMP = 100 +/- 20 MM, COM BOMBEAMENTO (DISPONIBILIZACAO DE BOMBA), SEM O LANCAMENTO (NBR 8953) | SINAPI | M3 | 1.103 | 640.47 | 706.43
|  |  |  | TOTAL Material: |  | 706.43
Mão de Obra com Encargos Complementares |  | FONTE | UNID | COEFICIENTE | PREÇO UNITÁRIO | TOTAL
88262 | CARPINTEIRO DE FORMAS COM ENCARGOS COMPLEMENTARES | SINAPI | H | 0.186 | 30.49 | 5.67
88309 | PEDREIRO COM ENCARGOS COMPLEMENTARES | SINAPI | H | 1.119 | 30.92 | 34.59
88316 | SERVENTE COM ENCARGOS COMPLEMENTARES | SINAPI | H | 1.192 | 22.72 | 27.08
|  |  |  | TOTAL Mão de Obra com Encargos Complementares: |  | 67.34
|  |  |  | VALOR: |  | 774.13
94964 CONCRETO FCK = 20MPA, TRAÇO 1:2,7:3 (EM MASSA SECA DE CIMENTO/ AREIA MÉDIA/ BRITA 1) - PREPARO MECÂNICO COM BETONEIRA 400 L. AF_05/2021 (M3)
Equipamento Custo Horário |  | FONTE | UNID | COEFICIENTE | PREÇO UNITÁRIO | TOTAL
88831 | BETONEIRA CAPACIDADE NOMINAL DE 400 L, CAPACIDADE DE MISTURA 280 L, MOTOR ELÉTRICO TRIFÁSICO POTÊNCIA DE 2 CV, SEM CARREGADOR - CHI DIURNO. AF_05/2023 | SINAPI | CHI | 0.7787 | 0.43 | 0.33
88830 | BETONEIRA CAPACIDADE NOMINAL DE 400 L, CAPACIDADE DE MISTURA 280 L, MOTOR ELÉTRICO TRIFÁSICO POTÊNCIA DE 2 CV, SEM CARREGADOR - CHP DIURNO. AF_05/2023 | SINAPI | CHP | 0.8259 | 2.18 | 1.8
|  |  |  | TOTAL Equipamento Custo Horário: |  | 2.13
Material |  | FONTE | UNID | COEFICIENTE | PREÇO UNITÁRIO | TOTAL
00000370 | AREIA MEDIA - POSTO JAZIDA/FORNECEDOR (RETIRADO NA JAZIDA, SEM TRANSPORTE) | SINAPI | M3 | 0.7558 | 139.89 | 105.72
00001379 | CIMENTO PORTLAND COMPOSTO CP II-32 | SINAPI | KG | 322.9777 | 0.84 | 271.3
00004721 | PEDRA BRITADA N. 1 (9,5 A 19 MM) POSTO PEDREIRA/FORNECEDOR, SEM FRETE | SINAPI | M3 | 0.5872 | 116.09 | 68.16
|  |  |  | TOTAL Material: |  | 445.18
Mão de Obra com Encargos Complementares |  | FONTE | UNID | COEFICIENTE | PREÇO UNITÁRIO | TOTAL
88377 | OPERADOR DE BETONEIRA ESTACIONÁRIA/MISTURADOR COM ENCARGOS COMPLEMENTARES | SINAPI | H | 1.6046 | 37.4 | 60.01
88316 | SERVENTE COM ENCARGOS COMPLEMENTARES | SINAPI | H | 2.5333 | 22.72 | 57.55
|  |  |  | TOTAL Mão de Obra com Encargos Complementares: |  | 117.56
|  |  |  | VALOR: |  | 564.87
94970 CONCRETO FCK = 20MPA, TRAÇO 1:2,7:3 (EM MASSA SECA DE CIMENTO/ AREIA MÉDIA/ BRITA 1) - PREPARO MECÂNICO COM BETONEIRA 600 L. AF_05/2021 (M3)
Equipamento Custo Horário |  | FONTE | UNID | COEFICIENTE | PREÇO UNITÁRIO | TOTAL
89226 | BETONEIRA CAPACIDADE NOMINAL DE 600 L, CAPACIDADE DE MISTURA 360 L, MOTOR ELÉTRICO TRIFÁSICO POTÊNCIA DE 4 CV, SEM CARREGADOR - CHI DIURNO. AF_05/2023 | SINAPI | CHI | 0.6197 | 1.79 | 1.1
89225 | BETONEIRA CAPACIDADE NOMINAL DE 600 L, CAPACIDADE DE MISTURA 360 L, MOTOR ELÉTRICO TRIFÁSICO POTÊNCIA DE 4 CV, SEM CARREGADOR - CHP DIURNO. AF_05/2023 | SINAPI | CHP | 0.6572 | 6.1 | 4
|  |  |  | TOTAL Equipamento Custo Horário: |  | 5.1
Material |  | FONTE | UNID | COEFICIENTE | PREÇO UNITÁRIO | TOTAL
00000370 | AREIA MEDIA - POSTO JAZIDA/FORNECEDOR (RETIRADO NA JAZIDA, SEM TRANSPORTE) | SINAPI | M3 | 0.7609 | 139.89 | 106.44
00001379 | CIMENTO PORTLAND COMPOSTO CP II-32 | SINAPI | KG | 325.1589 | 0.84 | 273.13
00004721 | PEDRA BRITADA N. 1 (9,5 A 19 MM) POSTO PEDREIRA/FORNECEDOR, SEM FRETE | SINAPI | M3 | 0.5912 | 116.09 | 68.63
|  |  |  | TOTAL Material: |  | 448.2
Mão de Obra com Encargos Complementares |  | FONTE | UNID | COEFICIENTE | PREÇO UNITÁRIO | TOTAL
88377 | OPERADOR DE BETONEIRA ESTACIONÁRIA/MISTURADOR COM ENCARGOS COMPLEMENTARES | SINAPI | H | 1.2768 | 37.4 | 47.75
88316 | SERVENTE COM ENCARGOS COMPLEMENTARES | SINAPI | H | 2.0267 | 22.72 | 46.04
|  |  |  | TOTAL Mão de Obra com Encargos Complementares: |  | 93.79
|  |  |  | VALOR: |  | 547.09
94972 CONCRETO FCK = 30MPA, TRAÇO 1:2,1:2,5 (EM MASSA SECA DE CIMENTO/ AREIA MÉDIA/ BRITA 1) - PREPARO MECÂNICO COM BETONEIRA 600 L. AF_05/2021 (M3)
Equipamento Custo Horário |  | FONTE | UNID | COEFICIENTE | PREÇO UNITÁRIO | TOTAL
89226 | BETONEIRA CAPACIDADE NOMINAL DE 600 L, CAPACIDADE DE MISTURA 360 L, MOTOR ELÉTRICO TRIFÁSICO POTÊNCIA DE 4 CV, SEM CARREGADOR - CHI DIURNO. AF_05/2023 | SINAPI | CHI | 0.6018 | 1.79 | 1.07
89225 | BETONEIRA CAPACIDADE NOMINAL DE 600 L, CAPACIDADE DE MISTURA 360 L, MOTOR ELÉTRICO TRIFÁSICO POTÊNCIA DE 4 CV, SEM CARREGADOR - CHP DIURNO. AF_05/2023 | SINAPI | CHP | 0.6382 | 6.1 | 3.89
|  |  |  | TOTAL Equipamento Custo Horário: |  | 4.96
Material |  | FONTE | UNID | COEFICIENTE | PREÇO UNITÁRIO | TOTAL
00000370 | AREIA MEDIA - POSTO JAZIDA/FORNECEDOR (RETIRADO NA JAZIDA, SEM TRANSPORTE) | SINAPI | M3 | 0.7119 | 139.89 | 99.58
00001379 | CIMENTO PORTLAND COMPOSTO CP II-32 | SINAPI | KG | 391.1663 | 0.84 | 328.57
00004721 | PEDRA BRITADA N. 1 (9,5 A 19 MM) POSTO PEDREIRA/FORNECEDOR, SEM FRETE | SINAPI | M3 | 0.5927 | 116.09 | 68.8
|  |  |  | TOTAL Material: |  | 496.95
Mão de Obra com Encargos Complementares |  | FONTE | UNID | COEFICIENTE | PREÇO UNITÁRIO | TOTAL
88377 | OPERADOR DE BETONEIRA ESTACIONÁRIA/MISTURADOR COM ENCARGOS COMPLEMENTARES | SINAPI | H | 1.24 | 37.4 | 46.37
88316 | SERVENTE COM ENCARGOS COMPLEMENTARES | SINAPI | H | 1.9633 | 22.72 | 44.6
|  |  |  | TOTAL Mão de Obra com Encargos Complementares: |  | 90.97
|  |  |  | VALOR: |  | 592.88
94974 CONCRETO MAGRO PARA LASTRO, TRAÇO 1:4,5:4,5 (EM MASSA SECA DE CIMENTO/ AREIA MÉDIA/ BRITA 1) - PREPARO MANUAL. AF_05/2021 (M3)
Material |  | FONTE | UNID | COEFICIENTE | PREÇO UNITÁRIO | TOTAL
00000370 | AREIA MEDIA - POSTO JAZIDA/FORNECEDOR (RETIRADO NA JAZIDA, SEM TRANSPORTE) | SINAPI | M3 | 0.8538 | 139.89 | 119.43
00001379 | CIMENTO PORTLAND COMPOSTO CP II-32 | SINAPI | KG | 218.93 | 0.84 | 183.9
00004721 | PEDRA BRITADA N. 1 (9,5 A 19 MM) POSTO PEDREIRA/FORNECEDOR, SEM FRETE | SINAPI | M3 | 0.5971 | 116.09 | 69.31
|  |  |  | TOTAL Material: |  | 372.64
Mão de Obra com Encargos Complementares |  | FONTE | UNID | COEFICIENTE | PREÇO UNITÁRIO | TOTAL
88316 | SERVENTE COM ENCARGOS COMPLEMENTARES | SINAPI | H | 6.2858 | 22.72 | 142.81
|  |  |  | TOTAL Mão de Obra com Encargos Complementares: |  | 142.81
|  |  |  | VALOR: |  | 515.45
94962 CONCRETO MAGRO PARA LASTRO, TRAÇO 1:4,5:4,5 (EM MASSA SECA DE CIMENTO/ AREIA MÉDIA/ BRITA 1) - PREPARO MECÂNICO COM BETONEIRA 400 L. AF_05/2021 (M3)
Equipamento Custo Horário |  | FONTE | UNID | COEFICIENTE | PREÇO UNITÁRIO | TOTAL
88831 | BETONEIRA CAPACIDADE NOMINAL DE 400 L, CAPACIDADE DE MISTURA 280 L, MOTOR ELÉTRICO TRIFÁSICO POTÊNCIA DE 2 CV, SEM CARREGADOR - CHI DIURNO. AF_05/2023 | SINAPI | CHI | 0.7188 | 0.43 | 0.3
88830 | BETONEIRA CAPACIDADE NOMINAL DE 400 L, CAPACIDADE DE MISTURA 280 L, MOTOR ELÉTRICO TRIFÁSICO POTÊNCIA DE 2 CV, SEM CARREGADOR - CHP DIURNO. AF_05/2023 | SINAPI | CHP | 0.7623 | 2.18 | 1.66
|  |  |  | TOTAL Equipamento Custo Horário: |  | 1.96
Material |  | FONTE | UNID | COEFICIENTE | PREÇO UNITÁRIO | TOTAL
00000370 | AREIA MEDIA - POSTO JAZIDA/FORNECEDOR (RETIRADO NA JAZIDA, SEM TRANSPORTE) | SINAPI | M3 | 0.8269 | 139.89 | 115.67
00001379 | CIMENTO PORTLAND COMPOSTO CP II-32 | SINAPI | KG | 212.0194 | 0.84 | 178.09
00004721 | PEDRA BRITADA N. 1 (9,5 A 19 MM) POSTO PEDREIRA/FORNECEDOR, SEM FRETE | SINAPI | M3 | 0.5782 | 116.09 | 67.12
|  |  |  | TOTAL Material: |  | 360.88
Mão de Obra com Encargos Complementares |  | FONTE | UNID | COEFICIENTE | PREÇO UNITÁRIO | TOTAL
88377 | OPERADOR DE BETONEIRA ESTACIONÁRIA/MISTURADOR COM ENCARGOS COMPLEMENTARES | SINAPI | H | 1.4811 | 37.4 | 55.39
88316 | SERVENTE COM ENCARGOS COMPLEMENTARES | SINAPI | H | 2.3433 | 22.72 | 53.23
|  |  |  | TOTAL Mão de Obra com Encargos Complementares: |  | 108.62
|  |  |  | VALOR: |  | 471.46
94968 CONCRETO MAGRO PARA LASTRO, TRAÇO 1:4,5:4,5 (EM MASSA SECA DE CIMENTO/ AREIA MÉDIA/ BRITA 1) - PREPARO MECÂNICO COM BETONEIRA 600 L. AF_05/2021 (M3)
Equipamento Custo Horário |  | FONTE | UNID | COEFICIENTE | PREÇO UNITÁRIO | TOTAL
89226 | BETONEIRA CAPACIDADE NOMINAL DE 600 L, CAPACIDADE DE MISTURA 360 L, MOTOR ELÉTRICO TRIFÁSICO POTÊNCIA DE 4 CV, SEM CARREGADOR - CHI DIURNO. AF_05/2023 | SINAPI | CHI | 0.6462 | 1.79 | 1.15
89225 | BETONEIRA CAPACIDADE NOMINAL DE 600 L, CAPACIDADE DE MISTURA 360 L, MOTOR ELÉTRICO TRIFÁSICO POTÊNCIA DE 4 CV, SEM CARREGADOR - CHP DIURNO. AF_05/2023 | SINAPI | CHP | 0.6853 | 6.1 | 4.18
|  |  |  | TOTAL Equipamento Custo Horário: |  | 5.33
Material |  | FONTE | UNID | COEFICIENTE | PREÇO UNITÁRIO | TOTAL
00000370 | AREIA MEDIA - POSTO JAZIDA/FORNECEDOR (RETIRADO NA JAZIDA, SEM TRANSPORTE) | SINAPI | M3 | 0.8325 | 139.89 | 116.45
00001379 | CIMENTO PORTLAND COMPOSTO CP II-32 | SINAPI | KG | 213.4531 | 0.84 | 179.3
00004721 | PEDRA BRITADA N. 1 (9,5 A 19 MM) POSTO PEDREIRA/FORNECEDOR, SEM FRETE | SINAPI | M3 | 0.5821 | 116.09 | 67.57
|  |  |  | TOTAL Material: |  | 363.32
Mão de Obra com Encargos Complementares |  | FONTE | UNID | COEFICIENTE | PREÇO UNITÁRIO | TOTAL
88377 | OPERADOR DE BETONEIRA ESTACIONÁRIA/MISTURADOR COM ENCARGOS COMPLEMENTARES | SINAPI | H | 1.3315 | 37.4 | 49.79
88316 | SERVENTE COM ENCARGOS COMPLEMENTARES | SINAPI | H | 2.1058 | 22.72 | 47.84
|  |  |  | TOTAL Mão de Obra com Encargos Complementares: |  | 97.63
|  |  |  | VALOR: |  | 466.28
C0840 CONCRETO P/VIBR., FCK 15 MPa COM AGREGADO ADQUIRIDO (M3)
Equipamento Custo Horário |  | FONTE | UNID | COEFICIENTE | PREÇO UNITÁRIO | TOTAL
I0682 | BETONEIRA ELÉTRICA 580L (CHP) | SEINFRA | H | 0.714 | 41.81 | 29.8523
|  |  |  | TOTAL Equipamento Custo Horário: |  | 29.8523
Material |  | FONTE | UNID | COEFICIENTE | PREÇO UNITÁRIO | TOTAL
I0109 | AREIA MEDIA | SEINFRA | M3 | 0.8872 | 83.58 | 74.1522
I0805 | CIMENTO PORTLAND | SEINFRA | KG | 294 | 0.71 | 208.74
I1605 | PEDRISCO | SEINFRA | M3 | 0.836 | 100.5 | 84.018
|  |  |  | TOTAL Material: |  | 366.9102
Mão de Obra com Encargos Complementares |  | FONTE | UNID | COEFICIENTE | PREÇO UNITÁRIO | TOTAL
88316 | SERVENTE COM ENCARGOS COMPLEMENTARES | SINAPI | H | 6 | 22.72 | 136.32
|  |  |  | TOTAL Mão de Obra com Encargos Complementares: |  | 136.32
|  |  |  | VALOR: |  | 533.08
92803 CORTE E DOBRA DE AÇO CA-50, DIÂMETRO DE 10,0 MM. AF_06/2022 (KG)
Material |  | FONTE | UNID | COEFICIENTE | PREÇO UNITÁRIO | TOTAL
00000034 | ACO CA-50, 10,0 MM, VERGALHAO | SINAPI | KG | 1.11 | 6.89 | 7.64
|  |  |  | TOTAL Material: |  | 7.64
Mão de Obra com Encargos Complementares |  | FONTE | UNID | COEFICIENTE | PREÇO UNITÁRIO | TOTAL
88238 | AJUDANTE DE ARMADOR COM ENCARGOS COMPLEMENTARES | SINAPI | H | 0.0014 | 23.4 | 0.03
88245 | ARMADOR COM ENCARGOS COMPLEMENTARES | SINAPI | H | 0.0088 | 30.71 | 0.27
|  |  |  | TOTAL Mão de Obra com Encargos Complementares: |  | 0.3
|  |  |  | VALOR: |  | 7.94
92804 CORTE E DOBRA DE AÇO CA-50, DIÂMETRO DE 12,5 MM. AF_06/2022 (KG)
Material |  | FONTE | UNID | COEFICIENTE | PREÇO UNITÁRIO | TOTAL
00043055 | ACO CA-50, 12,5 MM OU 16,0 MM, VERGALHAO | SINAPI | KG | 1.11 | 5.97 | 6.62
|  |  |  | TOTAL Material: |  | 6.62
Mão de Obra com Encargos Complementares |  | FONTE | UNID | COEFICIENTE | PREÇO UNITÁRIO | TOTAL
88238 | AJUDANTE DE ARMADOR COM ENCARGOS COMPLEMENTARES | SINAPI | H | 0.0008 | 23.4 | 0.01
88245 | ARMADOR COM ENCARGOS COMPLEMENTARES | SINAPI | H | 0.0048 | 30.71 | 0.14
|  |  |  | TOTAL Mão de Obra com Encargos Complementares: |  | 0.15
|  |  |  | VALOR: |  | 6.77
92805 CORTE E DOBRA DE AÇO CA-50, DIÂMETRO DE 16,0 MM. AF_06/2022 (KG)
Material |  | FONTE | UNID | COEFICIENTE | PREÇO UNITÁRIO | TOTAL
00043055 | ACO CA-50, 12,5 MM OU 16,0 MM, VERGALHAO | SINAPI | KG | 1.11 | 5.97 | 6.62
|  |  |  | TOTAL Material: |  | 6.62
Mão de Obra com Encargos Complementares |  | FONTE | UNID | COEFICIENTE | PREÇO UNITÁRIO | TOTAL
88245 | ARMADOR COM ENCARGOS COMPLEMENTARES | SINAPI | H | 0.0025 | 30.71 | 0.07
|  |  |  | TOTAL Mão de Obra com Encargos Complementares: |  | 0.07
|  |  |  | VALOR: |  | 6.69
92806 CORTE E DOBRA DE AÇO CA-50, DIÂMETRO DE 20,0 MM. AF_06/2022 (KG)
Material |  | FONTE | UNID | COEFICIENTE | PREÇO UNITÁRIO | TOTAL
00043056 | ACO CA-50, 20,0 MM OU 25,0 MM, VERGALHAO | SINAPI | KG | 1.14 | 6.88 | 7.84
|  |  |  | TOTAL Material: |  | 7.84
Mão de Obra com Encargos Complementares |  | FONTE | UNID | COEFICIENTE | PREÇO UNITÁRIO | TOTAL
88245 | ARMADOR COM ENCARGOS COMPLEMENTARES | SINAPI | H | 0.0013 | 30.71 | 0.03
|  |  |  | TOTAL Mão de Obra com Encargos Complementares: |  | 0.03
|  |  |  | VALOR: |  | 7.87
92801 CORTE E DOBRA DE AÇO CA-50, DIÂMETRO DE 6,3 MM. AF_06/2022 (KG)
Material |  | FONTE | UNID | COEFICIENTE | PREÇO UNITÁRIO | TOTAL
00000032 | ACO CA-50, 6,3 MM, VERGALHAO | SINAPI | KG | 1.07 | 7.27 | 7.77
|  |  |  | TOTAL Material: |  | 7.77
Mão de Obra com Encargos Complementares |  | FONTE | UNID | COEFICIENTE | PREÇO UNITÁRIO | TOTAL
88238 | AJUDANTE DE ARMADOR COM ENCARGOS COMPLEMENTARES | SINAPI | H | 0.0051 | 23.4 | 0.11
88245 | ARMADOR COM ENCARGOS COMPLEMENTARES | SINAPI | H | 0.031 | 30.71 | 0.95
|  |  |  | TOTAL Mão de Obra com Encargos Complementares: |  | 1.06
|  |  |  | VALOR: |  | 8.83
92802 CORTE E DOBRA DE AÇO CA-50, DIÂMETRO DE 8,0 MM. AF_06/2022 (KG)
Material |  | FONTE | UNID | COEFICIENTE | PREÇO UNITÁRIO | TOTAL
00000033 | ACO CA-50, 8,0 MM, VERGALHAO | SINAPI | KG | 1.11 | 7.31 | 8.11
|  |  |  | TOTAL Material: |  | 8.11
Mão de Obra com Encargos Complementares |  | FONTE | UNID | COEFICIENTE | PREÇO UNITÁRIO | TOTAL
88238 | AJUDANTE DE ARMADOR COM ENCARGOS COMPLEMENTARES | SINAPI | H | 0.0026 | 23.4 | 0.06
88245 | ARMADOR COM ENCARGOS COMPLEMENTARES | SINAPI | H | 0.0162 | 30.71 | 0.49
|  |  |  | TOTAL Mão de Obra com Encargos Complementares: |  | 0.55
|  |  |  | VALOR: |  | 8.66
92799 CORTE E DOBRA DE AÇO CA-60, DIÂMETRO DE 4,2 MM. AF_06/2022 (KG)
Material |  | FONTE | UNID | COEFICIENTE | PREÇO UNITÁRIO | TOTAL
00043059 | ACO CA-60, 4,2 MM, OU 5,0 MM, OU 6,0 MM, OU 7,0 MM, VERGALHAO | SINAPI | KG | 1.07 | 6.52 | 6.97
|  |  |  | TOTAL Material: |  | 6.97
Mão de Obra com Encargos Complementares |  | FONTE | UNID | COEFICIENTE | PREÇO UNITÁRIO | TOTAL
88238 | AJUDANTE DE ARMADOR COM ENCARGOS COMPLEMENTARES | SINAPI | H | 0.0152 | 23.4 | 0.35
88245 | ARMADOR COM ENCARGOS COMPLEMENTARES | SINAPI | H | 0.0933 | 30.71 | 2.86
|  |  |  | TOTAL Mão de Obra com Encargos Complementares: |  | 3.21
|  |  |  | VALOR: |  | 10.18
92800 CORTE E DOBRA DE AÇO CA-60, DIÂMETRO DE 5,0 MM. AF_06/2022 (KG)
Material |  | FONTE | UNID | COEFICIENTE | PREÇO UNITÁRIO | TOTAL
00043059 | ACO CA-60, 4,2 MM, OU 5,0 MM, OU 6,0 MM, OU 7,0 MM, VERGALHAO | SINAPI | KG | 1.07 | 6.52 | 6.97
|  |  |  | TOTAL Material: |  | 6.97
Mão de Obra com Encargos Complementares |  | FONTE | UNID | COEFICIENTE | PREÇO UNITÁRIO | TOTAL
88238 | AJUDANTE DE ARMADOR COM ENCARGOS COMPLEMENTARES | SINAPI | H | 0.0095 | 23.4 | 0.22
88245 | ARMADOR COM ENCARGOS COMPLEMENTARES | SINAPI | H | 0.0581 | 30.71 | 1.78
|  |  |  | TOTAL Mão de Obra com Encargos Complementares: |  | 2
|  |  |  | VALOR: |  | 8.97
95308 CURSO DE CAPACITAÇÃO PARA AJUDANTE DE ARMADOR (ENCARGOS COMPLEMENTARES) - HORISTA (H)
Mão de Obra |  | FONTE | UNID | COEFICIENTE | PREÇO UNITÁRIO | TOTAL
00006114 | AJUDANTE DE ARMADOR (HORISTA) | SINAPI | H | 0.01154 | 14.27 | 0.16
|  |  |  | TOTAL Mão de Obra: |  | 0.16
|  |  |  | VALOR: |  | 0.16
95309 CURSO DE CAPACITAÇÃO PARA AJUDANTE DE CARPINTEIRO (ENCARGOS COMPLEMENTARES) - HORISTA (H)
Mão de Obra |  | FONTE | UNID | COEFICIENTE | PREÇO UNITÁRIO | TOTAL
00006117 | CARPINTEIRO AUXILIAR (HORISTA) | SINAPI | H | 0.01476 | 14.27 | 0.21
|  |  |  | TOTAL Mão de Obra: |  | 0.21
|  |  |  | VALOR: |  | 0.21
95313 CURSO DE CAPACITAÇÃO PARA AJUDANTE ESPECIALIZADO (ENCARGOS COMPLEMENTARES) - HORISTA (H)
Mão de Obra |  | FONTE | UNID | COEFICIENTE | PREÇO UNITÁRIO | TOTAL
00000242 | AJUDANTE ESPECIALIZADO (HORISTA) | SINAPI | H | 0.01154 | 15.02 | 0.17
|  |  |  | TOTAL Mão de Obra: |  | 0.17
|  |  |  | VALOR: |  | 0.17
95413 CURSO DE CAPACITAÇÃO PARA ALMOXARIFE (ENCARGOS COMPLEMENTARES) - MENSALISTA (MES)
Mão de Obra |  | FONTE | UNID | COEFICIENTE | PREÇO UNITÁRIO | TOTAL
00040809 | ALMOXARIFE (MENSALISTA) | SINAPI | MES | 0.00383 | 4599.45 | 17.61
|  |  |  | TOTAL Mão de Obra: |  | 17.61
|  |  |  | VALOR: |  | 17.61
95314 CURSO DE CAPACITAÇÃO PARA ARMADOR (ENCARGOS COMPLEMENTARES) - HORISTA (H)
Mão de Obra |  | FONTE | UNID | COEFICIENTE | PREÇO UNITÁRIO | TOTAL
00000378 | ARMADOR (HORISTA) | SINAPI | H | 0.01154 | 21.5 | 0.24
|  |  |  | TOTAL Mão de Obra: |  | 0.24
|  |  |  | VALOR: |  | 0.24
95316 CURSO DE CAPACITAÇÃO PARA AUXILIAR DE ELETRICISTA (ENCARGOS COMPLEMENTARES) - HORISTA (H)
Mão de Obra |  | FONTE | UNID | COEFICIENTE | PREÇO UNITÁRIO | TOTAL
00000247 | AJUDANTE DE ELETRICISTA (HORISTA) | SINAPI | H | 0.03732 | 14.27 | 0.53
|  |  |  | TOTAL Mão de Obra: |  | 0.53
|  |  |  | VALOR: |  | 0.53
95317 CURSO DE CAPACITAÇÃO PARA AUXILIAR DE ENCANADOR OU BOMBEIRO HIDRÁULICO (ENCARGOS COMPLEMENTARES) - HORISTA (H)
Mão de Obra |  | FONTE | UNID | COEFICIENTE | PREÇO UNITÁRIO | TOTAL
00000246 | AUXILIAR DE ENCANADOR OU BOMBEIRO HIDRAULICO (HORISTA) | SINAPI | H | 0.01798 | 14.27 | 0.25
|  |  |  | TOTAL Mão de Obra: |  | 0.25
|  |  |  | VALOR: |  | 0.25
95324 CURSO DE CAPACITAÇÃO PARA AZULEJISTA OU LADRILHEIRO (ENCARGOS COMPLEMENTARES) - HORISTA (H)
Mão de Obra |  | FONTE | UNID | COEFICIENTE | PREÇO UNITÁRIO | TOTAL
00004760 | AZULEJISTA OU LADRILHEIRO (HORISTA) | SINAPI | H | 0.01476 | 21.5 | 0.31
|  |  |  | TOTAL Mão de Obra: |  | 0.31
|  |  |  | VALOR: |  | 0.31
95328 CURSO DE CAPACITAÇÃO PARA CALCETEIRO (ENCARGOS COMPLEMENTARES) - HORISTA (H)
Mão de Obra |  | FONTE | UNID | COEFICIENTE | PREÇO UNITÁRIO | TOTAL
00004759 | CALCETEIRO / RASTELEIRO (HORISTA) | SINAPI | H | 0.01154 | 21.53 | 0.24
|  |  |  | TOTAL Mão de Obra: |  | 0.24
|  |  |  | VALOR: |  | 0.24
95329 CURSO DE CAPACITAÇÃO PARA CARPINTEIRO DE ESQUADRIA (ENCARGOS COMPLEMENTARES) - HORISTA (H)
Mão de Obra |  | FONTE | UNID | COEFICIENTE | PREÇO UNITÁRIO | TOTAL
00001214 | CARPINTEIRO DE ESQUADRIAS (HORISTA) | SINAPI | H | 0.01476 | 20.47 | 0.3
|  |  |  | TOTAL Mão de Obra: |  | 0.3
|  |  |  | VALOR: |  | 0.3
95330 CURSO DE CAPACITAÇÃO PARA CARPINTEIRO DE FÔRMAS (ENCARGOS COMPLEMENTARES) - HORISTA (H)
Mão de Obra |  | FONTE | UNID | COEFICIENTE | PREÇO UNITÁRIO | TOTAL
00001213 | CARPINTEIRO DE FORMAS PARA CONCRETO (HORISTA) | SINAPI | H | 0.01154 | 21.5 | 0.24
|  |  |  | TOTAL Mão de Obra: |  | 0.24
|  |  |  | VALOR: |  | 0.24
95332 CURSO DE CAPACITAÇÃO PARA ELETRICISTA (ENCARGOS COMPLEMENTARES) - HORISTA (H)
Mão de Obra |  | FONTE | UNID | COEFICIENTE | PREÇO UNITÁRIO | TOTAL
00002436 | ELETRICISTA (HORISTA) | SINAPI | H | 0.03732 | 21.5 | 0.8
|  |  |  | TOTAL Mão de Obra: |  | 0.8
|  |  |  | VALOR: |  | 0.8
95335 CURSO DE CAPACITAÇÃO PARA ENCANADOR OU BOMBEIRO HIDRÁULICO (ENCARGOS COMPLEMENTARES) - HORISTA (H)
Mão de Obra |  | FONTE | UNID | COEFICIENTE | PREÇO UNITÁRIO | TOTAL
00002696 | ENCANADOR OU BOMBEIRO HIDRAULICO (HORISTA) | SINAPI | H | 0.01798 | 21.5 | 0.38
|  |  |  | TOTAL Mão de Obra: |  | 0.38
|  |  |  | VALOR: |  | 0.38
95422 CURSO DE CAPACITAÇÃO PARA ENCARREGADO GERAL DE OBRAS (ENCARGOS COMPLEMENTARES) - MENSALISTA (MES)
Mão de Obra |  | FONTE | UNID | COEFICIENTE | PREÇO UNITÁRIO | TOTAL
00040818 | ENCARREGADO GERAL DE OBRAS (MENSALISTA) | SINAPI | MES | 0.01597 | 5814.98 | 92.86
|  |  |  | TOTAL Mão de Obra: |  | 92.86
|  |  |  | VALOR: |  | 92.86
95417 CURSO DE CAPACITAÇÃO PARA ENGENHEIRO CIVIL DE OBRA PLENO (ENCARGOS COMPLEMENTARES) - MENSALISTA (MES)
Mão de Obra |  | FONTE | UNID | COEFICIENTE | PREÇO UNITÁRIO | TOTAL
00040813 | ENGENHEIRO CIVIL DE OBRA PLENO (MENSALISTA) | SINAPI | MES | 0.01112 | 20441.4 | 227.3
|  |  |  | TOTAL Mão de Obra: |  | 227.3
|  |  |  | VALOR: |  | 227.3
95337 CURSO DE CAPACITAÇÃO PARA GESSEIRO (ENCARGOS COMPLEMENTARES) - HORISTA (H)
Mão de Obra |  | FONTE | UNID | COEFICIENTE | PREÇO UNITÁRIO | TOTAL
00012872 | GESSEIRO (HORISTA) | SINAPI | H | 0.01154 | 21.5 | 0.24
|  |  |  | TOTAL Mão de Obra: |  | 0.24
|  |  |  | VALOR: |  | 0.24
95338 CURSO DE CAPACITAÇÃO PARA IMPERMEABILIZADOR (ENCARGOS COMPLEMENTARES) - HORISTA (H)
Mão de Obra |  | FONTE | UNID | COEFICIENTE | PREÇO UNITÁRIO | TOTAL
00012873 | IMPERMEABILIZADOR (HORISTA) | SINAPI | H | 0.0212 | 22.81 | 0.48
|  |  |  | TOTAL Mão de Obra: |  | 0.48
|  |  |  | VALOR: |  | 0.48
95341 CURSO DE CAPACITAÇÃO PARA MARMORISTA/GRANITEIRO (ENCARGOS COMPLEMENTARES) - HORISTA (H)
Mão de Obra |  | FONTE | UNID | COEFICIENTE | PREÇO UNITÁRIO | TOTAL
00004755 | MARMORISTA / GRANITEIRO (HORISTA) | SINAPI | H | 0.01476 | 21.5 | 0.31
|  |  |  | TOTAL Mão de Obra: |  | 0.31
|  |  |  | VALOR: |  | 0.31
95423 CURSO DE CAPACITAÇÃO PARA MESTRE DE OBRAS (ENCARGOS COMPLEMENTARES) - MENSALISTA (MES)
Mão de Obra |  | FONTE | UNID | COEFICIENTE | PREÇO UNITÁRIO | TOTAL
00040819 | MESTRE DE OBRAS (MENSALISTA) | SINAPI | MES | 0.01597 | 8097.06 | 129.31
|  |  |  | TOTAL Mão de Obra: |  | 129.31
|  |  |  | VALOR: |  | 129.31
95345 CURSO DE CAPACITAÇÃO PARA MONTADOR ELETROMECÂNICO (ENCARGOS COMPLEMENTARES) - HORISTA (H)
Mão de Obra |  | FONTE | UNID | COEFICIENTE | PREÇO UNITÁRIO | TOTAL
00002437 | MONTADOR DE MAQUINAS (HORISTA) | SINAPI | H | 0.03087 | 38.78 | 1.19
|  |  |  | TOTAL Mão de Obra: |  | 1.19
|  |  |  | VALOR: |  | 1.19
95346 CURSO DE CAPACITAÇÃO PARA MOTORISTA DE BASCULANTE (ENCARGOS COMPLEMENTARES) - HORISTA (H)
Mão de Obra |  | FONTE | UNID | COEFICIENTE | PREÇO UNITÁRIO | TOTAL
00020020 | MOTORISTA DE CAMINHAO-BASCULANTE (HORISTA) | SINAPI | H | 0.00509 | 25.19 | 0.12
|  |  |  | TOTAL Mão de Obra: |  | 0.12
|  |  |  | VALOR: |  | 0.12
95347 CURSO DE CAPACITAÇÃO PARA MOTORISTA DE CAMINHÃO (ENCARGOS COMPLEMENTARES) - HORISTA (H)
Mão de Obra |  | FONTE | UNID | COEFICIENTE | PREÇO UNITÁRIO | TOTAL
00004093 | MOTORISTA DE CAMINHAO (HORISTA) | SINAPI | H | 0.00509 | 24.25 | 0.12
|  |  |  | TOTAL Mão de Obra: |  | 0.12
|  |  |  | VALOR: |  | 0.12
95351 CURSO DE CAPACITAÇÃO PARA MOTORISTA OPERADOR DE MUNCK (ENCARGOS COMPLEMENTARES) - HORISTA (H)
Mão de Obra |  | FONTE | UNID | COEFICIENTE | PREÇO UNITÁRIO | TOTAL
00004096 | MOTORISTA OPERADOR DE CAMINHAO COM MUNCK (HORISTA) | SINAPI | H | 0.01637 | 27.18 | 0.44
|  |  |  | TOTAL Mão de Obra: |  | 0.44
|  |  |  | VALOR: |  | 0.44
95354 CURSO DE CAPACITAÇÃO PARA OPERADOR DE BETONEIRA (CAMINHÃO) (ENCARGOS COMPLEMENTARES) - HORISTA (H)
Mão de Obra |  | FONTE | UNID | COEFICIENTE | PREÇO UNITÁRIO | TOTAL
00004243 | MOTORISTA DE CAMINHAO BETONEIRA (HORISTA) | SINAPI | H | 0.00831 | 29.9 | 0.24
|  |  |  | TOTAL Mão de Obra: |  | 0.24
|  |  |  | VALOR: |  | 0.24
95389 CURSO DE CAPACITAÇÃO PARA OPERADOR DE BETONEIRA ESTACIONÁRIA/MISTURADOR (ENCARGOS COMPLEMENTARES) - HORISTA (H)
Mão de Obra |  | FONTE | UNID | COEFICIENTE | PREÇO UNITÁRIO | TOTAL
00037666 | OPERADOR DE BETONEIRA ESTACIONARIA / MISTURADOR (HORISTA) | SINAPI | H | 0.00831 | 29.38 | 0.24
|  |  |  | TOTAL Mão de Obra: |  | 0.24
|  |  |  | VALOR: |  | 0.24
95357 CURSO DE CAPACITAÇÃO PARA OPERADOR DE ESCAVADEIRA (ENCARGOS COMPLEMENTARES) - HORISTA (H)
Mão de Obra |  | FONTE | UNID | COEFICIENTE | PREÇO UNITÁRIO | TOTAL
00004234 | OPERADOR DE ESCAVADEIRA (HORISTA) | SINAPI | H | 0.01154 | 31.92 | 0.36
|  |  |  | TOTAL Mão de Obra: |  | 0.36
|  |  |  | VALOR: |  | 0.36
95358 CURSO DE CAPACITAÇÃO PARA OPERADOR DE GUINCHO (ENCARGOS COMPLEMENTARES) - HORISTA (H)
Mão de Obra |  | FONTE | UNID | COEFICIENTE | PREÇO UNITÁRIO | TOTAL
00004253 | OPERADOR DE GUINCHO OU GUINCHEIRO (HORISTA) | SINAPI | H | 0.01637 | 26.06 | 0.42
|  |  |  | TOTAL Mão de Obra: |  | 0.42
|  |  |  | VALOR: |  | 0.42
95361 CURSO DE CAPACITAÇÃO PARA OPERADOR DE MARTELETE OU MARTELETEIRO (ENCARGOS COMPLEMENTARES) - HORISTA (H)
Mão de Obra |  | FONTE | UNID | COEFICIENTE | PREÇO UNITÁRIO | TOTAL
00004257 | OPERADOR DE MARTELETE OU MARTELETEIRO (HORISTA) | SINAPI | H | 0.00831 | 26.1 | 0.21
|  |  |  | TOTAL Mão de Obra: |  | 0.21
|  |  |  | VALOR: |  | 0.21
95360 CURSO DE CAPACITAÇÃO PARA OPERADOR DE MÁQUINAS E EQUIPAMENTOS (ENCARGOS COMPLEMENTARES) - HORISTA (H)
Mão de Obra |  | FONTE | UNID | COEFICIENTE | PREÇO UNITÁRIO | TOTAL
00004230 | OPERADOR DE MAQUINAS E TRATORES DIVERSOS - TERRAPLANAGEM (HORISTA) | SINAPI | H | 0.01154 | 29.14 | 0.33
|  |  |  | TOTAL Mão de Obra: |  | 0.33
|  |  |  | VALOR: |  | 0.33
95364 CURSO DE CAPACITAÇÃO PARA OPERADOR DE PÁ CARREGADEIRA (ENCARGOS COMPLEMENTARES) - HORISTA (H)
Mão de Obra |  | FONTE | UNID | COEFICIENTE | PREÇO UNITÁRIO | TOTAL
00004248 | OPERADOR DE PA CARREGADEIRA (HORISTA) | SINAPI | H | 0.00831 | 29.9 | 0.24
|  |  |  | TOTAL Mão de Obra: |  | 0.24
|  |  |  | VALOR: |  | 0.24
95371 CURSO DE CAPACITAÇÃO PARA PEDREIRO (ENCARGOS COMPLEMENTARES) - HORISTA (H)
Mão de Obra |  | FONTE | UNID | COEFICIENTE | PREÇO UNITÁRIO | TOTAL
00004750 | PEDREIRO (HORISTA) | SINAPI | H | 0.0212 | 21.5 | 0.45
|  |  |  | TOTAL Mão de Obra: |  | 0.45
|  |  |  | VALOR: |  | 0.45
95372 CURSO DE CAPACITAÇÃO PARA PINTOR (ENCARGOS COMPLEMENTARES) - HORISTA (H)
Mão de Obra |  | FONTE | UNID | COEFICIENTE | PREÇO UNITÁRIO | TOTAL
00004783 | PINTOR (HORISTA) | SINAPI | H | 0.01476 | 21.5 | 0.31
|  |  |  | TOTAL Mão de Obra: |  | 0.31
|  |  |  | VALOR: |  | 0.31
95377 CURSO DE CAPACITAÇÃO PARA SERRALHEIRO (ENCARGOS COMPLEMENTARES) - HORISTA (H)
Mão de Obra |  | FONTE | UNID | COEFICIENTE | PREÇO UNITÁRIO | TOTAL
00006110 | SERRALHEIRO (HORISTA) | SINAPI | H | 0.01154 | 21.5 | 0.24
|  |  |  | TOTAL Mão de Obra: |  | 0.24
|  |  |  | VALOR: |  | 0.24
95378 CURSO DE CAPACITAÇÃO PARA SERVENTE (ENCARGOS COMPLEMENTARES) - HORISTA (H)
Mão de Obra |  | FONTE | UNID | COEFICIENTE | PREÇO UNITÁRIO | TOTAL
00006111 | SERVENTE DE OBRAS (HORISTA) | SINAPI | H | 0.0212 | 13.56 | 0.28
|  |  |  | TOTAL Mão de Obra: |  | 0.28
|  |  |  | VALOR: |  | 0.28
95379 CURSO DE CAPACITAÇÃO PARA SOLDADOR (ENCARGOS COMPLEMENTARES) - HORISTA (H)
Mão de Obra |  | FONTE | UNID | COEFICIENTE | PREÇO UNITÁRIO | TOTAL
00006160 | SOLDADOR (HORISTA) | SINAPI | H | 0.01154 | 26.33 | 0.3
|  |  |  | TOTAL Mão de Obra: |  | 0.3
|  |  |  | VALOR: |  | 0.3
95385 CURSO DE CAPACITAÇÃO PARA TELHADISTA (ENCARGOS COMPLEMENTARES) - HORISTA (H)
Mão de Obra |  | FONTE | UNID | COEFICIENTE | PREÇO UNITÁRIO | TOTAL
00012869 | TELHADOR / TELHADISTA (HORISTA) | SINAPI | H | 0.01154 | 21.23 | 0.24
|  |  |  | TOTAL Mão de Obra: |  | 0.24
|  |  |  | VALOR: |  | 0.24
95387 CURSO DE CAPACITAÇÃO PARA VIDRACEIRO (ENCARGOS COMPLEMENTARES) - HORISTA (H)
Mão de Obra |  | FONTE | UNID | COEFICIENTE | PREÇO UNITÁRIO | TOTAL
00010489 | VIDRACEIRO (HORISTA) | SINAPI | H | 0.01476 | 14.27 | 0.21
|  |  |  | TOTAL Mão de Obra: |  | 0.21
|  |  |  | VALOR: |  | 0.21
101372 CURSO DE CAPACITAÇÃO PARA VIGIA DIURNO (ENCARGOS COMPLEMENTARES) - MENSALISTA (MES)
Mão de Obra |  | FONTE | UNID | COEFICIENTE | PREÇO UNITÁRIO | TOTAL
00041096 | VIGIA DIURNO (MENSALISTA) | SINAPI | MES | 0.00383 | 2476.21 | 9.48
|  |  |  | TOTAL Mão de Obra: |  | 9.48
|  |  |  | VALOR: |  | 9.48
88264 ELETRICISTA COM ENCARGOS COMPLEMENTARES (H)
Encargos Complementares |  | FONTE | UNID | COEFICIENTE | PREÇO UNITÁRIO | TOTAL
00037370 | ALIMENTACAO - HORISTA (COLETADO CAIXA - ENCARGOS COMPLEMENTARES) | SINAPI | H | 1 | 4.52 | 4.52
00043484 | EPI - FAMILIA ELETRICISTA - HORISTA (ENCARGOS COMPLEMENTARES - COLETADO CAIXA) | SINAPI | H | 1 | 1.26 | 1.26
00037372 | EXAMES - HORISTA (COLETADO CAIXA - ENCARGOS COMPLEMENTARES) | SINAPI | H | 1 | 1.43 | 1.43
00043460 | FERRAMENTAS - FAMILIA ELETRICISTA - HORISTA (ENCARGOS COMPLEMENTARES - COLETADO CAIXA) | SINAPI | H | 1 | 0.86 | 0.86
00037373 | SEGURO - HORISTA (COLETADO CAIXA - ENCARGOS COMPLEMENTARES) | SINAPI | H | 1 | 0.08 | 0.08
00037371 | TRANSPORTE - HORISTA (COLETADO CAIXA - ENCARGOS COMPLEMENTARES) | SINAPI | H | 1 | 0.85 | 0.85
|  |  |  | TOTAL Encargos Complementares: |  | 9
Mão de Obra |  | FONTE | UNID | COEFICIENTE | PREÇO UNITÁRIO | TOTAL
00002436 | ELETRICISTA (HORISTA) | SINAPI | H | 1 | 21.5 | 21.5
|  |  |  | TOTAL Mão de Obra: |  | 21.5
Serviço |  | FONTE | UNID | COEFICIENTE | PREÇO UNITÁRIO | TOTAL
95332 | CURSO DE CAPACITAÇÃO PARA ELETRICISTA (ENCARGOS COMPLEMENTARES) - HORISTA | SINAPI | H | 1 | 0.8 | 0.8
|  |  |  | TOTAL Serviço: |  | 0.8
|  |  |  | VALOR: |  | 31.3
88267 ENCANADOR OU BOMBEIRO HIDRÁULICO COM ENCARGOS COMPLEMENTARES (H)
Encargos Complementares |  | FONTE | UNID | COEFICIENTE | PREÇO UNITÁRIO | TOTAL
00037370 | ALIMENTACAO - HORISTA (COLETADO CAIXA - ENCARGOS COMPLEMENTARES) | SINAPI | H | 1 | 4.52 | 4.52
00043485 | EPI - FAMILIA ENCANADOR - HORISTA (ENCARGOS COMPLEMENTARES - COLETADO CAIXA) | SINAPI | H | 1 | 1.13 | 1.13
00037372 | EXAMES - HORISTA (COLETADO CAIXA - ENCARGOS COMPLEMENTARES) | SINAPI | H | 1 | 1.43 | 1.43
00043461 | FERRAMENTAS - FAMILIA ENCANADOR - HORISTA (ENCARGOS COMPLEMENTARES - COLETADO CAIXA) | SINAPI | H | 1 | 0.31 | 0.31
00037373 | SEGURO - HORISTA (COLETADO CAIXA - ENCARGOS COMPLEMENTARES) | SINAPI | H | 1 | 0.08 | 0.08
00037371 | TRANSPORTE - HORISTA (COLETADO CAIXA - ENCARGOS COMPLEMENTARES) | SINAPI | H | 1 | 0.85 | 0.85
|  |  |  | TOTAL Encargos Complementares: |  | 8.32
Mão de Obra |  | FONTE | UNID | COEFICIENTE | PREÇO UNITÁRIO | TOTAL
00002696 | ENCANADOR OU BOMBEIRO HIDRAULICO (HORISTA) | SINAPI | H | 1 | 21.5 | 21.5
|  |  |  | TOTAL Mão de Obra: |  | 21.5
Serviço |  | FONTE | UNID | COEFICIENTE | PREÇO UNITÁRIO | TOTAL
95335 | CURSO DE CAPACITAÇÃO PARA ENCANADOR OU BOMBEIRO HIDRÁULICO (ENCARGOS COMPLEMENTARES) - HORISTA | SINAPI | H | 1 | 0.38 | 0.38
|  |  |  | TOTAL Serviço: |  | 0.38
|  |  |  | VALOR: |  | 30.2
86887 ENGATE FLEXÍVEL EM INOX, 1/2 X 40CM - FORNECIMENTO E INSTALAÇÃO. AF_01/2020 (UN)
Material |  | FONTE | UNID | COEFICIENTE | PREÇO UNITÁRIO | TOTAL
00011684 | ENGATE / RABICHO FLEXIVEL INOX 1/2" X 40 CM | SINAPI | UN | 1 | 37.33 | 37.33
00003146 | FITA VEDA ROSCA, EM PTFE, ROLO DE 18 MM X 10 M (L X C) | SINAPI | UN | 0.021 | 3.76 | 0.07
|  |  |  | TOTAL Material: |  | 37.4
Mão de Obra com Encargos Complementares |  | FONTE | UNID | COEFICIENTE | PREÇO UNITÁRIO | TOTAL
88267 | ENCANADOR OU BOMBEIRO HIDRÁULICO COM ENCARGOS COMPLEMENTARES | SINAPI | H | 0.1525 | 30.2 | 4.6
88316 | SERVENTE COM ENCARGOS COMPLEMENTARES | SINAPI | H | 0.0481 | 22.72 | 1.09
|  |  |  | TOTAL Mão de Obra com Encargos Complementares: |  | 5.69
|  |  |  | VALOR: |  | 43.09
5632 ESCAVADEIRA HIDRÁULICA SOBRE ESTEIRAS, CAÇAMBA 0,80 M3, PESO OPERACIONAL 17 T, POTENCIA BRUTA 111 HP - CHI DIURNO. AF_06/2014 (CHI)
Mão de Obra com Encargos Complementares |  | FONTE | UNID | COEFICIENTE | PREÇO UNITÁRIO | TOTAL
88294 | OPERADOR DE ESCAVADEIRA COM ENCARGOS COMPLEMENTARES | SINAPI | H | 1 | 40.06 | 40.06
|  |  |  | TOTAL Mão de Obra com Encargos Complementares: |  | 40.06
Serviço |  | FONTE | UNID | COEFICIENTE | PREÇO UNITÁRIO | TOTAL
5627 | ESCAVADEIRA HIDRÁULICA SOBRE ESTEIRAS, CAÇAMBA 0,80 M3, PESO OPERACIONAL 17 T, POTENCIA BRUTA 111 HP - DEPRECIAÇÃO. AF_06/2014 | SINAPI | H | 1 | 47.3 | 47.3
5628 | ESCAVADEIRA HIDRÁULICA SOBRE ESTEIRAS, CAÇAMBA 0,80 M3, PESO OPERACIONAL 17 T, POTENCIA BRUTA 111 HP - JUROS. AF_06/2014 | SINAPI | H | 1 | 12.5 | 12.5
|  |  |  | TOTAL Serviço: |  | 59.8
|  |  |  | VALOR: |  | 99.86
5631 ESCAVADEIRA HIDRÁULICA SOBRE ESTEIRAS, CAÇAMBA 0,80 M3, PESO OPERACIONAL 17 T, POTENCIA BRUTA 111 HP - CHP DIURNO. AF_06/2014 (CHP)
Mão de Obra com Encargos Complementares |  | FONTE | UNID | COEFICIENTE | PREÇO UNITÁRIO | TOTAL
88294 | OPERADOR DE ESCAVADEIRA COM ENCARGOS COMPLEMENTARES | SINAPI | H | 1 | 40.06 | 40.06
|  |  |  | TOTAL Mão de Obra com Encargos Complementares: |  | 40.06
Serviço |  | FONTE | UNID | COEFICIENTE | PREÇO UNITÁRIO | TOTAL
5627 | ESCAVADEIRA HIDRÁULICA SOBRE ESTEIRAS, CAÇAMBA 0,80 M3, PESO OPERACIONAL 17 T, POTENCIA BRUTA 111 HP - DEPRECIAÇÃO. AF_06/2014 | SINAPI | H | 1 | 47.3 | 47.3
5628 | ESCAVADEIRA HIDRÁULICA SOBRE ESTEIRAS, CAÇAMBA 0,80 M3, PESO OPERACIONAL 17 T, POTENCIA BRUTA 111 HP - JUROS. AF_06/2014 | SINAPI | H | 1 | 12.5 | 12.5
5629 | ESCAVADEIRA HIDRÁULICA SOBRE ESTEIRAS, CAÇAMBA 0,80 M3, PESO OPERACIONAL 17 T, POTENCIA BRUTA 111 HP - MANUTENÇÃO. AF_06/2014 | SINAPI | H | 1 | 59.13 | 59.13
5630 | ESCAVADEIRA HIDRÁULICA SOBRE ESTEIRAS, CAÇAMBA 0,80 M3, PESO OPERACIONAL 17 T, POTENCIA BRUTA 111 HP - MATERIAIS NA OPERAÇÃO. AF_06/2014 | SINAPI | H | 1 | 64.18 | 64.18
|  |  |  | TOTAL Serviço: |  | 183.11
|  |  |  | VALOR: |  | 223.17
5627 ESCAVADEIRA HIDRÁULICA SOBRE ESTEIRAS, CAÇAMBA 0,80 M3, PESO OPERACIONAL 17 T, POTENCIA BRUTA 111 HP - DEPRECIAÇÃO. AF_06/2014 (H)
Equipamento |  | FONTE | UNID | COEFICIENTE | PREÇO UNITÁRIO | TOTAL
00010685 | ESCAVADEIRA HIDRAULICA SOBRE ESTEIRAS, CACAMBA 0,80M3, PESO OPERACIONAL 17T, POTENCIA BRUTA 111HP | SINAPI | UN | 5.6e-05 | 844795 | 47.3
|  |  |  | TOTAL Equipamento: |  | 47.3
|  |  |  | VALOR: |  | 47.3
5628 ESCAVADEIRA HIDRÁULICA SOBRE ESTEIRAS, CAÇAMBA 0,80 M3, PESO OPERACIONAL 17 T, POTENCIA BRUTA 111 HP - JUROS. AF_06/2014 (H)
Equipamento |  | FONTE | UNID | COEFICIENTE | PREÇO UNITÁRIO | TOTAL
00010685 | ESCAVADEIRA HIDRAULICA SOBRE ESTEIRAS, CACAMBA 0,80M3, PESO OPERACIONAL 17T, POTENCIA BRUTA 111HP | SINAPI | UN | 1.48e-05 | 844795 | 12.5
|  |  |  | TOTAL Equipamento: |  | 12.5
|  |  |  | VALOR: |  | 12.5
5629 ESCAVADEIRA HIDRÁULICA SOBRE ESTEIRAS, CAÇAMBA 0,80 M3, PESO OPERACIONAL 17 T, POTENCIA BRUTA 111 HP - MANUTENÇÃO. AF_06/2014 (H)
Equipamento |  | FONTE | UNID | COEFICIENTE | PREÇO UNITÁRIO | TOTAL
00010685 | ESCAVADEIRA HIDRAULICA SOBRE ESTEIRAS, CACAMBA 0,80M3, PESO OPERACIONAL 17T, POTENCIA BRUTA 111HP | SINAPI | UN | 7e-05 | 844795 | 59.13
|  |  |  | TOTAL Equipamento: |  | 59.13
|  |  |  | VALOR: |  | 59.13
5630 ESCAVADEIRA HIDRÁULICA SOBRE ESTEIRAS, CAÇAMBA 0,80 M3, PESO OPERACIONAL 17 T, POTENCIA BRUTA 111 HP - MATERIAIS NA OPERAÇÃO. AF_06/2014 (H)
Material |  | FONTE | UNID | COEFICIENTE | PREÇO UNITÁRIO | TOTAL
00004221 | OLEO DIESEL COMBUSTIVEL COMUM METROPOLITANO S-10 OU S-500 | SINAPI | L | 10.77 | 5.96 | 64.18
|  |  |  | TOTAL Material: |  | 64.18
|  |  |  | VALOR: |  | 64.18
88908 ESCAVADEIRA HIDRÁULICA SOBRE ESTEIRAS, CAÇAMBA 1,20 M3, PESO OPERACIONAL 21 T, POTÊNCIA BRUTA 155 HP - CHI DIURNO. AF_06/2014 (CHI)
Mão de Obra com Encargos Complementares |  | FONTE | UNID | COEFICIENTE | PREÇO UNITÁRIO | TOTAL
88294 | OPERADOR DE ESCAVADEIRA COM ENCARGOS COMPLEMENTARES | SINAPI | H | 1 | 40.06 | 40.06
|  |  |  | TOTAL Mão de Obra com Encargos Complementares: |  | 40.06
Serviço |  | FONTE | UNID | COEFICIENTE | PREÇO UNITÁRIO | TOTAL
88900 | ESCAVADEIRA HIDRÁULICA SOBRE ESTEIRAS, CAÇAMBA 1,20 M3, PESO OPERACIONAL 21 T, POTÊNCIA BRUTA 155 HP - DEPRECIAÇÃO. AF_06/2014 | SINAPI | H | 1 | 53.53 | 53.53
88902 | ESCAVADEIRA HIDRÁULICA SOBRE ESTEIRAS, CAÇAMBA 1,20 M3, PESO OPERACIONAL 21 T, POTÊNCIA BRUTA 155 HP - JUROS. AF_06/2014 | SINAPI | H | 1 | 14.14 | 14.14
|  |  |  | TOTAL Serviço: |  | 67.67
|  |  |  | VALOR: |  | 107.73
88907 ESCAVADEIRA HIDRÁULICA SOBRE ESTEIRAS, CAÇAMBA 1,20 M3, PESO OPERACIONAL 21 T, POTÊNCIA BRUTA 155 HP - CHP DIURNO. AF_06/2014 (CHP)
Mão de Obra com Encargos Complementares |  | FONTE | UNID | COEFICIENTE | PREÇO UNITÁRIO | TOTAL
88294 | OPERADOR DE ESCAVADEIRA COM ENCARGOS COMPLEMENTARES | SINAPI | H | 1 | 40.06 | 40.06
|  |  |  | TOTAL Mão de Obra com Encargos Complementares: |  | 40.06
Serviço |  | FONTE | UNID | COEFICIENTE | PREÇO UNITÁRIO | TOTAL
88900 | ESCAVADEIRA HIDRÁULICA SOBRE ESTEIRAS, CAÇAMBA 1,20 M3, PESO OPERACIONAL 21 T, POTÊNCIA BRUTA 155 HP - DEPRECIAÇÃO. AF_06/2014 | SINAPI | H | 1 | 53.53 | 53.53
88902 | ESCAVADEIRA HIDRÁULICA SOBRE ESTEIRAS, CAÇAMBA 1,20 M3, PESO OPERACIONAL 21 T, POTÊNCIA BRUTA 155 HP - JUROS. AF_06/2014 | SINAPI | H | 1 | 14.14 | 14.14
88903 | ESCAVADEIRA HIDRÁULICA SOBRE ESTEIRAS, CAÇAMBA 1,20 M3, PESO OPERACIONAL 21 T, POTÊNCIA BRUTA 155 HP - MANUTENÇÃO. AF_06/2014 | SINAPI | H | 1 | 66.91 | 66.91
88904 | ESCAVADEIRA HIDRÁULICA SOBRE ESTEIRAS, CAÇAMBA 1,20 M3, PESO OPERACIONAL 21 T, POTÊNCIA BRUTA 155 HP - MATERIAIS NA OPERAÇÃO. AF_06/2014 | SINAPI | H | 1 | 89.57 | 89.57
|  |  |  | TOTAL Serviço: |  | 224.15
|  |  |  | VALOR: |  | 264.21
88900 ESCAVADEIRA HIDRÁULICA SOBRE ESTEIRAS, CAÇAMBA 1,20 M3, PESO OPERACIONAL 21 T, POTÊNCIA BRUTA 155 HP - DEPRECIAÇÃO. AF_06/2014 (H)
Equipamento |  | FONTE | UNID | COEFICIENTE | PREÇO UNITÁRIO | TOTAL
00014525 | ESCAVADEIRA HIDRAULICA SOBRE ESTEIRAS COM CACAMBA DE 1,20 M3, PESO OPERACIONAL 21 T, POTENCIA BRUTA 155 HP | SINAPI | UN | 5.6e-05 | 955912.15 | 53.53
|  |  |  | TOTAL Equipamento: |  | 53.53
|  |  |  | VALOR: |  | 53.53
88902 ESCAVADEIRA HIDRÁULICA SOBRE ESTEIRAS, CAÇAMBA 1,20 M3, PESO OPERACIONAL 21 T, POTÊNCIA BRUTA 155 HP - JUROS. AF_06/2014 (H)
Equipamento |  | FONTE | UNID | COEFICIENTE | PREÇO UNITÁRIO | TOTAL
00014525 | ESCAVADEIRA HIDRAULICA SOBRE ESTEIRAS COM CACAMBA DE 1,20 M3, PESO OPERACIONAL 21 T, POTENCIA BRUTA 155 HP | SINAPI | UN | 1.48e-05 | 955912.15 | 14.14
|  |  |  | TOTAL Equipamento: |  | 14.14
|  |  |  | VALOR: |  | 14.14
88903 ESCAVADEIRA HIDRÁULICA SOBRE ESTEIRAS, CAÇAMBA 1,20 M3, PESO OPERACIONAL 21 T, POTÊNCIA BRUTA 155 HP - MANUTENÇÃO. AF_06/2014 (H)
Equipamento |  | FONTE | UNID | COEFICIENTE | PREÇO UNITÁRIO | TOTAL
00014525 | ESCAVADEIRA HIDRAULICA SOBRE ESTEIRAS COM CACAMBA DE 1,20 M3, PESO OPERACIONAL 21 T, POTENCIA BRUTA 155 HP | SINAPI | UN | 7e-05 | 955912.15 | 66.91
|  |  |  | TOTAL Equipamento: |  | 66.91
|  |  |  | VALOR: |  | 66.91
88904 ESCAVADEIRA HIDRÁULICA SOBRE ESTEIRAS, CAÇAMBA 1,20 M3, PESO OPERACIONAL 21 T, POTÊNCIA BRUTA 155 HP - MATERIAIS NA OPERAÇÃO. AF_06/2014 (H)
Material |  | FONTE | UNID | COEFICIENTE | PREÇO UNITÁRIO | TOTAL
00004221 | OLEO DIESEL COMBUSTIVEL COMUM METROPOLITANO S-10 OU S-500 | SINAPI | L | 15.03 | 5.96 | 89.57
|  |  |  | TOTAL Material: |  | 89.57
|  |  |  | VALOR: |  | 89.57
92273 FABRICAÇÃO DE ESCORAS DO TIPO PONTALETE, EM MADEIRA, PARA PÉ-DIREITO SIMPLES. AF_09/2020 (M)
Equipamento Custo Horário |  | FONTE | UNID | COEFICIENTE | PREÇO UNITÁRIO | TOTAL
91693 | SERRA CIRCULAR DE BANCADA COM MOTOR ELÉTRICO POTÊNCIA DE 5HP, COM COIFA PARA DISCO 10" - CHI DIURNO. AF_08/2015 | SINAPI | CHI | 0.03 | 37.37 | 1.12
91692 | SERRA CIRCULAR DE BANCADA COM MOTOR ELÉTRICO POTÊNCIA DE 5HP, COM COIFA PARA DISCO 10" - CHP DIURNO. AF_08/2015 | SINAPI | CHP | 0.007 | 38.92 | 0.27
|  |  |  | TOTAL Equipamento Custo Horário: |  | 1.39
Material |  | FONTE | UNID | COEFICIENTE | PREÇO UNITÁRIO | TOTAL
00004491 | PONTALETE *7,5 X 7,5* CM EM PINUS, MISTA OU EQUIVALENTE DA REGIAO - BRUTA | SINAPI | M | 1.31 | 9.62 | 12.6
00005068 | PREGO DE ACO POLIDO COM CABECA 17 X 21 (2 X 11) | SINAPI | KG | 0.023 | 16.32 | 0.37
|  |  |  | TOTAL Material: |  | 12.97
Mão de Obra com Encargos Complementares |  | FONTE | UNID | COEFICIENTE | PREÇO UNITÁRIO | TOTAL
88239 | AJUDANTE DE CARPINTEIRO COM ENCARGOS COMPLEMENTARES | SINAPI | H | 0.021 | 23.23 | 0.48
88262 | CARPINTEIRO DE FORMAS COM ENCARGOS COMPLEMENTARES | SINAPI | H | 0.091 | 30.49 | 2.77
|  |  |  | TOTAL Mão de Obra com Encargos Complementares: |  | 3.25
|  |  |  | VALOR: |  | 17.61
92268 FABRICAÇÃO DE FÔRMA PARA LAJES, EM CHAPA DE MADEIRA COMPENSADA PLASTIFICADA, E = 18 MM. AF_09/2020 (M2)
Equipamento Custo Horário |  | FONTE | UNID | COEFICIENTE | PREÇO UNITÁRIO | TOTAL
91693 | SERRA CIRCULAR DE BANCADA COM MOTOR ELÉTRICO POTÊNCIA DE 5HP, COM COIFA PARA DISCO 10" - CHI DIURNO. AF_08/2015 | SINAPI | CHI | 0.022 | 37.37 | 0.82
91692 | SERRA CIRCULAR DE BANCADA COM MOTOR ELÉTRICO POTÊNCIA DE 5HP, COM COIFA PARA DISCO 10" - CHP DIURNO. AF_08/2015 | SINAPI | CHP | 0.005 | 38.92 | 0.19
|  |  |  | TOTAL Equipamento Custo Horário: |  | 1.01
Material |  | FONTE | UNID | COEFICIENTE | PREÇO UNITÁRIO | TOTAL
00001345 | CHAPA/PAINEL DE MADEIRA COMPENSADA PLASTIFICADA (MADEIRITE PLASTIFICADO) PARA FORMA DE CONCRETO, DE 2200 X 1100 MM, E = *17* MM | SINAPI | M2 | 1.05 | 75.37 | 79.13
|  |  |  | TOTAL Material: |  | 79.13
Mão de Obra com Encargos Complementares |  | FONTE | UNID | COEFICIENTE | PREÇO UNITÁRIO | TOTAL
88239 | AJUDANTE DE CARPINTEIRO COM ENCARGOS COMPLEMENTARES | SINAPI | H | 0.005 | 23.23 | 0.11
88262 | CARPINTEIRO DE FORMAS COM ENCARGOS COMPLEMENTARES | SINAPI | H | 0.005 | 30.49 | 0.15
|  |  |  | TOTAL Mão de Obra com Encargos Complementares: |  | 0.26
|  |  |  | VALOR: |  | 80.4
92267 FABRICAÇÃO DE FÔRMA PARA LAJES, EM CHAPA DE MADEIRA COMPENSADA RESINADA, E = 17 MM. AF_09/2020 (M2)
Equipamento Custo Horário |  | FONTE | UNID | COEFICIENTE | PREÇO UNITÁRIO | TOTAL
91693 | SERRA CIRCULAR DE BANCADA COM MOTOR ELÉTRICO POTÊNCIA DE 5HP, COM COIFA PARA DISCO 10" - CHI DIURNO. AF_08/2015 | SINAPI | CHI | 0.022 | 37.37 | 0.82
91692 | SERRA CIRCULAR DE BANCADA COM MOTOR ELÉTRICO POTÊNCIA DE 5HP, COM COIFA PARA DISCO 10" - CHP DIURNO. AF_08/2015 | SINAPI | CHP | 0.005 | 38.92 | 0.19
|  |  |  | TOTAL Equipamento Custo Horário: |  | 1.01
Material |  | FONTE | UNID | COEFICIENTE | PREÇO UNITÁRIO | TOTAL
00001358 | CHAPA/PAINEL DE MADEIRA COMPENSADA RESINADA (MADEIRITE RESINADO ROSA) PARA FORMA DE CONCRETO, DE 2200 X 1100 MM, E = 17 MM | SINAPI | M2 | 1.05 | 44.5 | 46.72
|  |  |  | TOTAL Material: |  | 46.72
Mão de Obra com Encargos Complementares |  | FONTE | UNID | COEFICIENTE | PREÇO UNITÁRIO | TOTAL
88239 | AJUDANTE DE CARPINTEIRO COM ENCARGOS COMPLEMENTARES | SINAPI | H | 0.005 | 23.23 | 0.11
88262 | CARPINTEIRO DE FORMAS COM ENCARGOS COMPLEMENTARES | SINAPI | H | 0.005 | 30.49 | 0.15
|  |  |  | TOTAL Mão de Obra com Encargos Complementares: |  | 0.26
|  |  |  | VALOR: |  | 47.99
92263 FABRICAÇÃO DE FÔRMA PARA PILARES E ESTRUTURAS SIMILARES, EM CHAPA DE MADEIRA COMPENSADA RESINADA, E = 17 MM. AF_09/2020 (M2)
Equipamento Custo Horário |  | FONTE | UNID | COEFICIENTE | PREÇO UNITÁRIO | TOTAL
91693 | SERRA CIRCULAR DE BANCADA COM MOTOR ELÉTRICO POTÊNCIA DE 5HP, COM COIFA PARA DISCO 10" - CHI DIURNO. AF_08/2015 | SINAPI | CHI | 0.255 | 37.37 | 9.52
91692 | SERRA CIRCULAR DE BANCADA COM MOTOR ELÉTRICO POTÊNCIA DE 5HP, COM COIFA PARA DISCO 10" - CHP DIURNO. AF_08/2015 | SINAPI | CHP | 0.063 | 38.92 | 2.45
|  |  |  | TOTAL Equipamento Custo Horário: |  | 11.97
Material |  | FONTE | UNID | COEFICIENTE | PREÇO UNITÁRIO | TOTAL
00001358 | CHAPA/PAINEL DE MADEIRA COMPENSADA RESINADA (MADEIRITE RESINADO ROSA) PARA FORMA DE CONCRETO, DE 2200 X 1100 MM, E = 17 MM | SINAPI | M2 | 1.336 | 44.5 | 59.45
00004491 | PONTALETE *7,5 X 7,5* CM EM PINUS, MISTA OU EQUIVALENTE DA REGIAO - BRUTA | SINAPI | M | 2.308 | 9.62 | 22.2
00005068 | PREGO DE ACO POLIDO COM CABECA 17 X 21 (2 X 11) | SINAPI | KG | 0.208 | 16.32 | 3.39
00004517 | SARRAFO *2,5 X 7,5* CM EM PINUS, MISTA OU EQUIVALENTE DA REGIAO - BRUTA | SINAPI | M | 9.237 | 3.36 | 31.03
|  |  |  | TOTAL Material: |  | 116.07
Mão de Obra com Encargos Complementares |  | FONTE | UNID | COEFICIENTE | PREÇO UNITÁRIO | TOTAL
88239 | AJUDANTE DE CARPINTEIRO COM ENCARGOS COMPLEMENTARES | SINAPI | H | 0.25 | 23.23 | 5.8
88262 | CARPINTEIRO DE FORMAS COM ENCARGOS COMPLEMENTARES | SINAPI | H | 1.18 | 30.49 | 35.97
|  |  |  | TOTAL Mão de Obra com Encargos Complementares: |  | 41.77
|  |  |  | VALOR: |  | 169.81
92270 FABRICAÇÃO DE FÔRMA PARA VIGAS, COM MADEIRA SERRADA, E = 25 MM. AF_09/2020 (M2)
Equipamento Custo Horário |  | FONTE | UNID | COEFICIENTE | PREÇO UNITÁRIO | TOTAL
91693 | SERRA CIRCULAR DE BANCADA COM MOTOR ELÉTRICO POTÊNCIA DE 5HP, COM COIFA PARA DISCO 10" - CHI DIURNO. AF_08/2015 | SINAPI | CHI | 0.224 | 37.37 | 8.37
91692 | SERRA CIRCULAR DE BANCADA COM MOTOR ELÉTRICO POTÊNCIA DE 5HP, COM COIFA PARA DISCO 10" - CHP DIURNO. AF_08/2015 | SINAPI | CHP | 0.056 | 38.92 | 2.17
|  |  |  | TOTAL Equipamento Custo Horário: |  | 10.54
Material |  | FONTE | UNID | COEFICIENTE | PREÇO UNITÁRIO | TOTAL
00005068 | PREGO DE ACO POLIDO COM CABECA 17 X 21 (2 X 11) | SINAPI | KG | 0.128 | 16.32 | 2.08
00004517 | SARRAFO *2,5 X 7,5* CM EM PINUS, MISTA OU EQUIVALENTE DA REGIAO - BRUTA | SINAPI | M | 4.228 | 3.36 | 14.2
00006189 | TABUA NAO APARELHADA *2,5 X 30* CM, EM MACARANDUBA/MASSARANDUBA, ANGELIM OU EQUIVALENTE DA REGIAO - BRUTA | SINAPI | M | 4.448 | 27.45 | 122.09
|  |  |  | TOTAL Material: |  | 138.37
Mão de Obra com Encargos Complementares |  | FONTE | UNID | COEFICIENTE | PREÇO UNITÁRIO | TOTAL
88239 | AJUDANTE DE CARPINTEIRO COM ENCARGOS COMPLEMENTARES | SINAPI | H | 0.179 | 23.23 | 4.15
88262 | CARPINTEIRO DE FORMAS COM ENCARGOS COMPLEMENTARES | SINAPI | H | 0.792 | 30.49 | 24.14
|  |  |  | TOTAL Mão de Obra com Encargos Complementares: |  | 28.29
|  |  |  | VALOR: |  | 177.2
92265 FABRICAÇÃO DE FÔRMA PARA VIGAS, EM CHAPA DE MADEIRA COMPENSADA RESINADA, E = 17 MM. AF_09/2020 (M2)
Equipamento Custo Horário |  | FONTE | UNID | COEFICIENTE | PREÇO UNITÁRIO | TOTAL
91693 | SERRA CIRCULAR DE BANCADA COM MOTOR ELÉTRICO POTÊNCIA DE 5HP, COM COIFA PARA DISCO 10" - CHI DIURNO. AF_08/2015 | SINAPI | CHI | 0.237 | 37.37 | 8.85
91692 | SERRA CIRCULAR DE BANCADA COM MOTOR ELÉTRICO POTÊNCIA DE 5HP, COM COIFA PARA DISCO 10" - CHP DIURNO. AF_08/2015 | SINAPI | CHP | 0.05 | 38.92 | 1.94
|  |  |  | TOTAL Equipamento Custo Horário: |  | 10.79
Material |  | FONTE | UNID | COEFICIENTE | PREÇO UNITÁRIO | TOTAL
00001358 | CHAPA/PAINEL DE MADEIRA COMPENSADA RESINADA (MADEIRITE RESINADO ROSA) PARA FORMA DE CONCRETO, DE 2200 X 1100 MM, E = 17 MM | SINAPI | M2 | 1.146 | 44.5 | 50.99
00004491 | PONTALETE *7,5 X 7,5* CM EM PINUS, MISTA OU EQUIVALENTE DA REGIAO - BRUTA | SINAPI | M | 0.166 | 9.62 | 1.59
00005068 | PREGO DE ACO POLIDO COM CABECA 17 X 21 (2 X 11) | SINAPI | KG | 0.159 | 16.32 | 2.59
00004517 | SARRAFO *2,5 X 7,5* CM EM PINUS, MISTA OU EQUIVALENTE DA REGIAO - BRUTA | SINAPI | M | 6.952 | 3.36 | 23.35
|  |  |  | TOTAL Material: |  | 78.52
Mão de Obra com Encargos Complementares |  | FONTE | UNID | COEFICIENTE | PREÇO UNITÁRIO | TOTAL
88239 | AJUDANTE DE CARPINTEIRO COM ENCARGOS COMPLEMENTARES | SINAPI | H | 0.202 | 23.23 | 4.69
88262 | CARPINTEIRO DE FORMAS COM ENCARGOS COMPLEMENTARES | SINAPI | H | 0.911 | 30.49 | 27.77
|  |  |  | TOTAL Mão de Obra com Encargos Complementares: |  | 32.46
|  |  |  | VALOR: |  | 121.77
S91170S Fixação de tubos horizontais de pvc água, pvc esgoto, pvc água pluvial, cpvc, ppr, cobre ou aço, diâmetros menores ou iguais a 40 mm, com abraçadeira metálica rígida tipo u perfil 1 1/4", fixada em perfilado em laje. af_09/2023_ps (m)
Material |  | FONTE | UNID | COEFICIENTE | PREÇO UNITÁRIO | TOTAL
00000392 | ABRACADEIRA EM ACO PARA AMARRACAO DE ELETRODUTOS, TIPO D, COM 1/2" E PARAFUSO DE FIXACAO | SINAPI | UN | 1.7857 | 1.9 | 3.39
|  |  |  | TOTAL Material: |  | 3.39
Mão de Obra com Encargos Complementares |  | FONTE | UNID | COEFICIENTE | PREÇO UNITÁRIO | TOTAL
88248 | AUXILIAR DE ENCANADOR OU BOMBEIRO HIDRÁULICO COM ENCARGOS COMPLEMENTARES | SINAPI | H | 0.048 | 22.84 | 1.09
88267 | ENCANADOR OU BOMBEIRO HIDRÁULICO COM ENCARGOS COMPLEMENTARES | SINAPI | H | 0.2114 | 30.2 | 6.38
|  |  |  | TOTAL Mão de Obra com Encargos Complementares: |  | 7.47
|  |  |  | VALOR: |  | 10.86
S91173S Fixação de tubos verticais de pvc água, pvc esgoto, pvc água pluvial, cpvc, ppr, cobre ou aço, diâmetros menores ou iguais a 40 mm, com abraçadeira metálica rígida tipo u perfil 1 1/4", fixada em perfilado em parede. af_09/2023_ps (m)
Material |  | FONTE | UNID | COEFICIENTE | PREÇO UNITÁRIO | TOTAL
00000392 | ABRACADEIRA EM ACO PARA AMARRACAO DE ELETRODUTOS, TIPO D, COM 1/2" E PARAFUSO DE FIXACAO | SINAPI | UN | 0.6667 | 1.9 | 1.26
|  |  |  | TOTAL Material: |  | 1.26
Mão de Obra com Encargos Complementares |  | FONTE | UNID | COEFICIENTE | PREÇO UNITÁRIO | TOTAL
88248 | AUXILIAR DE ENCANADOR OU BOMBEIRO HIDRÁULICO COM ENCARGOS COMPLEMENTARES | SINAPI | H | 0.0179 | 22.84 | 0.4
88267 | ENCANADOR OU BOMBEIRO HIDRÁULICO COM ENCARGOS COMPLEMENTARES | SINAPI | H | 0.0789 | 30.2 | 2.38
|  |  |  | TOTAL Mão de Obra com Encargos Complementares: |  | 2.78
|  |  |  | VALOR: |  | 4.04
88269 GESSEIRO COM ENCARGOS COMPLEMENTARES (H)
Encargos Complementares |  | FONTE | UNID | COEFICIENTE | PREÇO UNITÁRIO | TOTAL
00037370 | ALIMENTACAO - HORISTA (COLETADO CAIXA - ENCARGOS COMPLEMENTARES) | SINAPI | H | 1 | 4.52 | 4.52
00043489 | EPI - FAMILIA PEDREIRO - HORISTA (ENCARGOS COMPLEMENTARES - COLETADO CAIXA) | SINAPI | H | 1 | 1.31 | 1.31
00037372 | EXAMES - HORISTA (COLETADO CAIXA - ENCARGOS COMPLEMENTARES) | SINAPI | H | 1 | 1.43 | 1.43
00043465 | FERRAMENTAS - FAMILIA PEDREIRO - HORISTA (ENCARGOS COMPLEMENTARES - COLETADO CAIXA) | SINAPI | H | 1 | 0.78 | 0.78
00037373 | SEGURO - HORISTA (COLETADO CAIXA - ENCARGOS COMPLEMENTARES) | SINAPI | H | 1 | 0.08 | 0.08
00037371 | TRANSPORTE - HORISTA (COLETADO CAIXA - ENCARGOS COMPLEMENTARES) | SINAPI | H | 1 | 0.85 | 0.85
|  |  |  | TOTAL Encargos Complementares: |  | 8.97
Mão de Obra |  | FONTE | UNID | COEFICIENTE | PREÇO UNITÁRIO | TOTAL
00012872 | GESSEIRO (HORISTA) | SINAPI | H | 1 | 21.5 | 21.5
|  |  |  | TOTAL Mão de Obra: |  | 21.5
Serviço |  | FONTE | UNID | COEFICIENTE | PREÇO UNITÁRIO | TOTAL
95337 | CURSO DE CAPACITAÇÃO PARA GESSEIRO (ENCARGOS COMPLEMENTARES) - HORISTA | SINAPI | H | 1 | 0.24 | 0.24
|  |  |  | TOTAL Serviço: |  | 0.24
|  |  |  | VALOR: |  | 30.71
93282 GUINCHO ELÉTRICO DE COLUNA, CAPACIDADE 400 KG, COM MOTO FREIO, MOTOR TRIFÁSICO DE 1,25 CV - CHI DIURNO. AF_03/2016 (CHI)
Mão de Obra com Encargos Complementares |  | FONTE | UNID | COEFICIENTE | PREÇO UNITÁRIO | TOTAL
88295 | OPERADOR DE GUINCHO COM ENCARGOS COMPLEMENTARES | SINAPI | H | 1 | 34.26 | 34.26
|  |  |  | TOTAL Mão de Obra com Encargos Complementares: |  | 34.26
Serviço |  | FONTE | UNID | COEFICIENTE | PREÇO UNITÁRIO | TOTAL
93277 | GUINCHO ELÉTRICO DE COLUNA, CAPACIDADE 400 KG, COM MOTO FREIO, MOTOR TRIFÁSICO DE 1,25 CV - DEPRECIAÇÃO. AF_03/2016 | SINAPI | H | 1 | 0.37 | 0.37
93278 | GUINCHO ELÉTRICO DE COLUNA, CAPACIDADE 400 KG, COM MOTO FREIO, MOTOR TRIFÁSICO DE 1,25 CV - JUROS. AF_03/2016 | SINAPI | H | 1 | 0.08 | 0.08
|  |  |  | TOTAL Serviço: |  | 0.45
|  |  |  | VALOR: |  | 34.71
93281 GUINCHO ELÉTRICO DE COLUNA, CAPACIDADE 400 KG, COM MOTO FREIO, MOTOR TRIFÁSICO DE 1,25 CV - CHP DIURNO. AF_03/2016 (CHP)
Mão de Obra com Encargos Complementares |  | FONTE | UNID | COEFICIENTE | PREÇO UNITÁRIO | TOTAL
88295 | OPERADOR DE GUINCHO COM ENCARGOS COMPLEMENTARES | SINAPI | H | 1 | 34.26 | 34.26
|  |  |  | TOTAL Mão de Obra com Encargos Complementares: |  | 34.26
Serviço |  | FONTE | UNID | COEFICIENTE | PREÇO UNITÁRIO | TOTAL
93277 | GUINCHO ELÉTRICO DE COLUNA, CAPACIDADE 400 KG, COM MOTO FREIO, MOTOR TRIFÁSICO DE 1,25 CV - DEPRECIAÇÃO. AF_03/2016 | SINAPI | H | 1 | 0.37 | 0.37
93278 | GUINCHO ELÉTRICO DE COLUNA, CAPACIDADE 400 KG, COM MOTO FREIO, MOTOR TRIFÁSICO DE 1,25 CV - JUROS. AF_03/2016 | SINAPI | H | 1 | 0.08 | 0.08
93279 | GUINCHO ELÉTRICO DE COLUNA, CAPACIDADE 400 KG, COM MOTO FREIO, MOTOR TRIFÁSICO DE 1,25 CV - MANUTENÇÃO. AF_03/2016 | SINAPI | H | 1 | 0.34 | 0.34
93280 | GUINCHO ELÉTRICO DE COLUNA, CAPACIDADE 400 KG, COM MOTO FREIO, MOTOR TRIFÁSICO DE 1,25 CV - MATERIAIS NA OPERAÇÃO. AF_03/2016 | SINAPI | H | 1 | 0.85 | 0.85
|  |  |  | TOTAL Serviço: |  | 1.64
|  |  |  | VALOR: |  | 35.9
93277 GUINCHO ELÉTRICO DE COLUNA, CAPACIDADE 400 KG, COM MOTO FREIO, MOTOR TRIFÁSICO DE 1,25 CV - DEPRECIAÇÃO. AF_03/2016 (H)
Equipamento |  | FONTE | UNID | COEFICIENTE | PREÇO UNITÁRIO | TOTAL
00036487 | GUINCHO ELETRICO DE COLUNA, CAPACIDADE 400 KG, COM MOTO FREIO, MOTOR TRIFASICO DE 1,25 CV | SINAPI | UN | 6.4e-05 | 5822.25 | 0.37
|  |  |  | TOTAL Equipamento: |  | 0.37
|  |  |  | VALOR: |  | 0.37
93278 GUINCHO ELÉTRICO DE COLUNA, CAPACIDADE 400 KG, COM MOTO FREIO, MOTOR TRIFÁSICO DE 1,25 CV - JUROS. AF_03/2016 (H)
Equipamento |  | FONTE | UNID | COEFICIENTE | PREÇO UNITÁRIO | TOTAL
00036487 | GUINCHO ELETRICO DE COLUNA, CAPACIDADE 400 KG, COM MOTO FREIO, MOTOR TRIFASICO DE 1,25 CV | SINAPI | UN | 1.48e-05 | 5822.25 | 0.08
|  |  |  | TOTAL Equipamento: |  | 0.08
|  |  |  | VALOR: |  | 0.08
93279 GUINCHO ELÉTRICO DE COLUNA, CAPACIDADE 400 KG, COM MOTO FREIO, MOTOR TRIFÁSICO DE 1,25 CV - MANUTENÇÃO. AF_03/2016 (H)
Equipamento |  | FONTE | UNID | COEFICIENTE | PREÇO UNITÁRIO | TOTAL
00036487 | GUINCHO ELETRICO DE COLUNA, CAPACIDADE 400 KG, COM MOTO FREIO, MOTOR TRIFASICO DE 1,25 CV | SINAPI | UN | 6e-05 | 5822.25 | 0.34
|  |  |  | TOTAL Equipamento: |  | 0.34
|  |  |  | VALOR: |  | 0.34
93280 GUINCHO ELÉTRICO DE COLUNA, CAPACIDADE 400 KG, COM MOTO FREIO, MOTOR TRIFÁSICO DE 1,25 CV - MATERIAIS NA OPERAÇÃO. AF_03/2016 (H)
Especiais |  | FONTE | UNID | COEFICIENTE | PREÇO UNITÁRIO | TOTAL
00002705 | ENERGIA ELETRICA ATE 2000 KWH INDUSTRIAL, SEM DEMANDA | SINAPI | KWH | 0.78 | 1.09 | 0.85
|  |  |  | TOTAL Especiais: |  | 0.85
|  |  |  | VALOR: |  | 0.85
5930 GUINDAUTO HIDRÁULICO, CAPACIDADE MÁXIMA DE CARGA 6200 KG, MOMENTO MÁXIMO DE CARGA 11,7 TM, ALCANCE MÁXIMO HORIZONTAL 9,70 M, INCLUSIVE CAMINHÃO TOCO PBT 16.000 KG, POTÊNCIA DE 189 CV - CHI DIURNO. AF_06/2014 (CHI)
Mão de Obra com Encargos Complementares |  | FONTE | UNID | COEFICIENTE | PREÇO UNITÁRIO | TOTAL
88286 | MOTORISTA OPERADOR DE MUNCK COM ENCARGOS COMPLEMENTARES | SINAPI | H | 1 | 35.4 | 35.4
|  |  |  | TOTAL Mão de Obra com Encargos Complementares: |  | 35.4
Serviço |  | FONTE | UNID | COEFICIENTE | PREÇO UNITÁRIO | TOTAL
89259 | GUINDAUTO HIDRÁULICO, CAPACIDADE MÁXIMA DE CARGA 6200 KG, MOMENTO MÁXIMO DE CARGA 11,7 TM, ALCANCE MÁXIMO HORIZONTAL 9,70 M, INCLUSIVE CAMINHÃO TOCO PBT 16.000 KG, POTÊNCIA DE 189 CV - DEPRECIAÇÃO. AF_06/2014 | SINAPI | H | 1 | 27.2 | 27.2
91466 | GUINDAUTO HIDRÁULICO, CAPACIDADE MÁXIMA DE CARGA 6200 KG, MOMENTO MÁXIMO DE CARGA 11,7 TM, ALCANCE MÁXIMO HORIZONTAL 9,70 M, INCLUSIVE CAMINHÃO TOCO PBT 16.000 KG, POTÊNCIA DE 189 CV - IMPOSTOS E SEGUROS. AF_08/2015 | SINAPI | H | 1 | 4.03 | 4.03
89260 | GUINDAUTO HIDRÁULICO, CAPACIDADE MÁXIMA DE CARGA 6200 KG, MOMENTO MÁXIMO DE CARGA 11,7 TM, ALCANCE MÁXIMO HORIZONTAL 9,70 M, INCLUSIVE CAMINHÃO TOCO PBT 16.000 KG, POTÊNCIA DE 189 CV - JUROS. AF_06/2014 | SINAPI | H | 1 | 9.99 | 9.99
|  |  |  | TOTAL Serviço: |  | 41.22
|  |  |  | VALOR: |  | 76.62
5928 GUINDAUTO HIDRÁULICO, CAPACIDADE MÁXIMA DE CARGA 6200 KG, MOMENTO MÁXIMO DE CARGA 11,7 TM, ALCANCE MÁXIMO HORIZONTAL 9,70 M, INCLUSIVE CAMINHÃO TOCO PBT 16.000 KG, POTÊNCIA DE 189 CV - CHP DIURNO. AF_06/2014 (CHP)
Mão de Obra com Encargos Complementares |  | FONTE | UNID | COEFICIENTE | PREÇO UNITÁRIO | TOTAL
88286 | MOTORISTA OPERADOR DE MUNCK COM ENCARGOS COMPLEMENTARES | SINAPI | H | 1 | 35.4 | 35.4
|  |  |  | TOTAL Mão de Obra com Encargos Complementares: |  | 35.4
Serviço |  | FONTE | UNID | COEFICIENTE | PREÇO UNITÁRIO | TOTAL
89259 | GUINDAUTO HIDRÁULICO, CAPACIDADE MÁXIMA DE CARGA 6200 KG, MOMENTO MÁXIMO DE CARGA 11,7 TM, ALCANCE MÁXIMO HORIZONTAL 9,70 M, INCLUSIVE CAMINHÃO TOCO PBT 16.000 KG, POTÊNCIA DE 189 CV - DEPRECIAÇÃO. AF_06/2014 | SINAPI | H | 1 | 27.2 | 27.2
91466 | GUINDAUTO HIDRÁULICO, CAPACIDADE MÁXIMA DE CARGA 6200 KG, MOMENTO MÁXIMO DE CARGA 11,7 TM, ALCANCE MÁXIMO HORIZONTAL 9,70 M, INCLUSIVE CAMINHÃO TOCO PBT 16.000 KG, POTÊNCIA DE 189 CV - IMPOSTOS E SEGUROS. AF_08/2015 | SINAPI | H | 1 | 4.03 | 4.03
89260 | GUINDAUTO HIDRÁULICO, CAPACIDADE MÁXIMA DE CARGA 6200 KG, MOMENTO MÁXIMO DE CARGA 11,7 TM, ALCANCE MÁXIMO HORIZONTAL 9,70 M, INCLUSIVE CAMINHÃO TOCO PBT 16.000 KG, POTÊNCIA DE 189 CV - JUROS. AF_06/2014 | SINAPI | H | 1 | 9.99 | 9.99
89262 | GUINDAUTO HIDRÁULICO, CAPACIDADE MÁXIMA DE CARGA 6200 KG, MOMENTO MÁXIMO DE CARGA 11,7 TM, ALCANCE MÁXIMO HORIZONTAL 9,70 M, INCLUSIVE CAMINHÃO TOCO PBT 16.000 KG, POTÊNCIA DE 189 CV - MANUTENÇÃO. AF_06/2014 | SINAPI | H | 1 | 46.05 | 46.05
91467 | GUINDAUTO HIDRÁULICO, CAPACIDADE MÁXIMA DE CARGA 6200 KG, MOMENTO MÁXIMO DE CARGA 11,7 TM, ALCANCE MÁXIMO HORIZONTAL 9,70 M, INCLUSIVE CAMINHÃO TOCO PBT 16.000 KG, POTÊNCIA DE 189 CV - MATERIAIS NA OPERAÇÃO. AF_08/2015 | SINAPI | H | 1 | 157.52 | 157.52
|  |  |  | TOTAL Serviço: |  | 244.79
|  |  |  | VALOR: |  | 280.19
89259 GUINDAUTO HIDRÁULICO, CAPACIDADE MÁXIMA DE CARGA 6200 KG, MOMENTO MÁXIMO DE CARGA 11,7 TM, ALCANCE MÁXIMO HORIZONTAL 9,70 M, INCLUSIVE CAMINHÃO TOCO PBT 16.000 KG, POTÊNCIA DE 189 CV - DEPRECIAÇÃO. AF_06/2014 (H)
Equipamento |  | FONTE | UNID | COEFICIENTE | PREÇO UNITÁRIO | TOTAL
00037752 | CAMINHAO TOCO, PESO BRUTO TOTAL 16000 KG, CARGA UTIL MAXIMA 11030 KG, DISTANCIA ENTRE EIXOS 5,41 M, POTENCIA 185 CV (INCLUI CABINE E CHASSI, NAO INCLUI CARROCERIA) | SINAPI | UN | 3.43e-05 | 562212.19 | 19.28
00003363 | GUINDAUTO HIDRAULICO, CAPACIDADE MAXIMA DE CARGA 6200 KG, MOMENTO MAXIMO DE CARGA 11,7 TM, ALCANCE MAXIMO HORIZONTAL 9,70 M, PARA MONTAGEM SOBRE CHASSI DE CAMINHAO PBT MINIMO 13000 KG (INCLUI MONTAGEM, NAO INCLUI CAMINHAO) | SINAPI | UN | 5.51e-05 | 143750 | 7.92
|  |  |  | TOTAL Equipamento: |  | 27.2
|  |  |  | VALOR: |  | 27.2
91466 GUINDAUTO HIDRÁULICO, CAPACIDADE MÁXIMA DE CARGA 6200 KG, MOMENTO MÁXIMO DE CARGA 11,7 TM, ALCANCE MÁXIMO HORIZONTAL 9,70 M, INCLUSIVE CAMINHÃO TOCO PBT 16.000 KG, POTÊNCIA DE 189 CV - IMPOSTOS E SEGUROS. AF_08/2015 (H)
Equipamento |  | FONTE | UNID | COEFICIENTE | PREÇO UNITÁRIO | TOTAL
00037752 | CAMINHAO TOCO, PESO BRUTO TOTAL 16000 KG, CARGA UTIL MAXIMA 11030 KG, DISTANCIA ENTRE EIXOS 5,41 M, POTENCIA 185 CV (INCLUI CABINE E CHASSI, NAO INCLUI CARROCERIA) | SINAPI | UN | 5.7e-06 | 562212.19 | 3.2
00003363 | GUINDAUTO HIDRAULICO, CAPACIDADE MAXIMA DE CARGA 6200 KG, MOMENTO MAXIMO DE CARGA 11,7 TM, ALCANCE MAXIMO HORIZONTAL 9,70 M, PARA MONTAGEM SOBRE CHASSI DE CAMINHAO PBT MINIMO 13000 KG (INCLUI MONTAGEM, NAO INCLUI CAMINHAO) | SINAPI | UN | 5.8e-06 | 143750 | 0.83
|  |  |  | TOTAL Equipamento: |  | 4.03
|  |  |  | VALOR: |  | 4.03
89260 GUINDAUTO HIDRÁULICO, CAPACIDADE MÁXIMA DE CARGA 6200 KG, MOMENTO MÁXIMO DE CARGA 11,7 TM, ALCANCE MÁXIMO HORIZONTAL 9,70 M, INCLUSIVE CAMINHÃO TOCO PBT 16.000 KG, POTÊNCIA DE 189 CV - JUROS. AF_06/2014 (H)
Equipamento |  | FONTE | UNID | COEFICIENTE | PREÇO UNITÁRIO | TOTAL
00037752 | CAMINHAO TOCO, PESO BRUTO TOTAL 16000 KG, CARGA UTIL MAXIMA 11030 KG, DISTANCIA ENTRE EIXOS 5,41 M, POTENCIA 185 CV (INCLUI CABINE E CHASSI, NAO INCLUI CARROCERIA) | SINAPI | UN | 1.41e-05 | 562212.19 | 7.92
00003363 | GUINDAUTO HIDRAULICO, CAPACIDADE MAXIMA DE CARGA 6200 KG, MOMENTO MAXIMO DE CARGA 11,7 TM, ALCANCE MAXIMO HORIZONTAL 9,70 M, PARA MONTAGEM SOBRE CHASSI DE CAMINHAO PBT MINIMO 13000 KG (INCLUI MONTAGEM, NAO INCLUI CAMINHAO) | SINAPI | UN | 1.44e-05 | 143750 | 2.07
|  |  |  | TOTAL Equipamento: |  | 9.99
|  |  |  | VALOR: |  | 9.99
89262 GUINDAUTO HIDRÁULICO, CAPACIDADE MÁXIMA DE CARGA 6200 KG, MOMENTO MÁXIMO DE CARGA 11,7 TM, ALCANCE MÁXIMO HORIZONTAL 9,70 M, INCLUSIVE CAMINHÃO TOCO PBT 16.000 KG, POTÊNCIA DE 189 CV - MANUTENÇÃO. AF_06/2014 (H)
Equipamento |  | FONTE | UNID | COEFICIENTE | PREÇO UNITÁRIO | TOTAL
00037752 | CAMINHAO TOCO, PESO BRUTO TOTAL 16000 KG, CARGA UTIL MAXIMA 11030 KG, DISTANCIA ENTRE EIXOS 5,41 M, POTENCIA 185 CV (INCLUI CABINE E CHASSI, NAO INCLUI CARROCERIA) | SINAPI | UN | 6.43e-05 | 562212.19 | 36.15
00003363 | GUINDAUTO HIDRAULICO, CAPACIDADE MAXIMA DE CARGA 6200 KG, MOMENTO MAXIMO DE CARGA 11,7 TM, ALCANCE MAXIMO HORIZONTAL 9,70 M, PARA MONTAGEM SOBRE CHASSI DE CAMINHAO PBT MINIMO 13000 KG (INCLUI MONTAGEM, NAO INCLUI CAMINHAO) | SINAPI | UN | 6.89e-05 | 143750 | 9.9
|  |  |  | TOTAL Equipamento: |  | 46.05
|  |  |  | VALOR: |  | 46.05
91467 GUINDAUTO HIDRÁULICO, CAPACIDADE MÁXIMA DE CARGA 6200 KG, MOMENTO MÁXIMO DE CARGA 11,7 TM, ALCANCE MÁXIMO HORIZONTAL 9,70 M, INCLUSIVE CAMINHÃO TOCO PBT 16.000 KG, POTÊNCIA DE 189 CV - MATERIAIS NA OPERAÇÃO. AF_08/2015 (H)
Material |  | FONTE | UNID | COEFICIENTE | PREÇO UNITÁRIO | TOTAL
00004221 | OLEO DIESEL COMBUSTIVEL COMUM METROPOLITANO S-10 OU S-500 | SINAPI | L | 26.43 | 5.96 | 157.52
|  |  |  | TOTAL Material: |  | 157.52
|  |  |  | VALOR: |  | 157.52
88270 IMPERMEABILIZADOR COM ENCARGOS COMPLEMENTARES (H)
Encargos Complementares |  | FONTE | UNID | COEFICIENTE | PREÇO UNITÁRIO | TOTAL
00037370 | ALIMENTACAO - HORISTA (COLETADO CAIXA - ENCARGOS COMPLEMENTARES) | SINAPI | H | 1 | 4.52 | 4.52
00043489 | EPI - FAMILIA PEDREIRO - HORISTA (ENCARGOS COMPLEMENTARES - COLETADO CAIXA) | SINAPI | H | 1 | 1.31 | 1.31
00037372 | EXAMES - HORISTA (COLETADO CAIXA - ENCARGOS COMPLEMENTARES) | SINAPI | H | 1 | 1.43 | 1.43
00043465 | FERRAMENTAS - FAMILIA PEDREIRO - HORISTA (ENCARGOS COMPLEMENTARES - COLETADO CAIXA) | SINAPI | H | 1 | 0.78 | 0.78
00037373 | SEGURO - HORISTA (COLETADO CAIXA - ENCARGOS COMPLEMENTARES) | SINAPI | H | 1 | 0.08 | 0.08
00037371 | TRANSPORTE - HORISTA (COLETADO CAIXA - ENCARGOS COMPLEMENTARES) | SINAPI | H | 1 | 0.85 | 0.85
|  |  |  | TOTAL Encargos Complementares: |  | 8.97
Mão de Obra |  | FONTE | UNID | COEFICIENTE | PREÇO UNITÁRIO | TOTAL
00012873 | IMPERMEABILIZADOR (HORISTA) | SINAPI | H | 1 | 22.81 | 22.81
|  |  |  | TOTAL Mão de Obra: |  | 22.81
Serviço |  | FONTE | UNID | COEFICIENTE | PREÇO UNITÁRIO | TOTAL
95338 | CURSO DE CAPACITAÇÃO PARA IMPERMEABILIZADOR (ENCARGOS COMPLEMENTARES) - HORISTA | SINAPI | H | 1 | 0.48 | 0.48
|  |  |  | TOTAL Serviço: |  | 0.48
|  |  |  | VALOR: |  | 32.26
92022 INTERRUPTOR SIMPLES (1 MÓDULO) COM 1 TOMADA DE EMBUTIR 2P+T 10 A, SEM SUPORTE E SEM PLACA - FORNECIMENTO E INSTALAÇÃO. AF_03/2023 (UN)
Material |  | FONTE | UNID | COEFICIENTE | PREÇO UNITÁRIO | TOTAL
00038112 | INTERRUPTOR SIMPLES 10A, 250V (APENAS MODULO) | SINAPI | UN | 1 | 4.88 | 4.88
00038101 | TOMADA 2P+T 10A, 250V (APENAS MODULO) | SINAPI | UN | 1 | 5.55 | 5.55
|  |  |  | TOTAL Material: |  | 10.43
Mão de Obra com Encargos Complementares |  | FONTE | UNID | COEFICIENTE | PREÇO UNITÁRIO | TOTAL
88247 | AUXILIAR DE ELETRICISTA COM ENCARGOS COMPLEMENTARES | SINAPI | H | 0.486 | 23.8 | 11.56
88264 | ELETRICISTA COM ENCARGOS COMPLEMENTARES | SINAPI | H | 0.486 | 31.3 | 15.21
|  |  |  | TOTAL Mão de Obra com Encargos Complementares: |  | 26.77
|  |  |  | VALOR: |  | 37.2
91952 INTERRUPTOR SIMPLES (1 MÓDULO), 10A/250V, SEM SUPORTE E SEM PLACA - FORNECIMENTO E INSTALAÇÃO. AF_03/2023 (UN)
Material |  | FONTE | UNID | COEFICIENTE | PREÇO UNITÁRIO | TOTAL
00038112 | INTERRUPTOR SIMPLES 10A, 250V (APENAS MODULO) | SINAPI | UN | 1 | 4.88 | 4.88
|  |  |  | TOTAL Material: |  | 4.88
Mão de Obra com Encargos Complementares |  | FONTE | UNID | COEFICIENTE | PREÇO UNITÁRIO | TOTAL
88247 | AUXILIAR DE ELETRICISTA COM ENCARGOS COMPLEMENTARES | SINAPI | H | 0.232 | 23.8 | 5.52
88264 | ELETRICISTA COM ENCARGOS COMPLEMENTARES | SINAPI | H | 0.232 | 31.3 | 7.26
|  |  |  | TOTAL Mão de Obra com Encargos Complementares: |  | 12.78
|  |  |  | VALOR: |  | 17.66
I2714 MAO DE OBRA DE OPERAÇÃO BET.ELET.580L (H)
Mão de Obra com Encargos Complementares |  | FONTE | UNID | COEFICIENTE | PREÇO UNITÁRIO | TOTAL
88291 | OPERADOR DE BETONEIRA (CAMINHÃO) COM ENCARGOS COMPLEMENTARES | SINAPI | H | 1 | 37.92 | 37.92
|  |  |  | TOTAL Mão de Obra com Encargos Complementares: |  | 37.92
|  |  |  | VALOR: |  | 37.92
88274 MARMORISTA/GRANITEIRO COM ENCARGOS COMPLEMENTARES (H)
Encargos Complementares |  | FONTE | UNID | COEFICIENTE | PREÇO UNITÁRIO | TOTAL
00037370 | ALIMENTACAO - HORISTA (COLETADO CAIXA - ENCARGOS COMPLEMENTARES) | SINAPI | H | 1 | 4.52 | 4.52
00043489 | EPI - FAMILIA PEDREIRO - HORISTA (ENCARGOS COMPLEMENTARES - COLETADO CAIXA) | SINAPI | H | 1 | 1.31 | 1.31
00037372 | EXAMES - HORISTA (COLETADO CAIXA - ENCARGOS COMPLEMENTARES) | SINAPI | H | 1 | 1.43 | 1.43
00043465 | FERRAMENTAS - FAMILIA PEDREIRO - HORISTA (ENCARGOS COMPLEMENTARES - COLETADO CAIXA) | SINAPI | H | 1 | 0.78 | 0.78
00037373 | SEGURO - HORISTA (COLETADO CAIXA - ENCARGOS COMPLEMENTARES) | SINAPI | H | 1 | 0.08 | 0.08
00037371 | TRANSPORTE - HORISTA (COLETADO CAIXA - ENCARGOS COMPLEMENTARES) | SINAPI | H | 1 | 0.85 | 0.85
|  |  |  | TOTAL Encargos Complementares: |  | 8.97
Mão de Obra |  | FONTE | UNID | COEFICIENTE | PREÇO UNITÁRIO | TOTAL
00004755 | MARMORISTA / GRANITEIRO (HORISTA) | SINAPI | H | 1 | 21.5 | 21.5
|  |  |  | TOTAL Mão de Obra: |  | 21.5
Serviço |  | FONTE | UNID | COEFICIENTE | PREÇO UNITÁRIO | TOTAL
95341 | CURSO DE CAPACITAÇÃO PARA MARMORISTA/GRANITEIRO (ENCARGOS COMPLEMENTARES) - HORISTA | SINAPI | H | 1 | 0.31 | 0.31
|  |  |  | TOTAL Serviço: |  | 0.31
|  |  |  | VALOR: |  | 30.78
102274 MARTELO DEMOLIDOR ELÉTRICO, COM POTÊNCIA DE 2.000 W, 1.000 IMPACTOS POR MINUTO, PESO DE 30 KG - CHI DIURNO. AF_01/2021 (CHI)
Mão de Obra com Encargos Complementares |  | FONTE | UNID | COEFICIENTE | PREÇO UNITÁRIO | TOTAL
88298 | OPERADOR DE MARTELETE OU MARTELETEIRO COM ENCARGOS COMPLEMENTARES | SINAPI | H | 1 | 34.09 | 34.09
|  |  |  | TOTAL Mão de Obra com Encargos Complementares: |  | 34.09
Serviço |  | FONTE | UNID | COEFICIENTE | PREÇO UNITÁRIO | TOTAL
102270 | MARTELO DEMOLIDOR ELÉTRICO, COM POTÊNCIA DE 2.000 W, 1.000 IMPACTOS POR MINUTO, PESO DE 30 KG - DEPRECIAÇÃO. AF_01/2021 | SINAPI | H | 1 | 0.74 | 0.74
102271 | MARTELO DEMOLIDOR ELÉTRICO, COM POTÊNCIA DE 2.000 W, 1.000 IMPACTOS POR MINUTO, PESO DE 30 KG - JUROS. AF_01/2021 | SINAPI | H | 1 | 0.17 | 0.17
|  |  |  | TOTAL Serviço: |  | 0.91
|  |  |  | VALOR: |  | 35
102275 MARTELO DEMOLIDOR ELÉTRICO, COM POTÊNCIA DE 2.000 W, 1.000 IMPACTOS POR MINUTO, PESO DE 30 KG - CHP DIURNO. AF_01/2021 (CHP)
Mão de Obra com Encargos Complementares |  | FONTE | UNID | COEFICIENTE | PREÇO UNITÁRIO | TOTAL
88298 | OPERADOR DE MARTELETE OU MARTELETEIRO COM ENCARGOS COMPLEMENTARES | SINAPI | H | 1 | 34.09 | 34.09
|  |  |  | TOTAL Mão de Obra com Encargos Complementares: |  | 34.09
Serviço |  | FONTE | UNID | COEFICIENTE | PREÇO UNITÁRIO | TOTAL
102270 | MARTELO DEMOLIDOR ELÉTRICO, COM POTÊNCIA DE 2.000 W, 1.000 IMPACTOS POR MINUTO, PESO DE 30 KG - DEPRECIAÇÃO. AF_01/2021 | SINAPI | H | 1 | 0.74 | 0.74
102271 | MARTELO DEMOLIDOR ELÉTRICO, COM POTÊNCIA DE 2.000 W, 1.000 IMPACTOS POR MINUTO, PESO DE 30 KG - JUROS. AF_01/2021 | SINAPI | H | 1 | 0.17 | 0.17
102272 | MARTELO DEMOLIDOR ELÉTRICO, COM POTÊNCIA DE 2.000 W, 1.000 IMPACTOS POR MINUTO, PESO DE 30 KG - MANUTENÇÃO. AF_01/2021 | SINAPI | H | 1 | 0.93 | 0.93
102273 | MARTELO DEMOLIDOR ELÉTRICO, COM POTÊNCIA DE 2.000 W, 1.000 IMPACTOS POR MINUTO, PESO DE 30 KG - MATERIAIS NA OPERAÇÃO. AF_01/2021 | SINAPI | H | 1 | 1.85 | 1.85
|  |  |  | TOTAL Serviço: |  | 3.69
|  |  |  | VALOR: |  | 37.78
102270 MARTELO DEMOLIDOR ELÉTRICO, COM POTÊNCIA DE 2.000 W, 1.000 IMPACTOS POR MINUTO, PESO DE 30 KG - DEPRECIAÇÃO. AF_01/2021 (H)
Equipamento |  | FONTE | UNID | COEFICIENTE | PREÇO UNITÁRIO | TOTAL
00040703 | MARTELO DEMOLIDOR ELETRICO, COM POTENCIA DE 2.000 W, FREQUENCIA DE 1.000 IMPACTOS POR MINUTO, FORCA DE IMPACTO ENTRE 60 E 65 J, PESO DE 30 KG | SINAPI | UN | 6.4e-05 | 11705.63 | 0.74
|  |  |  | TOTAL Equipamento: |  | 0.74
|  |  |  | VALOR: |  | 0.74
102271 MARTELO DEMOLIDOR ELÉTRICO, COM POTÊNCIA DE 2.000 W, 1.000 IMPACTOS POR MINUTO, PESO DE 30 KG - JUROS. AF_01/2021 (H)
Equipamento |  | FONTE | UNID | COEFICIENTE | PREÇO UNITÁRIO | TOTAL
00040703 | MARTELO DEMOLIDOR ELETRICO, COM POTENCIA DE 2.000 W, FREQUENCIA DE 1.000 IMPACTOS POR MINUTO, FORCA DE IMPACTO ENTRE 60 E 65 J, PESO DE 30 KG | SINAPI | UN | 1.48e-05 | 11705.63 | 0.17
|  |  |  | TOTAL Equipamento: |  | 0.17
|  |  |  | VALOR: |  | 0.17
102272 MARTELO DEMOLIDOR ELÉTRICO, COM POTÊNCIA DE 2.000 W, 1.000 IMPACTOS POR MINUTO, PESO DE 30 KG - MANUTENÇÃO. AF_01/2021 (H)
Equipamento |  | FONTE | UNID | COEFICIENTE | PREÇO UNITÁRIO | TOTAL
00040703 | MARTELO DEMOLIDOR ELETRICO, COM POTENCIA DE 2.000 W, FREQUENCIA DE 1.000 IMPACTOS POR MINUTO, FORCA DE IMPACTO ENTRE 60 E 65 J, PESO DE 30 KG | SINAPI | UN | 8e-05 | 11705.63 | 0.93
|  |  |  | TOTAL Equipamento: |  | 0.93
|  |  |  | VALOR: |  | 0.93
102273 MARTELO DEMOLIDOR ELÉTRICO, COM POTÊNCIA DE 2.000 W, 1.000 IMPACTOS POR MINUTO, PESO DE 30 KG - MATERIAIS NA OPERAÇÃO. AF_01/2021 (H)
Especiais |  | FONTE | UNID | COEFICIENTE | PREÇO UNITÁRIO | TOTAL
00002705 | ENERGIA ELETRICA ATE 2000 KWH INDUSTRIAL, SEM DEMANDA | SINAPI | KWH | 1.7 | 1.09 | 1.85
|  |  |  | TOTAL Especiais: |  | 1.85
|  |  |  | VALOR: |  | 1.85
90693 MINICARREGADEIRA SOBRE RODAS, POTÊNCIA LÍQUIDA DE 47 HP, CAPACIDADE NOMINAL DE OPERAÇÃO DE 646 KG - CHI DIURNO. AF_06/2015 (CHI)
Mão de Obra com Encargos Complementares |  | FONTE | UNID | COEFICIENTE | PREÇO UNITÁRIO | TOTAL
88301 | OPERADOR DE PÁ CARREGADEIRA COM ENCARGOS COMPLEMENTARES | SINAPI | H | 1 | 37.92 | 37.92
|  |  |  | TOTAL Mão de Obra com Encargos Complementares: |  | 37.92
Serviço |  | FONTE | UNID | COEFICIENTE | PREÇO UNITÁRIO | TOTAL
90688 | MINICARREGADEIRA SOBRE RODAS, POTÊNCIA LÍQUIDA DE 47 HP, CAPACIDADE NOMINAL DE OPERAÇÃO DE 646 KG - DEPRECIAÇÃO. AF_06/2015 | SINAPI | H | 1 | 24.2 | 24.2
90689 | MINICARREGADEIRA SOBRE RODAS, POTÊNCIA LÍQUIDA DE 47 HP, CAPACIDADE NOMINAL DE OPERAÇÃO DE 646 KG - JUROS. AF_06/2015 | SINAPI | H | 1 | 4.77 | 4.77
|  |  |  | TOTAL Serviço: |  | 28.97
|  |  |  | VALOR: |  | 66.89
90692 MINICARREGADEIRA SOBRE RODAS, POTÊNCIA LÍQUIDA DE 47 HP, CAPACIDADE NOMINAL DE OPERAÇÃO DE 646 KG - CHP DIURNO. AF_06/2015 (CHP)
Mão de Obra com Encargos Complementares |  | FONTE | UNID | COEFICIENTE | PREÇO UNITÁRIO | TOTAL
88301 | OPERADOR DE PÁ CARREGADEIRA COM ENCARGOS COMPLEMENTARES | SINAPI | H | 1 | 37.92 | 37.92
|  |  |  | TOTAL Mão de Obra com Encargos Complementares: |  | 37.92
Serviço |  | FONTE | UNID | COEFICIENTE | PREÇO UNITÁRIO | TOTAL
90688 | MINICARREGADEIRA SOBRE RODAS, POTÊNCIA LÍQUIDA DE 47 HP, CAPACIDADE NOMINAL DE OPERAÇÃO DE 646 KG - DEPRECIAÇÃO. AF_06/2015 | SINAPI | H | 1 | 24.2 | 24.2
90689 | MINICARREGADEIRA SOBRE RODAS, POTÊNCIA LÍQUIDA DE 47 HP, CAPACIDADE NOMINAL DE OPERAÇÃO DE 646 KG - JUROS. AF_06/2015 | SINAPI | H | 1 | 4.77 | 4.77
90690 | MINICARREGADEIRA SOBRE RODAS, POTÊNCIA LÍQUIDA DE 47 HP, CAPACIDADE NOMINAL DE OPERAÇÃO DE 646 KG - MANUTENÇÃO. AF_06/2015 | SINAPI | H | 1 | 30.25 | 30.25
90691 | MINICARREGADEIRA SOBRE RODAS, POTÊNCIA LÍQUIDA DE 47 HP, CAPACIDADE NOMINAL DE OPERAÇÃO DE 646 KG - MATERIAIS NA OPERAÇÃO. AF_06/2015 | SINAPI | H | 1 | 39.69 | 39.69
|  |  |  | TOTAL Serviço: |  | 98.91
|  |  |  | VALOR: |  | 136.83
90688 MINICARREGADEIRA SOBRE RODAS, POTÊNCIA LÍQUIDA DE 47 HP, CAPACIDADE NOMINAL DE OPERAÇÃO DE 646 KG - DEPRECIAÇÃO. AF_06/2015 (H)
Equipamento |  | FONTE | UNID | COEFICIENTE | PREÇO UNITÁRIO | TOTAL
00037514 | MINICARREGADEIRA SOBRE RODAS, POTENCIA LIQUIDA DE *47* HP, CAPACIDADE NOMINAL DE OPERACAO DE *646* KG | SINAPI | UN | 8e-05 | 302500 | 24.2
|  |  |  | TOTAL Equipamento: |  | 24.2
|  |  |  | VALOR: |  | 24.2
90689 MINICARREGADEIRA SOBRE RODAS, POTÊNCIA LÍQUIDA DE 47 HP, CAPACIDADE NOMINAL DE OPERAÇÃO DE 646 KG - JUROS. AF_06/2015 (H)
Equipamento |  | FONTE | UNID | COEFICIENTE | PREÇO UNITÁRIO | TOTAL
00037514 | MINICARREGADEIRA SOBRE RODAS, POTENCIA LIQUIDA DE *47* HP, CAPACIDADE NOMINAL DE OPERACAO DE *646* KG | SINAPI | UN | 1.58e-05 | 302500 | 4.77
|  |  |  | TOTAL Equipamento: |  | 4.77
|  |  |  | VALOR: |  | 4.77
90690 MINICARREGADEIRA SOBRE RODAS, POTÊNCIA LÍQUIDA DE 47 HP, CAPACIDADE NOMINAL DE OPERAÇÃO DE 646 KG - MANUTENÇÃO. AF_06/2015 (H)
Equipamento |  | FONTE | UNID | COEFICIENTE | PREÇO UNITÁRIO | TOTAL
00037514 | MINICARREGADEIRA SOBRE RODAS, POTENCIA LIQUIDA DE *47* HP, CAPACIDADE NOMINAL DE OPERACAO DE *646* KG | SINAPI | UN | 0.0001 | 302500 | 30.25
|  |  |  | TOTAL Equipamento: |  | 30.25
|  |  |  | VALOR: |  | 30.25
90691 MINICARREGADEIRA SOBRE RODAS, POTÊNCIA LÍQUIDA DE 47 HP, CAPACIDADE NOMINAL DE OPERAÇÃO DE 646 KG - MATERIAIS NA OPERAÇÃO. AF_06/2015 (H)
Material |  | FONTE | UNID | COEFICIENTE | PREÇO UNITÁRIO | TOTAL
00004221 | OLEO DIESEL COMBUSTIVEL COMUM METROPOLITANO S-10 OU S-500 | SINAPI | L | 6.66 | 5.96 | 39.69
|  |  |  | TOTAL Material: |  | 39.69
|  |  |  | VALOR: |  | 39.69
88392 MISTURADOR DE ARGAMASSA, EIXO HORIZONTAL, CAPACIDADE DE MISTURA 300 KG, MOTOR ELÉTRICO POTÊNCIA 5 CV - CHI DIURNO. AF_05/2023 (CHI)
Serviço |  | FONTE | UNID | COEFICIENTE | PREÇO UNITÁRIO | TOTAL
88387 | MISTURADOR DE ARGAMASSA, EIXO HORIZONTAL, CAPACIDADE DE MISTURA 300 KG, MOTOR ELÉTRICO POTÊNCIA 5 CV - DEPRECIAÇÃO. AF_05/2023 | SINAPI | H | 1 | 0.95 | 0.95
88389 | MISTURADOR DE ARGAMASSA, EIXO HORIZONTAL, CAPACIDADE DE MISTURA 300 KG, MOTOR ELÉTRICO POTÊNCIA 5 CV - JUROS. AF_05/2023 | SINAPI | H | 1 | 0.22 | 0.22
|  |  |  | TOTAL Serviço: |  | 1.17
|  |  |  | VALOR: |  | 1.17
88386 MISTURADOR DE ARGAMASSA, EIXO HORIZONTAL, CAPACIDADE DE MISTURA 300 KG, MOTOR ELÉTRICO POTÊNCIA 5 CV - CHP DIURNO. AF_05/2023 (CHP)
Serviço |  | FONTE | UNID | COEFICIENTE | PREÇO UNITÁRIO | TOTAL
88387 | MISTURADOR DE ARGAMASSA, EIXO HORIZONTAL, CAPACIDADE DE MISTURA 300 KG, MOTOR ELÉTRICO POTÊNCIA 5 CV - DEPRECIAÇÃO. AF_05/2023 | SINAPI | H | 1 | 0.95 | 0.95
88389 | MISTURADOR DE ARGAMASSA, EIXO HORIZONTAL, CAPACIDADE DE MISTURA 300 KG, MOTOR ELÉTRICO POTÊNCIA 5 CV - JUROS. AF_05/2023 | SINAPI | H | 1 | 0.22 | 0.22
88390 | MISTURADOR DE ARGAMASSA, EIXO HORIZONTAL, CAPACIDADE DE MISTURA 300 KG, MOTOR ELÉTRICO POTÊNCIA 5 CV - MANUTENÇÃO. AF_05/2023 | SINAPI | H | 1 | 1.04 | 1.04
88391 | MISTURADOR DE ARGAMASSA, EIXO HORIZONTAL, CAPACIDADE DE MISTURA 300 KG, MOTOR ELÉTRICO POTÊNCIA 5 CV - MATERIAIS NA OPERAÇÃO. AF_05/2023 | SINAPI | H | 1 | 3.41 | 3.41
|  |  |  | TOTAL Serviço: |  | 5.62
|  |  |  | VALOR: |  | 5.62
88387 MISTURADOR DE ARGAMASSA, EIXO HORIZONTAL, CAPACIDADE DE MISTURA 300 KG, MOTOR ELÉTRICO POTÊNCIA 5 CV - DEPRECIAÇÃO. AF_05/2023 (H)
Equipamento |  | FONTE | UNID | COEFICIENTE | PREÇO UNITÁRIO | TOTAL
00037544 | MISTURADOR DE ARGAMASSA, EIXO HORIZONTAL, CAPACIDADE DE MISTURA 300 KG, MOTOR ELETRICO TRIFASICO 220/380 V, POTENCIA 5 CV | SINAPI | UN | 6.4e-05 | 14882.47 | 0.95
|  |  |  | TOTAL Equipamento: |  | 0.95
|  |  |  | VALOR: |  | 0.95
88389 MISTURADOR DE ARGAMASSA, EIXO HORIZONTAL, CAPACIDADE DE MISTURA 300 KG, MOTOR ELÉTRICO POTÊNCIA 5 CV - JUROS. AF_05/2023 (H)
Equipamento |  | FONTE | UNID | COEFICIENTE | PREÇO UNITÁRIO | TOTAL
00037544 | MISTURADOR DE ARGAMASSA, EIXO HORIZONTAL, CAPACIDADE DE MISTURA 300 KG, MOTOR ELETRICO TRIFASICO 220/380 V, POTENCIA 5 CV | SINAPI | UN | 1.48e-05 | 14882.47 | 0.22
|  |  |  | TOTAL Equipamento: |  | 0.22
|  |  |  | VALOR: |  | 0.22
88390 MISTURADOR DE ARGAMASSA, EIXO HORIZONTAL, CAPACIDADE DE MISTURA 300 KG, MOTOR ELÉTRICO POTÊNCIA 5 CV - MANUTENÇÃO. AF_05/2023 (H)
Equipamento |  | FONTE | UNID | COEFICIENTE | PREÇO UNITÁRIO | TOTAL
00037544 | MISTURADOR DE ARGAMASSA, EIXO HORIZONTAL, CAPACIDADE DE MISTURA 300 KG, MOTOR ELETRICO TRIFASICO 220/380 V, POTENCIA 5 CV | SINAPI | UN | 7e-05 | 14882.47 | 1.04
|  |  |  | TOTAL Equipamento: |  | 1.04
|  |  |  | VALOR: |  | 1.04
88391 MISTURADOR DE ARGAMASSA, EIXO HORIZONTAL, CAPACIDADE DE MISTURA 300 KG, MOTOR ELÉTRICO POTÊNCIA 5 CV - MATERIAIS NA OPERAÇÃO. AF_05/2023 (H)
Especiais |  | FONTE | UNID | COEFICIENTE | PREÇO UNITÁRIO | TOTAL
00002705 | ENERGIA ELETRICA ATE 2000 KWH INDUSTRIAL, SEM DEMANDA | SINAPI | KWH | 3.13 | 1.09 | 3.41
|  |  |  | TOTAL Especiais: |  | 3.41
|  |  |  | VALOR: |  | 3.41
88279 MONTADOR ELETROMECÂNICO COM ENCARGOS COMPLEMENTARES (H)
Encargos Complementares |  | FONTE | UNID | COEFICIENTE | PREÇO UNITÁRIO | TOTAL
00037370 | ALIMENTACAO - HORISTA (COLETADO CAIXA - ENCARGOS COMPLEMENTARES) | SINAPI | H | 1 | 4.52 | 4.52
00043484 | EPI - FAMILIA ELETRICISTA - HORISTA (ENCARGOS COMPLEMENTARES - COLETADO CAIXA) | SINAPI | H | 1 | 1.26 | 1.26
00037372 | EXAMES - HORISTA (COLETADO CAIXA - ENCARGOS COMPLEMENTARES) | SINAPI | H | 1 | 1.43 | 1.43
00043460 | FERRAMENTAS - FAMILIA ELETRICISTA - HORISTA (ENCARGOS COMPLEMENTARES - COLETADO CAIXA) | SINAPI | H | 1 | 0.86 | 0.86
00037373 | SEGURO - HORISTA (COLETADO CAIXA - ENCARGOS COMPLEMENTARES) | SINAPI | H | 1 | 0.08 | 0.08
00037371 | TRANSPORTE - HORISTA (COLETADO CAIXA - ENCARGOS COMPLEMENTARES) | SINAPI | H | 1 | 0.85 | 0.85
|  |  |  | TOTAL Encargos Complementares: |  | 9
Mão de Obra |  | FONTE | UNID | COEFICIENTE | PREÇO UNITÁRIO | TOTAL
00002437 | MONTADOR DE MAQUINAS (HORISTA) | SINAPI | H | 1 | 38.78 | 38.78
|  |  |  | TOTAL Mão de Obra: |  | 38.78
Serviço |  | FONTE | UNID | COEFICIENTE | PREÇO UNITÁRIO | TOTAL
95345 | CURSO DE CAPACITAÇÃO PARA MONTADOR ELETROMECÂNICO (ENCARGOS COMPLEMENTARES) - HORISTA | SINAPI | H | 1 | 1.19 | 1.19
|  |  |  | TOTAL Serviço: |  | 1.19
|  |  |  | VALOR: |  | 48.97
92526 MONTAGEM E DESMONTAGEM DE FÔRMA DE LAJE MACIÇA, PÉ-DIREITO SIMPLES, EM CHAPA DE MADEIRA COMPENSADA PLASTIFICADA, 10 UTILIZAÇÕES. AF_09/2020 (M2)
Equipamento |  | FONTE | UNID | COEFICIENTE | PREÇO UNITÁRIO | TOTAL
00010749 | LOCACAO DE ESCORA METALICA TELESCOPICA, COM ALTURA REGULAVEL DE *1,80* A *3,20* M, COM CAPACIDADE DE CARGA DE NO MINIMO 1000 KGF (10 KN), INCLUSO TRIPE E FORCADO | SINAPI | UNXME | 0.397 | 19.17 | 7.61
|  |  |  | TOTAL Equipamento: |  | 7.61
Material |  | FONTE | UNID | COEFICIENTE | PREÇO UNITÁRIO | TOTAL
00002692 | DESMOLDANTE PROTETOR PARA FORMAS DE MADEIRA, DE BASE OLEOSA EMULSIONADA EM AGUA | SINAPI | L | 0.004 | 6.71 | 0.02
00040270 | VIGA DE ESCORAMENTO H20, DE MADEIRA, PESO DE 5,00 A 5,20 KG/M, COM EXTREMIDADES PLASTICAS | SINAPI | M | 0.038 | 133.03 | 5.05
|  |  |  | TOTAL Material: |  | 5.07
Mão de Obra com Encargos Complementares |  | FONTE | UNID | COEFICIENTE | PREÇO UNITÁRIO | TOTAL
88239 | AJUDANTE DE CARPINTEIRO COM ENCARGOS COMPLEMENTARES | SINAPI | H | 0.092 | 23.23 | 2.13
88262 | CARPINTEIRO DE FORMAS COM ENCARGOS COMPLEMENTARES | SINAPI | H | 0.502 | 30.49 | 15.3
|  |  |  | TOTAL Mão de Obra com Encargos Complementares: |  | 17.43
Serviço |  | FONTE | UNID | COEFICIENTE | PREÇO UNITÁRIO | TOTAL
92268 | FABRICAÇÃO DE FÔRMA PARA LAJES, EM CHAPA DE MADEIRA COMPENSADA PLASTIFICADA, E = 18 MM. AF_09/2020 | SINAPI | M2 | 0.136 | 80.4 | 10.93
|  |  |  | TOTAL Serviço: |  | 10.93
|  |  |  | VALOR: |  | 41.04
88281 MOTORISTA DE BASCULANTE COM ENCARGOS COMPLEMENTARES (H)
Encargos Complementares |  | FONTE | UNID | COEFICIENTE | PREÇO UNITÁRIO | TOTAL
00037370 | ALIMENTACAO - HORISTA (COLETADO CAIXA - ENCARGOS COMPLEMENTARES) | SINAPI | H | 1 | 4.52 | 4.52
00043488 | EPI - FAMILIA OPERADOR ESCAVADEIRA - HORISTA (ENCARGOS COMPLEMENTARES - COLETADO CAIXA) | SINAPI | H | 1 | 0.89 | 0.89
00037372 | EXAMES - HORISTA (COLETADO CAIXA - ENCARGOS COMPLEMENTARES) | SINAPI | H | 1 | 1.43 | 1.43
00043464 | FERRAMENTAS - FAMILIA OPERADOR ESCAVADEIRA - HORISTA (ENCARGOS COMPLEMENTARES - COLETADO CAIXA) | SINAPI | H | 1 | 0.01 | 0.01
00037373 | SEGURO - HORISTA (COLETADO CAIXA - ENCARGOS COMPLEMENTARES) | SINAPI | H | 1 | 0.08 | 0.08
00037371 | TRANSPORTE - HORISTA (COLETADO CAIXA - ENCARGOS COMPLEMENTARES) | SINAPI | H | 1 | 0.85 | 0.85
|  |  |  | TOTAL Encargos Complementares: |  | 7.78
Mão de Obra |  | FONTE | UNID | COEFICIENTE | PREÇO UNITÁRIO | TOTAL
00020020 | MOTORISTA DE CAMINHAO-BASCULANTE (HORISTA) | SINAPI | H | 1 | 25.19 | 25.19
|  |  |  | TOTAL Mão de Obra: |  | 25.19
Serviço |  | FONTE | UNID | COEFICIENTE | PREÇO UNITÁRIO | TOTAL
95346 | CURSO DE CAPACITAÇÃO PARA MOTORISTA DE BASCULANTE (ENCARGOS COMPLEMENTARES) - HORISTA | SINAPI | H | 1 | 0.12 | 0.12
|  |  |  | TOTAL Serviço: |  | 0.12
|  |  |  | VALOR: |  | 33.09
88282 MOTORISTA DE CAMINHÃO COM ENCARGOS COMPLEMENTARES (H)
Encargos Complementares |  | FONTE | UNID | COEFICIENTE | PREÇO UNITÁRIO | TOTAL
00037370 | ALIMENTACAO - HORISTA (COLETADO CAIXA - ENCARGOS COMPLEMENTARES) | SINAPI | H | 1 | 4.52 | 4.52
00043488 | EPI - FAMILIA OPERADOR ESCAVADEIRA - HORISTA (ENCARGOS COMPLEMENTARES - COLETADO CAIXA) | SINAPI | H | 1 | 0.89 | 0.89
00037372 | EXAMES - HORISTA (COLETADO CAIXA - ENCARGOS COMPLEMENTARES) | SINAPI | H | 1 | 1.43 | 1.43
00043464 | FERRAMENTAS - FAMILIA OPERADOR ESCAVADEIRA - HORISTA (ENCARGOS COMPLEMENTARES - COLETADO CAIXA) | SINAPI | H | 1 | 0.01 | 0.01
00037373 | SEGURO - HORISTA (COLETADO CAIXA - ENCARGOS COMPLEMENTARES) | SINAPI | H | 1 | 0.08 | 0.08
00037371 | TRANSPORTE - HORISTA (COLETADO CAIXA - ENCARGOS COMPLEMENTARES) | SINAPI | H | 1 | 0.85 | 0.85
|  |  |  | TOTAL Encargos Complementares: |  | 7.78
Mão de Obra |  | FONTE | UNID | COEFICIENTE | PREÇO UNITÁRIO | TOTAL
00004093 | MOTORISTA DE CAMINHAO (HORISTA) | SINAPI | H | 1 | 24.25 | 24.25
|  |  |  | TOTAL Mão de Obra: |  | 24.25
Serviço |  | FONTE | UNID | COEFICIENTE | PREÇO UNITÁRIO | TOTAL
95347 | CURSO DE CAPACITAÇÃO PARA MOTORISTA DE CAMINHÃO (ENCARGOS COMPLEMENTARES) - HORISTA | SINAPI | H | 1 | 0.12 | 0.12
|  |  |  | TOTAL Serviço: |  | 0.12
|  |  |  | VALOR: |  | 32.15
88286 MOTORISTA OPERADOR DE MUNCK COM ENCARGOS COMPLEMENTARES (H)
Encargos Complementares |  | FONTE | UNID | COEFICIENTE | PREÇO UNITÁRIO | TOTAL
00037370 | ALIMENTACAO - HORISTA (COLETADO CAIXA - ENCARGOS COMPLEMENTARES) | SINAPI | H | 1 | 4.52 | 4.52
00043488 | EPI - FAMILIA OPERADOR ESCAVADEIRA - HORISTA (ENCARGOS COMPLEMENTARES - COLETADO CAIXA) | SINAPI | H | 1 | 0.89 | 0.89
00037372 | EXAMES - HORISTA (COLETADO CAIXA - ENCARGOS COMPLEMENTARES) | SINAPI | H | 1 | 1.43 | 1.43
00043464 | FERRAMENTAS - FAMILIA OPERADOR ESCAVADEIRA - HORISTA (ENCARGOS COMPLEMENTARES - COLETADO CAIXA) | SINAPI | H | 1 | 0.01 | 0.01
00037373 | SEGURO - HORISTA (COLETADO CAIXA - ENCARGOS COMPLEMENTARES) | SINAPI | H | 1 | 0.08 | 0.08
00037371 | TRANSPORTE - HORISTA (COLETADO CAIXA - ENCARGOS COMPLEMENTARES) | SINAPI | H | 1 | 0.85 | 0.85
|  |  |  | TOTAL Encargos Complementares: |  | 7.78
Mão de Obra |  | FONTE | UNID | COEFICIENTE | PREÇO UNITÁRIO | TOTAL
00004096 | MOTORISTA OPERADOR DE CAMINHAO COM MUNCK (HORISTA) | SINAPI | H | 1 | 27.18 | 27.18
|  |  |  | TOTAL Mão de Obra: |  | 27.18
Serviço |  | FONTE | UNID | COEFICIENTE | PREÇO UNITÁRIO | TOTAL
95351 | CURSO DE CAPACITAÇÃO PARA MOTORISTA OPERADOR DE MUNCK (ENCARGOS COMPLEMENTARES) - HORISTA | SINAPI | H | 1 | 0.44 | 0.44
|  |  |  | TOTAL Serviço: |  | 0.44
|  |  |  | VALOR: |  | 35.4
88291 OPERADOR DE BETONEIRA (CAMINHÃO) COM ENCARGOS COMPLEMENTARES (H)
Encargos Complementares |  | FONTE | UNID | COEFICIENTE | PREÇO UNITÁRIO | TOTAL
00037370 | ALIMENTACAO - HORISTA (COLETADO CAIXA - ENCARGOS COMPLEMENTARES) | SINAPI | H | 1 | 4.52 | 4.52
00043488 | EPI - FAMILIA OPERADOR ESCAVADEIRA - HORISTA (ENCARGOS COMPLEMENTARES - COLETADO CAIXA) | SINAPI | H | 1 | 0.89 | 0.89
00037372 | EXAMES - HORISTA (COLETADO CAIXA - ENCARGOS COMPLEMENTARES) | SINAPI | H | 1 | 1.43 | 1.43
00043464 | FERRAMENTAS - FAMILIA OPERADOR ESCAVADEIRA - HORISTA (ENCARGOS COMPLEMENTARES - COLETADO CAIXA) | SINAPI | H | 1 | 0.01 | 0.01
00037373 | SEGURO - HORISTA (COLETADO CAIXA - ENCARGOS COMPLEMENTARES) | SINAPI | H | 1 | 0.08 | 0.08
00037371 | TRANSPORTE - HORISTA (COLETADO CAIXA - ENCARGOS COMPLEMENTARES) | SINAPI | H | 1 | 0.85 | 0.85
|  |  |  | TOTAL Encargos Complementares: |  | 7.78
Mão de Obra |  | FONTE | UNID | COEFICIENTE | PREÇO UNITÁRIO | TOTAL
00004243 | MOTORISTA DE CAMINHAO BETONEIRA (HORISTA) | SINAPI | H | 1 | 29.9 | 29.9
|  |  |  | TOTAL Mão de Obra: |  | 29.9
Serviço |  | FONTE | UNID | COEFICIENTE | PREÇO UNITÁRIO | TOTAL
95354 | CURSO DE CAPACITAÇÃO PARA OPERADOR DE BETONEIRA (CAMINHÃO) (ENCARGOS COMPLEMENTARES) - HORISTA | SINAPI | H | 1 | 0.24 | 0.24
|  |  |  | TOTAL Serviço: |  | 0.24
|  |  |  | VALOR: |  | 37.92
88377 OPERADOR DE BETONEIRA ESTACIONÁRIA/MISTURADOR COM ENCARGOS COMPLEMENTARES (H)
Encargos Complementares |  | FONTE | UNID | COEFICIENTE | PREÇO UNITÁRIO | TOTAL
00037370 | ALIMENTACAO - HORISTA (COLETADO CAIXA - ENCARGOS COMPLEMENTARES) | SINAPI | H | 1 | 4.52 | 4.52
00043488 | EPI - FAMILIA OPERADOR ESCAVADEIRA - HORISTA (ENCARGOS COMPLEMENTARES - COLETADO CAIXA) | SINAPI | H | 1 | 0.89 | 0.89
00037372 | EXAMES - HORISTA (COLETADO CAIXA - ENCARGOS COMPLEMENTARES) | SINAPI | H | 1 | 1.43 | 1.43
00043464 | FERRAMENTAS - FAMILIA OPERADOR ESCAVADEIRA - HORISTA (ENCARGOS COMPLEMENTARES - COLETADO CAIXA) | SINAPI | H | 1 | 0.01 | 0.01
00037373 | SEGURO - HORISTA (COLETADO CAIXA - ENCARGOS COMPLEMENTARES) | SINAPI | H | 1 | 0.08 | 0.08
00037371 | TRANSPORTE - HORISTA (COLETADO CAIXA - ENCARGOS COMPLEMENTARES) | SINAPI | H | 1 | 0.85 | 0.85
|  |  |  | TOTAL Encargos Complementares: |  | 7.78
Mão de Obra |  | FONTE | UNID | COEFICIENTE | PREÇO UNITÁRIO | TOTAL
00037666 | OPERADOR DE BETONEIRA ESTACIONARIA / MISTURADOR (HORISTA) | SINAPI | H | 1 | 29.38 | 29.38
|  |  |  | TOTAL Mão de Obra: |  | 29.38
Serviço |  | FONTE | UNID | COEFICIENTE | PREÇO UNITÁRIO | TOTAL
95389 | CURSO DE CAPACITAÇÃO PARA OPERADOR DE BETONEIRA ESTACIONÁRIA/MISTURADOR (ENCARGOS COMPLEMENTARES) - HORISTA | SINAPI | H | 1 | 0.24 | 0.24
|  |  |  | TOTAL Serviço: |  | 0.24
|  |  |  | VALOR: |  | 37.4
88294 OPERADOR DE ESCAVADEIRA COM ENCARGOS COMPLEMENTARES (H)
Encargos Complementares |  | FONTE | UNID | COEFICIENTE | PREÇO UNITÁRIO | TOTAL
00037370 | ALIMENTACAO - HORISTA (COLETADO CAIXA - ENCARGOS COMPLEMENTARES) | SINAPI | H | 1 | 4.52 | 4.52
00043488 | EPI - FAMILIA OPERADOR ESCAVADEIRA - HORISTA (ENCARGOS COMPLEMENTARES - COLETADO CAIXA) | SINAPI | H | 1 | 0.89 | 0.89
00037372 | EXAMES - HORISTA (COLETADO CAIXA - ENCARGOS COMPLEMENTARES) | SINAPI | H | 1 | 1.43 | 1.43
00043464 | FERRAMENTAS - FAMILIA OPERADOR ESCAVADEIRA - HORISTA (ENCARGOS COMPLEMENTARES - COLETADO CAIXA) | SINAPI | H | 1 | 0.01 | 0.01
00037373 | SEGURO - HORISTA (COLETADO CAIXA - ENCARGOS COMPLEMENTARES) | SINAPI | H | 1 | 0.08 | 0.08
00037371 | TRANSPORTE - HORISTA (COLETADO CAIXA - ENCARGOS COMPLEMENTARES) | SINAPI | H | 1 | 0.85 | 0.85
|  |  |  | TOTAL Encargos Complementares: |  | 7.78
Mão de Obra |  | FONTE | UNID | COEFICIENTE | PREÇO UNITÁRIO | TOTAL
00004234 | OPERADOR DE ESCAVADEIRA (HORISTA) | SINAPI | H | 1 | 31.92 | 31.92
|  |  |  | TOTAL Mão de Obra: |  | 31.92
Serviço |  | FONTE | UNID | COEFICIENTE | PREÇO UNITÁRIO | TOTAL
95357 | CURSO DE CAPACITAÇÃO PARA OPERADOR DE ESCAVADEIRA (ENCARGOS COMPLEMENTARES) - HORISTA | SINAPI | H | 1 | 0.36 | 0.36
|  |  |  | TOTAL Serviço: |  | 0.36
|  |  |  | VALOR: |  | 40.06
88295 OPERADOR DE GUINCHO COM ENCARGOS COMPLEMENTARES (H)
Encargos Complementares |  | FONTE | UNID | COEFICIENTE | PREÇO UNITÁRIO | TOTAL
00037370 | ALIMENTACAO - HORISTA (COLETADO CAIXA - ENCARGOS COMPLEMENTARES) | SINAPI | H | 1 | 4.52 | 4.52
00043488 | EPI - FAMILIA OPERADOR ESCAVADEIRA - HORISTA (ENCARGOS COMPLEMENTARES - COLETADO CAIXA) | SINAPI | H | 1 | 0.89 | 0.89
00037372 | EXAMES - HORISTA (COLETADO CAIXA - ENCARGOS COMPLEMENTARES) | SINAPI | H | 1 | 1.43 | 1.43
00043464 | FERRAMENTAS - FAMILIA OPERADOR ESCAVADEIRA - HORISTA (ENCARGOS COMPLEMENTARES - COLETADO CAIXA) | SINAPI | H | 1 | 0.01 | 0.01
00037373 | SEGURO - HORISTA (COLETADO CAIXA - ENCARGOS COMPLEMENTARES) | SINAPI | H | 1 | 0.08 | 0.08
00037371 | TRANSPORTE - HORISTA (COLETADO CAIXA - ENCARGOS COMPLEMENTARES) | SINAPI | H | 1 | 0.85 | 0.85
|  |  |  | TOTAL Encargos Complementares: |  | 7.78
Mão de Obra |  | FONTE | UNID | COEFICIENTE | PREÇO UNITÁRIO | TOTAL
00004253 | OPERADOR DE GUINCHO OU GUINCHEIRO (HORISTA) | SINAPI | H | 1 | 26.06 | 26.06
|  |  |  | TOTAL Mão de Obra: |  | 26.06
Serviço |  | FONTE | UNID | COEFICIENTE | PREÇO UNITÁRIO | TOTAL
95358 | CURSO DE CAPACITAÇÃO PARA OPERADOR DE GUINCHO (ENCARGOS COMPLEMENTARES) - HORISTA | SINAPI | H | 1 | 0.42 | 0.42
|  |  |  | TOTAL Serviço: |  | 0.42
|  |  |  | VALOR: |  | 34.26
88298 OPERADOR DE MARTELETE OU MARTELETEIRO COM ENCARGOS COMPLEMENTARES (H)
Encargos Complementares |  | FONTE | UNID | COEFICIENTE | PREÇO UNITÁRIO | TOTAL
00037370 | ALIMENTACAO - HORISTA (COLETADO CAIXA - ENCARGOS COMPLEMENTARES) | SINAPI | H | 1 | 4.52 | 4.52
00043488 | EPI - FAMILIA OPERADOR ESCAVADEIRA - HORISTA (ENCARGOS COMPLEMENTARES - COLETADO CAIXA) | SINAPI | H | 1 | 0.89 | 0.89
00037372 | EXAMES - HORISTA (COLETADO CAIXA - ENCARGOS COMPLEMENTARES) | SINAPI | H | 1 | 1.43 | 1.43
00043464 | FERRAMENTAS - FAMILIA OPERADOR ESCAVADEIRA - HORISTA (ENCARGOS COMPLEMENTARES - COLETADO CAIXA) | SINAPI | H | 1 | 0.01 | 0.01
00037373 | SEGURO - HORISTA (COLETADO CAIXA - ENCARGOS COMPLEMENTARES) | SINAPI | H | 1 | 0.08 | 0.08
00037371 | TRANSPORTE - HORISTA (COLETADO CAIXA - ENCARGOS COMPLEMENTARES) | SINAPI | H | 1 | 0.85 | 0.85
|  |  |  | TOTAL Encargos Complementares: |  | 7.78
Mão de Obra |  | FONTE | UNID | COEFICIENTE | PREÇO UNITÁRIO | TOTAL
00004257 | OPERADOR DE MARTELETE OU MARTELETEIRO (HORISTA) | SINAPI | H | 1 | 26.1 | 26.1
|  |  |  | TOTAL Mão de Obra: |  | 26.1
Serviço |  | FONTE | UNID | COEFICIENTE | PREÇO UNITÁRIO | TOTAL
95361 | CURSO DE CAPACITAÇÃO PARA OPERADOR DE MARTELETE OU MARTELETEIRO (ENCARGOS COMPLEMENTARES) - HORISTA | SINAPI | H | 1 | 0.21 | 0.21
|  |  |  | TOTAL Serviço: |  | 0.21
|  |  |  | VALOR: |  | 34.09
88297 OPERADOR DE MÁQUINAS E EQUIPAMENTOS COM ENCARGOS COMPLEMENTARES (H)
Encargos Complementares |  | FONTE | UNID | COEFICIENTE | PREÇO UNITÁRIO | TOTAL
00037370 | ALIMENTACAO - HORISTA (COLETADO CAIXA - ENCARGOS COMPLEMENTARES) | SINAPI | H | 1 | 4.52 | 4.52
00043488 | EPI - FAMILIA OPERADOR ESCAVADEIRA - HORISTA (ENCARGOS COMPLEMENTARES - COLETADO CAIXA) | SINAPI | H | 1 | 0.89 | 0.89
00037372 | EXAMES - HORISTA (COLETADO CAIXA - ENCARGOS COMPLEMENTARES) | SINAPI | H | 1 | 1.43 | 1.43
00043464 | FERRAMENTAS - FAMILIA OPERADOR ESCAVADEIRA - HORISTA (ENCARGOS COMPLEMENTARES - COLETADO CAIXA) | SINAPI | H | 1 | 0.01 | 0.01
00037373 | SEGURO - HORISTA (COLETADO CAIXA - ENCARGOS COMPLEMENTARES) | SINAPI | H | 1 | 0.08 | 0.08
00037371 | TRANSPORTE - HORISTA (COLETADO CAIXA - ENCARGOS COMPLEMENTARES) | SINAPI | H | 1 | 0.85 | 0.85
|  |  |  | TOTAL Encargos Complementares: |  | 7.78
Mão de Obra |  | FONTE | UNID | COEFICIENTE | PREÇO UNITÁRIO | TOTAL
00004230 | OPERADOR DE MAQUINAS E TRATORES DIVERSOS - TERRAPLANAGEM (HORISTA) | SINAPI | H | 1 | 29.14 | 29.14
|  |  |  | TOTAL Mão de Obra: |  | 29.14
Serviço |  | FONTE | UNID | COEFICIENTE | PREÇO UNITÁRIO | TOTAL
95360 | CURSO DE CAPACITAÇÃO PARA OPERADOR DE MÁQUINAS E EQUIPAMENTOS (ENCARGOS COMPLEMENTARES) - HORISTA | SINAPI | H | 1 | 0.33 | 0.33
|  |  |  | TOTAL Serviço: |  | 0.33
|  |  |  | VALOR: |  | 37.25
88301 OPERADOR DE PÁ CARREGADEIRA COM ENCARGOS COMPLEMENTARES (H)
Encargos Complementares |  | FONTE | UNID | COEFICIENTE | PREÇO UNITÁRIO | TOTAL
00037370 | ALIMENTACAO - HORISTA (COLETADO CAIXA - ENCARGOS COMPLEMENTARES) | SINAPI | H | 1 | 4.52 | 4.52
00043488 | EPI - FAMILIA OPERADOR ESCAVADEIRA - HORISTA (ENCARGOS COMPLEMENTARES - COLETADO CAIXA) | SINAPI | H | 1 | 0.89 | 0.89
00037372 | EXAMES - HORISTA (COLETADO CAIXA - ENCARGOS COMPLEMENTARES) | SINAPI | H | 1 | 1.43 | 1.43
00043464 | FERRAMENTAS - FAMILIA OPERADOR ESCAVADEIRA - HORISTA (ENCARGOS COMPLEMENTARES - COLETADO CAIXA) | SINAPI | H | 1 | 0.01 | 0.01
00037373 | SEGURO - HORISTA (COLETADO CAIXA - ENCARGOS COMPLEMENTARES) | SINAPI | H | 1 | 0.08 | 0.08
00037371 | TRANSPORTE - HORISTA (COLETADO CAIXA - ENCARGOS COMPLEMENTARES) | SINAPI | H | 1 | 0.85 | 0.85
|  |  |  | TOTAL Encargos Complementares: |  | 7.78
Mão de Obra |  | FONTE | UNID | COEFICIENTE | PREÇO UNITÁRIO | TOTAL
00004248 | OPERADOR DE PA CARREGADEIRA (HORISTA) | SINAPI | H | 1 | 29.9 | 29.9
|  |  |  | TOTAL Mão de Obra: |  | 29.9
Serviço |  | FONTE | UNID | COEFICIENTE | PREÇO UNITÁRIO | TOTAL
95364 | CURSO DE CAPACITAÇÃO PARA OPERADOR DE PÁ CARREGADEIRA (ENCARGOS COMPLEMENTARES) - HORISTA | SINAPI | H | 1 | 0.24 | 0.24
|  |  |  | TOTAL Serviço: |  | 0.24
|  |  |  | VALOR: |  | 37.92
88309 PEDREIRO COM ENCARGOS COMPLEMENTARES (H)
Encargos Complementares |  | FONTE | UNID | COEFICIENTE | PREÇO UNITÁRIO | TOTAL
00037370 | ALIMENTACAO - HORISTA (COLETADO CAIXA - ENCARGOS COMPLEMENTARES) | SINAPI | H | 1 | 4.52 | 4.52
00043489 | EPI - FAMILIA PEDREIRO - HORISTA (ENCARGOS COMPLEMENTARES - COLETADO CAIXA) | SINAPI | H | 1 | 1.31 | 1.31
00037372 | EXAMES - HORISTA (COLETADO CAIXA - ENCARGOS COMPLEMENTARES) | SINAPI | H | 1 | 1.43 | 1.43
00043465 | FERRAMENTAS - FAMILIA PEDREIRO - HORISTA (ENCARGOS COMPLEMENTARES - COLETADO CAIXA) | SINAPI | H | 1 | 0.78 | 0.78
00037373 | SEGURO - HORISTA (COLETADO CAIXA - ENCARGOS COMPLEMENTARES) | SINAPI | H | 1 | 0.08 | 0.08
00037371 | TRANSPORTE - HORISTA (COLETADO CAIXA - ENCARGOS COMPLEMENTARES) | SINAPI | H | 1 | 0.85 | 0.85
|  |  |  | TOTAL Encargos Complementares: |  | 8.97
Mão de Obra |  | FONTE | UNID | COEFICIENTE | PREÇO UNITÁRIO | TOTAL
00004750 | PEDREIRO (HORISTA) | SINAPI | H | 1 | 21.5 | 21.5
|  |  |  | TOTAL Mão de Obra: |  | 21.5
Serviço |  | FONTE | UNID | COEFICIENTE | PREÇO UNITÁRIO | TOTAL
95371 | CURSO DE CAPACITAÇÃO PARA PEDREIRO (ENCARGOS COMPLEMENTARES) - HORISTA | SINAPI | H | 1 | 0.45 | 0.45
|  |  |  | TOTAL Serviço: |  | 0.45
|  |  |  | VALOR: |  | 30.92
97736 PEÇA RETANGULAR PRÉ-MOLDADA, VOLUME DE CONCRETO ACIMA DE 100 LITROS, TAXA DE AÇO APROXIMADA DE 30KG/M³. AF_03/2024 (M3)
Equipamento Custo Horário |  | FONTE | UNID | COEFICIENTE | PREÇO UNITÁRIO | TOTAL
91693 | SERRA CIRCULAR DE BANCADA COM MOTOR ELÉTRICO POTÊNCIA DE 5HP, COM COIFA PARA DISCO 10" - CHI DIURNO. AF_08/2015 | SINAPI | CHI | 0.0971 | 37.37 | 3.62
91692 | SERRA CIRCULAR DE BANCADA COM MOTOR ELÉTRICO POTÊNCIA DE 5HP, COM COIFA PARA DISCO 10" - CHP DIURNO. AF_08/2015 | SINAPI | CHP | 0.0894 | 38.92 | 3.47
90587 | VIBRADOR DE IMERSÃO, DIÂMETRO DE PONTEIRA 45MM, MOTOR ELÉTRICO TRIFÁSICO POTÊNCIA DE 2 CV - CHI DIURNO. AF_06/2015 | SINAPI | CHI | 2.081 | 0.52 | 1.08
90586 | VIBRADOR DE IMERSÃO, DIÂMETRO DE PONTEIRA 45MM, MOTOR ELÉTRICO TRIFÁSICO POTÊNCIA DE 2 CV - CHP DIURNO. AF_06/2015 | SINAPI | CHP | 0.7632 | 1.41 | 1.07
|  |  |  | TOTAL Equipamento Custo Horário: |  | 9.24
Material |  | FONTE | UNID | COEFICIENTE | PREÇO UNITÁRIO | TOTAL
00001358 | CHAPA/PAINEL DE MADEIRA COMPENSADA RESINADA (MADEIRITE RESINADO ROSA) PARA FORMA DE CONCRETO, DE 2200 X 1100 MM, E = 17 MM | SINAPI | M2 | 0.7583 | 44.5 | 33.74
00002692 | DESMOLDANTE PROTETOR PARA FORMAS DE MADEIRA, DE BASE OLEOSA EMULSIONADA EM AGUA | SINAPI | L | 0.0334 | 6.71 | 0.22
00039995 | POLIESTIRENO EXPANDIDO/EPS (ISOPOR), TIPO 2F, BLOCO | SINAPI | M3 | 0.1854 | 743.12 | 137.77
00020247 | PREGO DE ACO POLIDO COM CABECA 15 X 15 (1 1/4 X 13) | SINAPI | KG | 0.0601 | 18.06 | 1.08
00004517 | SARRAFO *2,5 X 7,5* CM EM PINUS, MISTA OU EQUIVALENTE DA REGIAO - BRUTA | SINAPI | M | 2.8316 | 3.36 | 9.51
|  |  |  | TOTAL Material: |  | 182.32
Mão de Obra com Encargos Complementares |  | FONTE | UNID | COEFICIENTE | PREÇO UNITÁRIO | TOTAL
88239 | AJUDANTE DE CARPINTEIRO COM ENCARGOS COMPLEMENTARES | SINAPI | H | 0.1865 | 23.23 | 4.33
88261 | CARPINTEIRO DE ESQUADRIAS COM ENCARGOS COMPLEMENTARES | SINAPI | H | 0.9326 | 29.52 | 27.53
88309 | PEDREIRO COM ENCARGOS COMPLEMENTARES | SINAPI | H | 6.3168 | 30.92 | 195.31
88316 | SERVENTE COM ENCARGOS COMPLEMENTARES | SINAPI | H | 6.3168 | 22.72 | 143.51
|  |  |  | TOTAL Mão de Obra com Encargos Complementares: |  | 370.68
Serviço |  | FONTE | UNID | COEFICIENTE | PREÇO UNITÁRIO | TOTAL
92768 | ARMAÇÃO DE LAJE DE ESTRUTURA CONVENCIONAL DE CONCRETO ARMADO UTILIZANDO AÇO CA-60 DE 5,0 MM - MONTAGEM. AF_06/2022 | SINAPI | KG | 31.7318 | 12.92 | 409.97
94972 | CONCRETO FCK = 30MPA, TRAÇO 1:2,1:2,5 (EM MASSA SECA DE CIMENTO/ AREIA MÉDIA/ BRITA 1) - PREPARO MECÂNICO COM BETONEIRA 600 L. AF_05/2021 | SINAPI | M3 | 1.103 | 592.88 | 653.94
|  |  |  | TOTAL Serviço: |  | 1063.91
|  |  |  | VALOR: |  | 1626.15
97735 PEÇA RETANGULAR PRÉ-MOLDADA, VOLUME DE CONCRETO DE 30 A 100 LITROS, TAXA DE AÇO APROXIMADA DE 30KG/M³. AF_03/2024 (M3)
Equipamento Custo Horário |  | FONTE | UNID | COEFICIENTE | PREÇO UNITÁRIO | TOTAL
91693 | SERRA CIRCULAR DE BANCADA COM MOTOR ELÉTRICO POTÊNCIA DE 5HP, COM COIFA PARA DISCO 10" - CHI DIURNO. AF_08/2015 | SINAPI | CHI | 0.4226 | 37.37 | 15.79
91692 | SERRA CIRCULAR DE BANCADA COM MOTOR ELÉTRICO POTÊNCIA DE 5HP, COM COIFA PARA DISCO 10" - CHP DIURNO. AF_08/2015 | SINAPI | CHP | 0.313 | 38.92 | 12.18
90587 | VIBRADOR DE IMERSÃO, DIÂMETRO DE PONTEIRA 45MM, MOTOR ELÉTRICO TRIFÁSICO POTÊNCIA DE 2 CV - CHI DIURNO. AF_06/2015 | SINAPI | CHI | 12.7788 | 0.52 | 6.64
90586 | VIBRADOR DE IMERSÃO, DIÂMETRO DE PONTEIRA 45MM, MOTOR ELÉTRICO TRIFÁSICO POTÊNCIA DE 2 CV - CHP DIURNO. AF_06/2015 | SINAPI | CHP | 4.6865 | 1.41 | 6.6
|  |  |  | TOTAL Equipamento Custo Horário: |  | 41.21
Material |  | FONTE | UNID | COEFICIENTE | PREÇO UNITÁRIO | TOTAL
00001358 | CHAPA/PAINEL DE MADEIRA COMPENSADA RESINADA (MADEIRITE RESINADO ROSA) PARA FORMA DE CONCRETO, DE 2200 X 1100 MM, E = 17 MM | SINAPI | M2 | 1.3112 | 44.5 | 58.34
00002692 | DESMOLDANTE PROTETOR PARA FORMAS DE MADEIRA, DE BASE OLEOSA EMULSIONADA EM AGUA | SINAPI | L | 0.0567 | 6.71 | 0.38
00020247 | PREGO DE ACO POLIDO COM CABECA 15 X 15 (1 1/4 X 13) | SINAPI | KG | 0.2619 | 18.06 | 4.72
00004517 | SARRAFO *2,5 X 7,5* CM EM PINUS, MISTA OU EQUIVALENTE DA REGIAO - BRUTA | SINAPI | M | 4.477 | 3.36 | 15.04
|  |  |  | TOTAL Material: |  | 78.48
Mão de Obra com Encargos Complementares |  | FONTE | UNID | COEFICIENTE | PREÇO UNITÁRIO | TOTAL
88239 | AJUDANTE DE CARPINTEIRO COM ENCARGOS COMPLEMENTARES | SINAPI | H | 0.7356 | 23.23 | 17.08
88261 | CARPINTEIRO DE ESQUADRIAS COM ENCARGOS COMPLEMENTARES | SINAPI | H | 3.678 | 29.52 | 108.57
88309 | PEDREIRO COM ENCARGOS COMPLEMENTARES | SINAPI | H | 22.4974 | 30.92 | 695.61
88316 | SERVENTE COM ENCARGOS COMPLEMENTARES | SINAPI | H | 22.4974 | 22.72 | 511.14
|  |  |  | TOTAL Mão de Obra com Encargos Complementares: |  | 1332.4
Serviço |  | FONTE | UNID | COEFICIENTE | PREÇO UNITÁRIO | TOTAL
92767 | ARMAÇÃO DE LAJE DE ESTRUTURA CONVENCIONAL DE CONCRETO ARMADO UTILIZANDO AÇO CA-60 DE 4,2 MM - MONTAGEM. AF_06/2022 | SINAPI | KG | 28.9369 | 15.04 | 435.21
94972 | CONCRETO FCK = 30MPA, TRAÇO 1:2,1:2,5 (EM MASSA SECA DE CIMENTO/ AREIA MÉDIA/ BRITA 1) - PREPARO MECÂNICO COM BETONEIRA 600 L. AF_05/2021 | SINAPI | M3 | 1.2 | 592.88 | 711.45
|  |  |  | TOTAL Serviço: |  | 1146.66
|  |  |  | VALOR: |  | 2598.75
88310 PINTOR COM ENCARGOS COMPLEMENTARES (H)
Encargos Complementares |  | FONTE | UNID | COEFICIENTE | PREÇO UNITÁRIO | TOTAL
00037370 | ALIMENTACAO - HORISTA (COLETADO CAIXA - ENCARGOS COMPLEMENTARES) | SINAPI | H | 1 | 4.52 | 4.52
00043490 | EPI - FAMILIA PINTOR - HORISTA (ENCARGOS COMPLEMENTARES - COLETADO CAIXA) | SINAPI | H | 1 | 1.85 | 1.85
00037372 | EXAMES - HORISTA (COLETADO CAIXA - ENCARGOS COMPLEMENTARES) | SINAPI | H | 1 | 1.43 | 1.43
00043466 | FERRAMENTAS - FAMILIA PINTOR - HORISTA (ENCARGOS COMPLEMENTARES - COLETADO CAIXA) | SINAPI | H | 1 | 2.05 | 2.05
00037373 | SEGURO - HORISTA (COLETADO CAIXA - ENCARGOS COMPLEMENTARES) | SINAPI | H | 1 | 0.08 | 0.08
00037371 | TRANSPORTE - HORISTA (COLETADO CAIXA - ENCARGOS COMPLEMENTARES) | SINAPI | H | 1 | 0.85 | 0.85
|  |  |  | TOTAL Encargos Complementares: |  | 10.78
Mão de Obra |  | FONTE | UNID | COEFICIENTE | PREÇO UNITÁRIO | TOTAL
00004783 | PINTOR (HORISTA) | SINAPI | H | 1 | 21.5 | 21.5
|  |  |  | TOTAL Mão de Obra: |  | 21.5
Serviço |  | FONTE | UNID | COEFICIENTE | PREÇO UNITÁRIO | TOTAL
95372 | CURSO DE CAPACITAÇÃO PARA PINTOR (ENCARGOS COMPLEMENTARES) - HORISTA | SINAPI | H | 1 | 0.31 | 0.31
|  |  |  | TOTAL Serviço: |  | 0.31
|  |  |  | VALOR: |  | 32.59
91278 PLACA VIBRATÓRIA REVERSÍVEL COM MOTOR 4 TEMPOS A GASOLINA, FORÇA CENTRÍFUGA DE 25 KN (2500 KGF), POTÊNCIA 5,5 CV - CHI DIURNO. AF_08/2015 (CHI)
Serviço |  | FONTE | UNID | COEFICIENTE | PREÇO UNITÁRIO | TOTAL
91273 | PLACA VIBRATÓRIA REVERSÍVEL COM MOTOR 4 TEMPOS A GASOLINA, FORÇA CENTRÍFUGA DE 25 KN (2500 KGF), POTÊNCIA 5,5 CV - DEPRECIAÇÃO. AF_08/2015 | SINAPI | H | 1 | 0.51 | 0.51
91274 | PLACA VIBRATÓRIA REVERSÍVEL COM MOTOR 4 TEMPOS A GASOLINA, FORÇA CENTRÍFUGA DE 25 KN (2500 KGF), POTÊNCIA 5,5 CV - JUROS. AF_08/2015 | SINAPI | H | 1 | 0.13 | 0.13
|  |  |  | TOTAL Serviço: |  | 0.64
|  |  |  | VALOR: |  | 0.64
91277 PLACA VIBRATÓRIA REVERSÍVEL COM MOTOR 4 TEMPOS A GASOLINA, FORÇA CENTRÍFUGA DE 25 KN (2500 KGF), POTÊNCIA 5,5 CV - CHP DIURNO. AF_08/2015 (CHP)
Serviço |  | FONTE | UNID | COEFICIENTE | PREÇO UNITÁRIO | TOTAL
91273 | PLACA VIBRATÓRIA REVERSÍVEL COM MOTOR 4 TEMPOS A GASOLINA, FORÇA CENTRÍFUGA DE 25 KN (2500 KGF), POTÊNCIA 5,5 CV - DEPRECIAÇÃO. AF_08/2015 | SINAPI | H | 1 | 0.51 | 0.51
91274 | PLACA VIBRATÓRIA REVERSÍVEL COM MOTOR 4 TEMPOS A GASOLINA, FORÇA CENTRÍFUGA DE 25 KN (2500 KGF), POTÊNCIA 5,5 CV - JUROS. AF_08/2015 | SINAPI | H | 1 | 0.13 | 0.13
91275 | PLACA VIBRATÓRIA REVERSÍVEL COM MOTOR 4 TEMPOS A GASOLINA, FORÇA CENTRÍFUGA DE 25 KN (2500 KGF), POTÊNCIA 5,5 CV - MANUTENÇÃO. AF_08/2015 | SINAPI | H | 1 | 0.64 | 0.64
91276 | PLACA VIBRATÓRIA REVERSÍVEL COM MOTOR 4 TEMPOS A GASOLINA, FORÇA CENTRÍFUGA DE 25 KN (2500 KGF), POTÊNCIA 5,5 CV - MATERIAIS NA OPERAÇÃO. AF_08/2015 | SINAPI | H | 1 | 9.04 | 9.04
|  |  |  | TOTAL Serviço: |  | 10.32
|  |  |  | VALOR: |  | 10.32
91273 PLACA VIBRATÓRIA REVERSÍVEL COM MOTOR 4 TEMPOS A GASOLINA, FORÇA CENTRÍFUGA DE 25 KN (2500 KGF), POTÊNCIA 5,5 CV - DEPRECIAÇÃO. AF_08/2015 (H)
Equipamento |  | FONTE | UNID | COEFICIENTE | PREÇO UNITÁRIO | TOTAL
00001442 | COMPACTADOR DE SOLO TIPO PLACA VIBRATORIA REVERSIVEL, A GASOLINA 4 TEMPOS, PESO 125 A 150 KG, FORCA CENTRIF. 2500 A 2800 KGF, LARG. TRABALHO 400 A 450 MM, FREQ. VIBRACAO 4300 A 4500 RPM, VELOC. TRABALHO 15 A 20 M/MIN, POT. 5,5 A 6,0 HP | SINAPI | UN | 5.33e-05 | 9651.05 | 0.51
|  |  |  | TOTAL Equipamento: |  | 0.51
|  |  |  | VALOR: |  | 0.51
91274 PLACA VIBRATÓRIA REVERSÍVEL COM MOTOR 4 TEMPOS A GASOLINA, FORÇA CENTRÍFUGA DE 25 KN (2500 KGF), POTÊNCIA 5,5 CV - JUROS. AF_08/2015 (H)
Equipamento |  | FONTE | UNID | COEFICIENTE | PREÇO UNITÁRIO | TOTAL
00001442 | COMPACTADOR DE SOLO TIPO PLACA VIBRATORIA REVERSIVEL, A GASOLINA 4 TEMPOS, PESO 125 A 150 KG, FORCA CENTRIF. 2500 A 2800 KGF, LARG. TRABALHO 400 A 450 MM, FREQ. VIBRACAO 4300 A 4500 RPM, VELOC. TRABALHO 15 A 20 M/MIN, POT. 5,5 A 6,0 HP | SINAPI | UN | 1.43e-05 | 9651.05 | 0.13
|  |  |  | TOTAL Equipamento: |  | 0.13
|  |  |  | VALOR: |  | 0.13
91275 PLACA VIBRATÓRIA REVERSÍVEL COM MOTOR 4 TEMPOS A GASOLINA, FORÇA CENTRÍFUGA DE 25 KN (2500 KGF), POTÊNCIA 5,5 CV - MANUTENÇÃO. AF_08/2015 (H)
Equipamento |  | FONTE | UNID | COEFICIENTE | PREÇO UNITÁRIO | TOTAL
00001442 | COMPACTADOR DE SOLO TIPO PLACA VIBRATORIA REVERSIVEL, A GASOLINA 4 TEMPOS, PESO 125 A 150 KG, FORCA CENTRIF. 2500 A 2800 KGF, LARG. TRABALHO 400 A 450 MM, FREQ. VIBRACAO 4300 A 4500 RPM, VELOC. TRABALHO 15 A 20 M/MIN, POT. 5,5 A 6,0 HP | SINAPI | UN | 6.67e-05 | 9651.05 | 0.64
|  |  |  | TOTAL Equipamento: |  | 0.64
|  |  |  | VALOR: |  | 0.64
91276 PLACA VIBRATÓRIA REVERSÍVEL COM MOTOR 4 TEMPOS A GASOLINA, FORÇA CENTRÍFUGA DE 25 KN (2500 KGF), POTÊNCIA 5,5 CV - MATERIAIS NA OPERAÇÃO. AF_08/2015 (H)
Material |  | FONTE | UNID | COEFICIENTE | PREÇO UNITÁRIO | TOTAL
00004222 | GASOLINA COMUM | SINAPI | L | 1.44 | 6.28 | 9.04
|  |  |  | TOTAL Material: |  | 9.04
|  |  |  | VALOR: |  | 9.04
95277 POLIDORA DE PISO (POLITRIZ), PESO DE 100KG, DIÂMETRO 450 MM, MOTOR ELÉTRICO, POTÊNCIA 4 HP - CHI DIURNO. AF_05/2023 (CHI)
Serviço |  | FONTE | UNID | COEFICIENTE | PREÇO UNITÁRIO | TOTAL
95272 | POLIDORA DE PISO (POLITRIZ), PESO DE 100KG, DIÂMETRO 450 MM, MOTOR ELÉTRICO, POTÊNCIA 4 HP - DEPRECIAÇÃO. AF_05/2023 | SINAPI | H | 1 | 0.59 | 0.59
95273 | POLIDORA DE PISO (POLITRIZ), PESO DE 100KG, DIÂMETRO 450 MM, MOTOR ELÉTRICO, POTÊNCIA 4 HP - JUROS. AF_05/2023 | SINAPI | H | 1 | 0.13 | 0.13
|  |  |  | TOTAL Serviço: |  | 0.72
|  |  |  | VALOR: |  | 0.72
95276 POLIDORA DE PISO (POLITRIZ), PESO DE 100KG, DIÂMETRO 450 MM, MOTOR ELÉTRICO, POTÊNCIA 4 HP - CHP DIURNO. AF_05/2023 (CHP)
Serviço |  | FONTE | UNID | COEFICIENTE | PREÇO UNITÁRIO | TOTAL
95272 | POLIDORA DE PISO (POLITRIZ), PESO DE 100KG, DIÂMETRO 450 MM, MOTOR ELÉTRICO, POTÊNCIA 4 HP - DEPRECIAÇÃO. AF_05/2023 | SINAPI | H | 1 | 0.59 | 0.59
95273 | POLIDORA DE PISO (POLITRIZ), PESO DE 100KG, DIÂMETRO 450 MM, MOTOR ELÉTRICO, POTÊNCIA 4 HP - JUROS. AF_05/2023 | SINAPI | H | 1 | 0.13 | 0.13
95274 | POLIDORA DE PISO (POLITRIZ), PESO DE 100KG, DIÂMETRO 450 MM, MOTOR ELÉTRICO, POTÊNCIA 4 HP - MANUTENÇÃO. AF_05/2023 | SINAPI | H | 1 | 0.46 | 0.46
95275 | POLIDORA DE PISO (POLITRIZ), PESO DE 100KG, DIÂMETRO 450 MM, MOTOR ELÉTRICO, POTÊNCIA 4 HP - MATERIAIS NA OPERAÇÃO. AF_05/2023 | SINAPI | H | 1 | 2.76 | 2.76
|  |  |  | TOTAL Serviço: |  | 3.94
|  |  |  | VALOR: |  | 3.94
95272 POLIDORA DE PISO (POLITRIZ), PESO DE 100KG, DIÂMETRO 450 MM, MOTOR ELÉTRICO, POTÊNCIA 4 HP - DEPRECIAÇÃO. AF_05/2023 (H)
Equipamento |  | FONTE | UNID | COEFICIENTE | PREÇO UNITÁRIO | TOTAL
00013954 | POLIDORA DE PISO (POLITRIZ) ELETRICA, MOTOR MONOFASICO DE 4 HP, PESO DE 100 KG, DIAMETRO DO TRABALHO DE 450 MM | SINAPI | UN | 6.4e-05 | 9323.44 | 0.59
|  |  |  | TOTAL Equipamento: |  | 0.59
|  |  |  | VALOR: |  | 0.59
95273 POLIDORA DE PISO (POLITRIZ), PESO DE 100KG, DIÂMETRO 450 MM, MOTOR ELÉTRICO, POTÊNCIA 4 HP - JUROS. AF_05/2023 (H)
Equipamento |  | FONTE | UNID | COEFICIENTE | PREÇO UNITÁRIO | TOTAL
00013954 | POLIDORA DE PISO (POLITRIZ) ELETRICA, MOTOR MONOFASICO DE 4 HP, PESO DE 100 KG, DIAMETRO DO TRABALHO DE 450 MM | SINAPI | UN | 1.48e-05 | 9323.44 | 0.13
|  |  |  | TOTAL Equipamento: |  | 0.13
|  |  |  | VALOR: |  | 0.13
95274 POLIDORA DE PISO (POLITRIZ), PESO DE 100KG, DIÂMETRO 450 MM, MOTOR ELÉTRICO, POTÊNCIA 4 HP - MANUTENÇÃO. AF_05/2023 (H)
Equipamento |  | FONTE | UNID | COEFICIENTE | PREÇO UNITÁRIO | TOTAL
00013954 | POLIDORA DE PISO (POLITRIZ) ELETRICA, MOTOR MONOFASICO DE 4 HP, PESO DE 100 KG, DIAMETRO DO TRABALHO DE 450 MM | SINAPI | UN | 5e-05 | 9323.44 | 0.46
|  |  |  | TOTAL Equipamento: |  | 0.46
|  |  |  | VALOR: |  | 0.46
95275 POLIDORA DE PISO (POLITRIZ), PESO DE 100KG, DIÂMETRO 450 MM, MOTOR ELÉTRICO, POTÊNCIA 4 HP - MATERIAIS NA OPERAÇÃO. AF_05/2023 (H)
Especiais |  | FONTE | UNID | COEFICIENTE | PREÇO UNITÁRIO | TOTAL
00002705 | ENERGIA ELETRICA ATE 2000 KWH INDUSTRIAL, SEM DEMANDA | SINAPI | KWH | 2.54 | 1.09 | 2.76
|  |  |  | TOTAL Especiais: |  | 2.76
|  |  |  | VALOR: |  | 2.76
101616 PREPARO DE FUNDO DE VALA COM LARGURA MENOR QUE 1,5 M (ACERTO DO SOLO NATURAL). AF_08/2020 (M2)
Equipamento Custo Horário |  | FONTE | UNID | COEFICIENTE | PREÇO UNITÁRIO | TOTAL
91534 | COMPACTADOR DE SOLOS DE PERCUSSÃO (SOQUETE) COM MOTOR A GASOLINA 4 TEMPOS, POTÊNCIA 4 CV - CHI DIURNO. AF_08/2015 | SINAPI | CHI | 0.0036 | 38.2 | 0.13
91533 | COMPACTADOR DE SOLOS DE PERCUSSÃO (SOQUETE) COM MOTOR A GASOLINA 4 TEMPOS, POTÊNCIA 4 CV - CHP DIURNO. AF_08/2015 | SINAPI | CHP | 0.0036 | 45.61 | 0.16
|  |  |  | TOTAL Equipamento Custo Horário: |  | 0.29
Mão de Obra com Encargos Complementares |  | FONTE | UNID | COEFICIENTE | PREÇO UNITÁRIO | TOTAL
88309 | PEDREIRO COM ENCARGOS COMPLEMENTARES | SINAPI | H | 0.102 | 30.92 | 3.15
88316 | SERVENTE COM ENCARGOS COMPLEMENTARES | SINAPI | H | 0.1531 | 22.72 | 3.47
|  |  |  | TOTAL Mão de Obra com Encargos Complementares: |  | 6.62
|  |  |  | VALOR: |  | 6.91
101618 PREPARO DE FUNDO DE VALA COM LARGURA MENOR QUE 1,5 M, COM CAMADA DE AREIA, LANÇAMENTO MANUAL. AF_08/2020 (M3)
Equipamento Custo Horário |  | FONTE | UNID | COEFICIENTE | PREÇO UNITÁRIO | TOTAL
91534 | COMPACTADOR DE SOLOS DE PERCUSSÃO (SOQUETE) COM MOTOR A GASOLINA 4 TEMPOS, POTÊNCIA 4 CV - CHI DIURNO. AF_08/2015 | SINAPI | CHI | 0.0666 | 38.2 | 2.54
91533 | COMPACTADOR DE SOLOS DE PERCUSSÃO (SOQUETE) COM MOTOR A GASOLINA 4 TEMPOS, POTÊNCIA 4 CV - CHP DIURNO. AF_08/2015 | SINAPI | CHP | 0.0718 | 45.61 | 3.27
|  |  |  | TOTAL Equipamento Custo Horário: |  | 5.81
Material |  | FONTE | UNID | COEFICIENTE | PREÇO UNITÁRIO | TOTAL
00000370 | AREIA MEDIA - POSTO JAZIDA/FORNECEDOR (RETIRADO NA JAZIDA, SEM TRANSPORTE) | SINAPI | M3 | 1.1 | 139.89 | 153.87
|  |  |  | TOTAL Material: |  | 153.87
Mão de Obra com Encargos Complementares |  | FONTE | UNID | COEFICIENTE | PREÇO UNITÁRIO | TOTAL
88309 | PEDREIRO COM ENCARGOS COMPLEMENTARES | SINAPI | H | 2.0219 | 30.92 | 62.51
88316 | SERVENTE COM ENCARGOS COMPLEMENTARES | SINAPI | H | 3.0329 | 22.72 | 68.9
|  |  |  | TOTAL Mão de Obra com Encargos Complementares: |  | 131.41
|  |  |  | VALOR: |  | 291.09
101623 PREPARO DE FUNDO DE VALA COM LARGURA MENOR QUE 1,5 M, COM CAMADA DE BRITA, LANÇAMENTO MECANIZADO. AF_08/2020 (M3)
Equipamento Custo Horário |  | FONTE | UNID | COEFICIENTE | PREÇO UNITÁRIO | TOTAL
91534 | COMPACTADOR DE SOLOS DE PERCUSSÃO (SOQUETE) COM MOTOR A GASOLINA 4 TEMPOS, POTÊNCIA 4 CV - CHI DIURNO. AF_08/2015 | SINAPI | CHI | 0.0666 | 38.2 | 2.54
91533 | COMPACTADOR DE SOLOS DE PERCUSSÃO (SOQUETE) COM MOTOR A GASOLINA 4 TEMPOS, POTÊNCIA 4 CV - CHP DIURNO. AF_08/2015 | SINAPI | CHP | 0.0718 | 45.61 | 3.27
5679 | RETROESCAVADEIRA SOBRE RODAS COM CARREGADEIRA, TRAÇÃO 4X4, POTÊNCIA LÍQ. 88 HP, CAÇAMBA CARREG. CAP. MÍN. 1 M3, CAÇAMBA RETRO CAP. 0,26 M3, PESO OPERACIONAL MÍN. 6.674 KG, PROFUNDIDADE ESCAVAÇÃO MÁX. 4,37 M - CHI DIURNO. AF_06/2014 | SINAPI | CHI | 0.6398 | 75.28 | 48.16
5678 | RETROESCAVADEIRA SOBRE RODAS COM CARREGADEIRA, TRAÇÃO 4X4, POTÊNCIA LÍQ. 88 HP, CAÇAMBA CARREG. CAP. MÍN. 1 M3, CAÇAMBA RETRO CAP. 0,26 M3, PESO OPERACIONAL MÍN. 6.674 KG, PROFUNDIDADE ESCAVAÇÃO MÁX. 4,37 M - CHP DIURNO. AF_06/2014 | SINAPI | CHP | 0.128 | 160.93 | 20.59
|  |  |  | TOTAL Equipamento Custo Horário: |  | 74.56
Material |  | FONTE | UNID | COEFICIENTE | PREÇO UNITÁRIO | TOTAL
00004720 | PEDRA BRITADA N. 0, OU PEDRISCO (4,8 A 9,5 MM) POSTO PEDREIRA/FORNECEDOR, SEM FRETE | SINAPI | M3 | 1.1 | 134.02 | 147.42
|  |  |  | TOTAL Material: |  | 147.42
Mão de Obra com Encargos Complementares |  | FONTE | UNID | COEFICIENTE | PREÇO UNITÁRIO | TOTAL
88309 | PEDREIRO COM ENCARGOS COMPLEMENTARES | SINAPI | H | 0.9213 | 30.92 | 28.48
88316 | SERVENTE COM ENCARGOS COMPLEMENTARES | SINAPI | H | 1.3819 | 22.72 | 31.39
|  |  |  | TOTAL Mão de Obra com Encargos Complementares: |  | 59.87
|  |  |  | VALOR: |  | 281.85
97635 REMOÇÃO DE PISO DE BLOCO INTERTRAVADO OU DE PEDRA PORTUGUESA, DE FORMA MANUAL, COM REAPROVEITAMENTO. AF_09/2023 (M2)
Mão de Obra com Encargos Complementares |  | FONTE | UNID | COEFICIENTE | PREÇO UNITÁRIO | TOTAL
88260 | CALCETEIRO COM ENCARGOS COMPLEMENTARES | SINAPI | H | 0.4815 | 30.74 | 14.8
88316 | SERVENTE COM ENCARGOS COMPLEMENTARES | SINAPI | H | 0.2113 | 22.72 | 4.8
|  |  |  | TOTAL Mão de Obra com Encargos Complementares: |  | 19.6
|  |  |  | VALOR: |  | 19.6
5679 RETROESCAVADEIRA SOBRE RODAS COM CARREGADEIRA, TRAÇÃO 4X4, POTÊNCIA LÍQ. 88 HP, CAÇAMBA CARREG. CAP. MÍN. 1 M3, CAÇAMBA RETRO CAP. 0,26 M3, PESO OPERACIONAL MÍN. 6.674 KG, PROFUNDIDADE ESCAVAÇÃO MÁX. 4,37 M - CHI DIURNO. AF_06/2014 (CHI)
Mão de Obra com Encargos Complementares |  | FONTE | UNID | COEFICIENTE | PREÇO UNITÁRIO | TOTAL
88294 | OPERADOR DE ESCAVADEIRA COM ENCARGOS COMPLEMENTARES | SINAPI | H | 1 | 40.06 | 40.06
|  |  |  | TOTAL Mão de Obra com Encargos Complementares: |  | 40.06
Serviço |  | FONTE | UNID | COEFICIENTE | PREÇO UNITÁRIO | TOTAL
88857 | RETROESCAVADEIRA SOBRE RODAS COM CARREGADEIRA, TRAÇÃO 4X4, POTÊNCIA LÍQ. 88 HP, CAÇAMBA CARREG. CAP. MÍN. 1 M3, CAÇAMBA RETRO CAP. 0,26 M3, PESO OPERACIONAL MÍN. 6.674 KG, PROFUNDIDADE ESCAVAÇÃO MÁX. 4,37 M - DEPRECIAÇÃO. AF_06/2014 | SINAPI | H | 1 | 27.86 | 27.86
88858 | RETROESCAVADEIRA SOBRE RODAS COM CARREGADEIRA, TRAÇÃO 4X4, POTÊNCIA LÍQ. 88 HP, CAÇAMBA CARREG. CAP. MÍN. 1 M3, CAÇAMBA RETRO CAP. 0,26 M3, PESO OPERACIONAL MÍN. 6.674 KG, PROFUNDIDADE ESCAVAÇÃO MÁX. 4,37 M - JUROS. AF_06/2014 | SINAPI | H | 1 | 7.36 | 7.36
|  |  |  | TOTAL Serviço: |  | 35.22
|  |  |  | VALOR: |  | 75.28
5678 RETROESCAVADEIRA SOBRE RODAS COM CARREGADEIRA, TRAÇÃO 4X4, POTÊNCIA LÍQ. 88 HP, CAÇAMBA CARREG. CAP. MÍN. 1 M3, CAÇAMBA RETRO CAP. 0,26 M3, PESO OPERACIONAL MÍN. 6.674 KG, PROFUNDIDADE ESCAVAÇÃO MÁX. 4,37 M - CHP DIURNO. AF_06/2014 (CHP)
Mão de Obra com Encargos Complementares |  | FONTE | UNID | COEFICIENTE | PREÇO UNITÁRIO | TOTAL
88294 | OPERADOR DE ESCAVADEIRA COM ENCARGOS COMPLEMENTARES | SINAPI | H | 1 | 40.06 | 40.06
|  |  |  | TOTAL Mão de Obra com Encargos Complementares: |  | 40.06
Serviço |  | FONTE | UNID | COEFICIENTE | PREÇO UNITÁRIO | TOTAL
88857 | RETROESCAVADEIRA SOBRE RODAS COM CARREGADEIRA, TRAÇÃO 4X4, POTÊNCIA LÍQ. 88 HP, CAÇAMBA CARREG. CAP. MÍN. 1 M3, CAÇAMBA RETRO CAP. 0,26 M3, PESO OPERACIONAL MÍN. 6.674 KG, PROFUNDIDADE ESCAVAÇÃO MÁX. 4,37 M - DEPRECIAÇÃO. AF_06/2014 | SINAPI | H | 1 | 27.86 | 27.86
88858 | RETROESCAVADEIRA SOBRE RODAS COM CARREGADEIRA, TRAÇÃO 4X4, POTÊNCIA LÍQ. 88 HP, CAÇAMBA CARREG. CAP. MÍN. 1 M3, CAÇAMBA RETRO CAP. 0,26 M3, PESO OPERACIONAL MÍN. 6.674 KG, PROFUNDIDADE ESCAVAÇÃO MÁX. 4,37 M - JUROS. AF_06/2014 | SINAPI | H | 1 | 7.36 | 7.36
5664 | RETROESCAVADEIRA SOBRE RODAS COM CARREGADEIRA, TRAÇÃO 4X4, POTÊNCIA LÍQ. 88 HP, CAÇAMBA CARREG. CAP. MÍN. 1 M3, CAÇAMBA RETRO CAP. 0,26 M3, PESO OPERACIONAL MÍN. 6.674 KG, PROFUNDIDADE ESCAVAÇÃO MÁX. 4,37 M - MANUTENÇÃO. AF_06/2014 | SINAPI | H | 1 | 34.82 | 34.82
53786 | RETROESCAVADEIRA SOBRE RODAS COM CARREGADEIRA, TRAÇÃO 4X4, POTÊNCIA LÍQ. 88 HP, CAÇAMBA CARREG. CAP. MÍN. 1 M3, CAÇAMBA RETRO CAP. 0,26 M3, PESO OPERACIONAL MÍN. 6.674 KG, PROFUNDIDADE ESCAVAÇÃO MÁX. 4,37 M - MATERIAIS NA OPERAÇÃO. AF_06/2014 | SINAPI | H | 1 | 50.83 | 50.83
|  |  |  | TOTAL Serviço: |  | 120.87
|  |  |  | VALOR: |  | 160.93
88857 RETROESCAVADEIRA SOBRE RODAS COM CARREGADEIRA, TRAÇÃO 4X4, POTÊNCIA LÍQ. 88 HP, CAÇAMBA CARREG. CAP. MÍN. 1 M3, CAÇAMBA RETRO CAP. 0,26 M3, PESO OPERACIONAL MÍN. 6.674 KG, PROFUNDIDADE ESCAVAÇÃO MÁX. 4,37 M - DEPRECIAÇÃO. AF_06/2014 (H)
Equipamento |  | FONTE | UNID | COEFICIENTE | PREÇO UNITÁRIO | TOTAL
00036531 | RETROESCAVADEIRA SOBRE RODAS COM CARREGADEIRA, TRACAO 4 X 4, POTENCIA LIQUIDA 88 HP, PESO OPERACIONAL MINIMO DE 6674 KG, CAPACIDADE DA CARREGADEIRA DE 1,00 M3 E DA RETROESCAVADEIRA MINIMA DE 0,26 M3, PROFUNDIDADE DE ESCAVACAO MAXIMA DE 4,37 M | SINAPI | UN | 5.6e-05 | 497560.94 | 27.86
|  |  |  | TOTAL Equipamento: |  | 27.86
|  |  |  | VALOR: |  | 27.86
88858 RETROESCAVADEIRA SOBRE RODAS COM CARREGADEIRA, TRAÇÃO 4X4, POTÊNCIA LÍQ. 88 HP, CAÇAMBA CARREG. CAP. MÍN. 1 M3, CAÇAMBA RETRO CAP. 0,26 M3, PESO OPERACIONAL MÍN. 6.674 KG, PROFUNDIDADE ESCAVAÇÃO MÁX. 4,37 M - JUROS. AF_06/2014 (H)
Equipamento |  | FONTE | UNID | COEFICIENTE | PREÇO UNITÁRIO | TOTAL
00036531 | RETROESCAVADEIRA SOBRE RODAS COM CARREGADEIRA, TRACAO 4 X 4, POTENCIA LIQUIDA 88 HP, PESO OPERACIONAL MINIMO DE 6674 KG, CAPACIDADE DA CARREGADEIRA DE 1,00 M3 E DA RETROESCAVADEIRA MINIMA DE 0,26 M3, PROFUNDIDADE DE ESCAVACAO MAXIMA DE 4,37 M | SINAPI | UN | 1.48e-05 | 497560.94 | 7.36
|  |  |  | TOTAL Equipamento: |  | 7.36
|  |  |  | VALOR: |  | 7.36
5664 RETROESCAVADEIRA SOBRE RODAS COM CARREGADEIRA, TRAÇÃO 4X4, POTÊNCIA LÍQ. 88 HP, CAÇAMBA CARREG. CAP. MÍN. 1 M3, CAÇAMBA RETRO CAP. 0,26 M3, PESO OPERACIONAL MÍN. 6.674 KG, PROFUNDIDADE ESCAVAÇÃO MÁX. 4,37 M - MANUTENÇÃO. AF_06/2014 (H)
Equipamento |  | FONTE | UNID | COEFICIENTE | PREÇO UNITÁRIO | TOTAL
00036531 | RETROESCAVADEIRA SOBRE RODAS COM CARREGADEIRA, TRACAO 4 X 4, POTENCIA LIQUIDA 88 HP, PESO OPERACIONAL MINIMO DE 6674 KG, CAPACIDADE DA CARREGADEIRA DE 1,00 M3 E DA RETROESCAVADEIRA MINIMA DE 0,26 M3, PROFUNDIDADE DE ESCAVACAO MAXIMA DE 4,37 M | SINAPI | UN | 7e-05 | 497560.94 | 34.82
|  |  |  | TOTAL Equipamento: |  | 34.82
|  |  |  | VALOR: |  | 34.82
53786 RETROESCAVADEIRA SOBRE RODAS COM CARREGADEIRA, TRAÇÃO 4X4, POTÊNCIA LÍQ. 88 HP, CAÇAMBA CARREG. CAP. MÍN. 1 M3, CAÇAMBA RETRO CAP. 0,26 M3, PESO OPERACIONAL MÍN. 6.674 KG, PROFUNDIDADE ESCAVAÇÃO MÁX. 4,37 M - MATERIAIS NA OPERAÇÃO. AF_06/2014 (H)
Material |  | FONTE | UNID | COEFICIENTE | PREÇO UNITÁRIO | TOTAL
00004221 | OLEO DIESEL COMBUSTIVEL COMUM METROPOLITANO S-10 OU S-500 | SINAPI | L | 8.53 | 5.96 | 50.83
|  |  |  | TOTAL Material: |  | 50.83
|  |  |  | VALOR: |  | 50.83
91693 SERRA CIRCULAR DE BANCADA COM MOTOR ELÉTRICO POTÊNCIA DE 5HP, COM COIFA PARA DISCO 10" - CHI DIURNO. AF_08/2015 (CHI)
Mão de Obra com Encargos Complementares |  | FONTE | UNID | COEFICIENTE | PREÇO UNITÁRIO | TOTAL
88297 | OPERADOR DE MÁQUINAS E EQUIPAMENTOS COM ENCARGOS COMPLEMENTARES | SINAPI | H | 1 | 37.25 | 37.25
|  |  |  | TOTAL Mão de Obra com Encargos Complementares: |  | 37.25
Serviço |  | FONTE | UNID | COEFICIENTE | PREÇO UNITÁRIO | TOTAL
91688 | SERRA CIRCULAR DE BANCADA COM MOTOR ELÉTRICO POTÊNCIA DE 5HP, COM COIFA PARA DISCO 10" - DEPRECIAÇÃO. AF_08/2015 | SINAPI | H | 1 | 0.1 | 0.1
91689 | SERRA CIRCULAR DE BANCADA COM MOTOR ELÉTRICO POTÊNCIA DE 5HP, COM COIFA PARA DISCO 10" - JUROS. AF_08/2015 | SINAPI | H | 1 | 0.02 | 0.02
|  |  |  | TOTAL Serviço: |  | 0.12
|  |  |  | VALOR: |  | 37.37
91692 SERRA CIRCULAR DE BANCADA COM MOTOR ELÉTRICO POTÊNCIA DE 5HP, COM COIFA PARA DISCO 10" - CHP DIURNO. AF_08/2015 (CHP)
Mão de Obra com Encargos Complementares |  | FONTE | UNID | COEFICIENTE | PREÇO UNITÁRIO | TOTAL
88297 | OPERADOR DE MÁQUINAS E EQUIPAMENTOS COM ENCARGOS COMPLEMENTARES | SINAPI | H | 1 | 37.25 | 37.25
|  |  |  | TOTAL Mão de Obra com Encargos Complementares: |  | 37.25
Serviço |  | FONTE | UNID | COEFICIENTE | PREÇO UNITÁRIO | TOTAL
91688 | SERRA CIRCULAR DE BANCADA COM MOTOR ELÉTRICO POTÊNCIA DE 5HP, COM COIFA PARA DISCO 10" - DEPRECIAÇÃO. AF_08/2015 | SINAPI | H | 1 | 0.1 | 0.1
91689 | SERRA CIRCULAR DE BANCADA COM MOTOR ELÉTRICO POTÊNCIA DE 5HP, COM COIFA PARA DISCO 10" - JUROS. AF_08/2015 | SINAPI | H | 1 | 0.02 | 0.02
91690 | SERRA CIRCULAR DE BANCADA COM MOTOR ELÉTRICO POTÊNCIA DE 5HP, COM COIFA PARA DISCO 10" - MANUTENÇÃO. AF_08/2015 | SINAPI | H | 1 | 0.07 | 0.07
91691 | SERRA CIRCULAR DE BANCADA COM MOTOR ELÉTRICO POTÊNCIA DE 5HP, COM COIFA PARA DISCO 10" - MATERIAIS NA OPERAÇÃO. AF_08/2015 | SINAPI | H | 1 | 1.48 | 1.48
|  |  |  | TOTAL Serviço: |  | 1.67
|  |  |  | VALOR: |  | 38.92
91688 SERRA CIRCULAR DE BANCADA COM MOTOR ELÉTRICO POTÊNCIA DE 5HP, COM COIFA PARA DISCO 10" - DEPRECIAÇÃO. AF_08/2015 (H)
Equipamento |  | FONTE | UNID | COEFICIENTE | PREÇO UNITÁRIO | TOTAL
00014618 | SERRA CIRCULAR DE BANCADA COM MOTOR ELETRICO, POTENCIA DE *1600* W, PARA DISCO DE DIAMETRO DE 10" (250 MM) | SINAPI | UN | 7.2e-05 | 1403.14 | 0.1
|  |  |  | TOTAL Equipamento: |  | 0.1
|  |  |  | VALOR: |  | 0.1
91689 SERRA CIRCULAR DE BANCADA COM MOTOR ELÉTRICO POTÊNCIA DE 5HP, COM COIFA PARA DISCO 10" - JUROS. AF_08/2015 (H)
Equipamento |  | FONTE | UNID | COEFICIENTE | PREÇO UNITÁRIO | TOTAL
00014618 | SERRA CIRCULAR DE BANCADA COM MOTOR ELETRICO, POTENCIA DE *1600* W, PARA DISCO DE DIAMETRO DE 10" (250 MM) | SINAPI | UN | 1.48e-05 | 1403.14 | 0.02
|  |  |  | TOTAL Equipamento: |  | 0.02
|  |  |  | VALOR: |  | 0.02
91690 SERRA CIRCULAR DE BANCADA COM MOTOR ELÉTRICO POTÊNCIA DE 5HP, COM COIFA PARA DISCO 10" - MANUTENÇÃO. AF_08/2015 (H)
Equipamento |  | FONTE | UNID | COEFICIENTE | PREÇO UNITÁRIO | TOTAL
00014618 | SERRA CIRCULAR DE BANCADA COM MOTOR ELETRICO, POTENCIA DE *1600* W, PARA DISCO DE DIAMETRO DE 10" (250 MM) | SINAPI | UN | 5e-05 | 1403.14 | 0.07
|  |  |  | TOTAL Equipamento: |  | 0.07
|  |  |  | VALOR: |  | 0.07
91691 SERRA CIRCULAR DE BANCADA COM MOTOR ELÉTRICO POTÊNCIA DE 5HP, COM COIFA PARA DISCO 10" - MATERIAIS NA OPERAÇÃO. AF_08/2015 (H)
Especiais |  | FONTE | UNID | COEFICIENTE | PREÇO UNITÁRIO | TOTAL
00002705 | ENERGIA ELETRICA ATE 2000 KWH INDUSTRIAL, SEM DEMANDA | SINAPI | KWH | 1.36 | 1.09 | 1.48
|  |  |  | TOTAL Especiais: |  | 1.48
|  |  |  | VALOR: |  | 1.48
88315 SERRALHEIRO COM ENCARGOS COMPLEMENTARES (H)
Encargos Complementares |  | FONTE | UNID | COEFICIENTE | PREÇO UNITÁRIO | TOTAL
00037370 | ALIMENTACAO - HORISTA (COLETADO CAIXA - ENCARGOS COMPLEMENTARES) | SINAPI | H | 1 | 4.52 | 4.52
00043489 | EPI - FAMILIA PEDREIRO - HORISTA (ENCARGOS COMPLEMENTARES - COLETADO CAIXA) | SINAPI | H | 1 | 1.31 | 1.31
00037372 | EXAMES - HORISTA (COLETADO CAIXA - ENCARGOS COMPLEMENTARES) | SINAPI | H | 1 | 1.43 | 1.43
00043465 | FERRAMENTAS - FAMILIA PEDREIRO - HORISTA (ENCARGOS COMPLEMENTARES - COLETADO CAIXA) | SINAPI | H | 1 | 0.78 | 0.78
00037373 | SEGURO - HORISTA (COLETADO CAIXA - ENCARGOS COMPLEMENTARES) | SINAPI | H | 1 | 0.08 | 0.08
00037371 | TRANSPORTE - HORISTA (COLETADO CAIXA - ENCARGOS COMPLEMENTARES) | SINAPI | H | 1 | 0.85 | 0.85
|  |  |  | TOTAL Encargos Complementares: |  | 8.97
Mão de Obra |  | FONTE | UNID | COEFICIENTE | PREÇO UNITÁRIO | TOTAL
00006110 | SERRALHEIRO (HORISTA) | SINAPI | H | 1 | 21.5 | 21.5
|  |  |  | TOTAL Mão de Obra: |  | 21.5
Serviço |  | FONTE | UNID | COEFICIENTE | PREÇO UNITÁRIO | TOTAL
95377 | CURSO DE CAPACITAÇÃO PARA SERRALHEIRO (ENCARGOS COMPLEMENTARES) - HORISTA | SINAPI | H | 1 | 0.24 | 0.24
|  |  |  | TOTAL Serviço: |  | 0.24
|  |  |  | VALOR: |  | 30.71
88316 SERVENTE COM ENCARGOS COMPLEMENTARES (H)
Encargos Complementares |  | FONTE | UNID | COEFICIENTE | PREÇO UNITÁRIO | TOTAL
00037370 | ALIMENTACAO - HORISTA (COLETADO CAIXA - ENCARGOS COMPLEMENTARES) | SINAPI | H | 1 | 4.52 | 4.52
00043491 | EPI - FAMILIA SERVENTE - HORISTA (ENCARGOS COMPLEMENTARES - COLETADO CAIXA) | SINAPI | H | 1 | 1.39 | 1.39
00037372 | EXAMES - HORISTA (COLETADO CAIXA - ENCARGOS COMPLEMENTARES) | SINAPI | H | 1 | 1.43 | 1.43
00043467 | FERRAMENTAS - FAMILIA SERVENTE - HORISTA (ENCARGOS COMPLEMENTARES - COLETADO CAIXA) | SINAPI | H | 1 | 0.61 | 0.61
00037373 | SEGURO - HORISTA (COLETADO CAIXA - ENCARGOS COMPLEMENTARES) | SINAPI | H | 1 | 0.08 | 0.08
00037371 | TRANSPORTE - HORISTA (COLETADO CAIXA - ENCARGOS COMPLEMENTARES) | SINAPI | H | 1 | 0.85 | 0.85
|  |  |  | TOTAL Encargos Complementares: |  | 8.88
Mão de Obra |  | FONTE | UNID | COEFICIENTE | PREÇO UNITÁRIO | TOTAL
00006111 | SERVENTE DE OBRAS (HORISTA) | SINAPI | H | 1 | 13.56 | 13.56
|  |  |  | TOTAL Mão de Obra: |  | 13.56
Serviço |  | FONTE | UNID | COEFICIENTE | PREÇO UNITÁRIO | TOTAL
95378 | CURSO DE CAPACITAÇÃO PARA SERVENTE (ENCARGOS COMPLEMENTARES) - HORISTA | SINAPI | H | 1 | 0.28 | 0.28
|  |  |  | TOTAL Serviço: |  | 0.28
|  |  |  | VALOR: |  | 22.72
88317 SOLDADOR COM ENCARGOS COMPLEMENTARES (H)
Encargos Complementares |  | FONTE | UNID | COEFICIENTE | PREÇO UNITÁRIO | TOTAL
00037370 | ALIMENTACAO - HORISTA (COLETADO CAIXA - ENCARGOS COMPLEMENTARES) | SINAPI | H | 1 | 4.52 | 4.52
00043492 | EPI - FAMILIA SOLDADOR - HORISTA (ENCARGOS COMPLEMENTARES - COLETADO CAIXA) | SINAPI | H | 1 | 1.82 | 1.82
00037372 | EXAMES - HORISTA (COLETADO CAIXA - ENCARGOS COMPLEMENTARES) | SINAPI | H | 1 | 1.43 | 1.43
00043468 | FERRAMENTAS - FAMILIA SOLDADOR - HORISTA (ENCARGOS COMPLEMENTARES - COLETADO CAIXA) | SINAPI | H | 1 | 1.21 | 1.21
00037373 | SEGURO - HORISTA (COLETADO CAIXA - ENCARGOS COMPLEMENTARES) | SINAPI | H | 1 | 0.08 | 0.08
00037371 | TRANSPORTE - HORISTA (COLETADO CAIXA - ENCARGOS COMPLEMENTARES) | SINAPI | H | 1 | 0.85 | 0.85
|  |  |  | TOTAL Encargos Complementares: |  | 9.91
Mão de Obra |  | FONTE | UNID | COEFICIENTE | PREÇO UNITÁRIO | TOTAL
00006160 | SOLDADOR (HORISTA) | SINAPI | H | 1 | 26.33 | 26.33
|  |  |  | TOTAL Mão de Obra: |  | 26.33
Serviço |  | FONTE | UNID | COEFICIENTE | PREÇO UNITÁRIO | TOTAL
95379 | CURSO DE CAPACITAÇÃO PARA SOLDADOR (ENCARGOS COMPLEMENTARES) - HORISTA | SINAPI | H | 1 | 0.3 | 0.3
|  |  |  | TOTAL Serviço: |  | 0.3
|  |  |  | VALOR: |  | 36.54
91946 SUPORTE PARAFUSADO COM PLACA DE ENCAIXE 4" X 2" MÉDIO (1,30 M DO PISO) PARA PONTO ELÉTRICO - FORNECIMENTO E INSTALAÇÃO. AF_03/2023 (UN)
Material |  | FONTE | UNID | COEFICIENTE | PREÇO UNITÁRIO | TOTAL
00038094 | ESPELHO / PLACA DE 3 POSTOS 4" X 2", PARA INSTALACAO DE TOMADAS E INTERRUPTORES | SINAPI | UN | 1 | 2.07 | 2.07
00038099 | SUPORTE DE FIXACAO PARA ESPELHO / PLACA 4" X 2", PARA 3 MODULOS, PARA INSTALACAO DE TOMADAS E INTERRUPTORES (SOMENTE SUPORTE) | SINAPI | UN | 1 | 1.07 | 1.07
|  |  |  | TOTAL Material: |  | 3.14
Mão de Obra com Encargos Complementares |  | FONTE | UNID | COEFICIENTE | PREÇO UNITÁRIO | TOTAL
88247 | AUXILIAR DE ELETRICISTA COM ENCARGOS COMPLEMENTARES | SINAPI | H | 0.128 | 23.8 | 3.04
88264 | ELETRICISTA COM ENCARGOS COMPLEMENTARES | SINAPI | H | 0.128 | 31.3 | 4
|  |  |  | TOTAL Mão de Obra com Encargos Complementares: |  | 7.04
|  |  |  | VALOR: |  | 10.18
88323 TELHADISTA COM ENCARGOS COMPLEMENTARES (H)
Encargos Complementares |  | FONTE | UNID | COEFICIENTE | PREÇO UNITÁRIO | TOTAL
00037370 | ALIMENTACAO - HORISTA (COLETADO CAIXA - ENCARGOS COMPLEMENTARES) | SINAPI | H | 1 | 4.52 | 4.52
00043483 | EPI - FAMILIA CARPINTEIRO DE FORMAS - HORISTA (ENCARGOS COMPLEMENTARES - COLETADO CAIXA) | SINAPI | H | 1 | 1.43 | 1.43
00037372 | EXAMES - HORISTA (COLETADO CAIXA - ENCARGOS COMPLEMENTARES) | SINAPI | H | 1 | 1.43 | 1.43
00043459 | FERRAMENTAS - FAMILIA CARPINTEIRO DE FORMAS - HORISTA (ENCARGOS COMPLEMENTARES - COLETADO CAIXA) | SINAPI | H | 1 | 0.44 | 0.44
00037373 | SEGURO - HORISTA (COLETADO CAIXA - ENCARGOS COMPLEMENTARES) | SINAPI | H | 1 | 0.08 | 0.08
00037371 | TRANSPORTE - HORISTA (COLETADO CAIXA - ENCARGOS COMPLEMENTARES) | SINAPI | H | 1 | 0.85 | 0.85
|  |  |  | TOTAL Encargos Complementares: |  | 8.75
Mão de Obra |  | FONTE | UNID | COEFICIENTE | PREÇO UNITÁRIO | TOTAL
00012869 | TELHADOR / TELHADISTA (HORISTA) | SINAPI | H | 1 | 21.23 | 21.23
|  |  |  | TOTAL Mão de Obra: |  | 21.23
Serviço |  | FONTE | UNID | COEFICIENTE | PREÇO UNITÁRIO | TOTAL
95385 | CURSO DE CAPACITAÇÃO PARA TELHADISTA (ENCARGOS COMPLEMENTARES) - HORISTA | SINAPI | H | 1 | 0.24 | 0.24
|  |  |  | TOTAL Serviço: |  | 0.24
|  |  |  | VALOR: |  | 30.22
100948 TRANSPORTE COM CAMINHÃO CARROCERIA 9T, EM VIA URBANA PAVIMENTADA, ADICIONAL PARA DMT EXCEDENTE A 30 KM (UNIDADE: TXKM). AF_07/2020 (TXKM)
Equipamento Custo Horário |  | FONTE | UNID | COEFICIENTE | PREÇO UNITÁRIO | TOTAL
5826 | CAMINHÃO TOCO, PBT 16.000 KG, CARGA ÚTIL MÁX. 10.685 KG, DIST. ENTRE EIXOS 4,8 M, POTÊNCIA 189 CV, INCLUSIVE CARROCERIA FIXA ABERTA DE MADEIRA P/ TRANSPORTE GERAL DE CARGA SECA, DIMEN. APROX. 2,5 X 7,00 X 0,50 M - CHI DIURNO. AF_06/2014 | SINAPI | CHI | 0.0016 | 64.28 | 0.1
5824 | CAMINHÃO TOCO, PBT 16.000 KG, CARGA ÚTIL MÁX. 10.685 KG, DIST. ENTRE EIXOS 4,8 M, POTÊNCIA 189 CV, INCLUSIVE CARROCERIA FIXA ABERTA DE MADEIRA P/ TRANSPORTE GERAL DE CARGA SECA, DIMEN. APROX. 2,5 X 7,00 X 0,50 M - CHP DIURNO. AF_06/2014 | SINAPI | CHP | 0.0037 | 218.06 | 0.8
|  |  |  | TOTAL Equipamento Custo Horário: |  | 0.9
|  |  |  | VALOR: |  | 0.9
100947 TRANSPORTE COM CAMINHÃO CARROCERIA 9T, EM VIA URBANA PAVIMENTADA, DMT ATÉ 30KM (UNIDADE: TXKM). AF_07/2020 (TXKM)
Equipamento Custo Horário |  | FONTE | UNID | COEFICIENTE | PREÇO UNITÁRIO | TOTAL
5826 | CAMINHÃO TOCO, PBT 16.000 KG, CARGA ÚTIL MÁX. 10.685 KG, DIST. ENTRE EIXOS 4,8 M, POTÊNCIA 189 CV, INCLUSIVE CARROCERIA FIXA ABERTA DE MADEIRA P/ TRANSPORTE GERAL DE CARGA SECA, DIMEN. APROX. 2,5 X 7,00 X 0,50 M - CHI DIURNO. AF_06/2014 | SINAPI | CHI | 0.004 | 64.28 | 0.25
5824 | CAMINHÃO TOCO, PBT 16.000 KG, CARGA ÚTIL MÁX. 10.685 KG, DIST. ENTRE EIXOS 4,8 M, POTÊNCIA 189 CV, INCLUSIVE CARROCERIA FIXA ABERTA DE MADEIRA P/ TRANSPORTE GERAL DE CARGA SECA, DIMEN. APROX. 2,5 X 7,00 X 0,50 M - CHP DIURNO. AF_06/2014 | SINAPI | CHP | 0.0093 | 218.06 | 2.02
|  |  |  | TOTAL Equipamento Custo Horário: |  | 2.27
|  |  |  | VALOR: |  | 2.27
UFSB-69172792 TRANSPORTE DE GRUPO GERADOR TRIFÁSICO, 630 KVA - REF. CAJAMAR-SP / PORTO SEGURO-BA (UN)
Equipamento Custo Horário |  | FONTE | UNID | COEFICIENTE | PREÇO UNITÁRIO | TOTAL
5930 | GUINDAUTO HIDRÁULICO, CAPACIDADE MÁXIMA DE CARGA 6200 KG, MOMENTO MÁXIMO DE CARGA 11,7 TM, ALCANCE MÁXIMO HORIZONTAL 9,70 M, INCLUSIVE CAMINHÃO TOCO PBT 16.000 KG, POTÊNCIA DE 189 CV - CHI DIURNO. AF_06/2014 | SINAPI | CHI | 0.5 | 76.62 | 38.31
5928 | GUINDAUTO HIDRÁULICO, CAPACIDADE MÁXIMA DE CARGA 6200 KG, MOMENTO MÁXIMO DE CARGA 11,7 TM, ALCANCE MÁXIMO HORIZONTAL 9,70 M, INCLUSIVE CAMINHÃO TOCO PBT 16.000 KG, POTÊNCIA DE 189 CV - CHP DIURNO. AF_06/2014 | SINAPI | CHP | 1 | 280.19 | 280.19
|  |  |  | TOTAL Equipamento Custo Horário: |  | 318.5
Serviço |  | FONTE | UNID | COEFICIENTE | PREÇO UNITÁRIO | TOTAL
100948 | TRANSPORTE COM CAMINHÃO CARROCERIA 9T, EM VIA URBANA PAVIMENTADA, ADICIONAL PARA DMT EXCEDENTE A 30 KM (UNIDADE: TXKM). AF_07/2020 | SINAPI | TXKM | 8019 | 0.9 | 7217.1
100947 | TRANSPORTE COM CAMINHÃO CARROCERIA 9T, EM VIA URBANA PAVIMENTADA, DMT ATÉ 30KM (UNIDADE: TXKM). AF_07/2020 | SINAPI | TXKM | 162 | 2.27 | 367.74
|  |  |  | TOTAL Serviço: |  | 7584.84
Observações: Preço considera o transporte do equipamento para o campus da UFSB em Porto Seguro - 1.515Km ref.: Cajamar/SP Peso estimado do equipamento: 5,4T |  |  |  | VALOR: |  | 7903.34
UFSB-05729254 TRANSPORTE DE TRANSFORMADOR TRIFÁSICO, 1000 KVA - REF. CAJAMAR-SP / PORTO SEGURO-BA (UN)
Equipamento Custo Horário |  | FONTE | UNID | COEFICIENTE | PREÇO UNITÁRIO | TOTAL
5930 | GUINDAUTO HIDRÁULICO, CAPACIDADE MÁXIMA DE CARGA 6200 KG, MOMENTO MÁXIMO DE CARGA 11,7 TM, ALCANCE MÁXIMO HORIZONTAL 9,70 M, INCLUSIVE CAMINHÃO TOCO PBT 16.000 KG, POTÊNCIA DE 189 CV - CHI DIURNO. AF_06/2014 | SINAPI | CHI | 0.5 | 76.62 | 38.31
5928 | GUINDAUTO HIDRÁULICO, CAPACIDADE MÁXIMA DE CARGA 6200 KG, MOMENTO MÁXIMO DE CARGA 11,7 TM, ALCANCE MÁXIMO HORIZONTAL 9,70 M, INCLUSIVE CAMINHÃO TOCO PBT 16.000 KG, POTÊNCIA DE 189 CV - CHP DIURNO. AF_06/2014 | SINAPI | CHP | 1 | 280.19 | 280.19
|  |  |  | TOTAL Equipamento Custo Horário: |  | 318.5
Serviço |  | FONTE | UNID | COEFICIENTE | PREÇO UNITÁRIO | TOTAL
100948 | TRANSPORTE COM CAMINHÃO CARROCERIA 9T, EM VIA URBANA PAVIMENTADA, ADICIONAL PARA DMT EXCEDENTE A 30 KM (UNIDADE: TXKM). AF_07/2020 | SINAPI | TXKM | 2970 | 0.9 | 2673
100947 | TRANSPORTE COM CAMINHÃO CARROCERIA 9T, EM VIA URBANA PAVIMENTADA, DMT ATÉ 30KM (UNIDADE: TXKM). AF_07/2020 | SINAPI | TXKM | 60 | 2.27 | 136.2
|  |  |  | TOTAL Serviço: |  | 2809.2
Observações: Preço considera o transporte do equipamento para o campus da UFSB em Porto Seguro - 1.515Km Peso estimado do equipamento: 2,0T |  |  |  | VALOR: |  | 3127.7
UFSB-51074101 TRANSPORTE DE TRANSFORMADOR, 500 KVA - REF. CAJAMAR-SP / PORTO SEGURO-BA (UN)
Serviço |  | FONTE | UNID | COEFICIENTE | PREÇO UNITÁRIO | TOTAL
100948 | TRANSPORTE COM CAMINHÃO CARROCERIA 9T, EM VIA URBANA PAVIMENTADA, ADICIONAL PARA DMT EXCEDENTE A 30 KM (UNIDADE: TXKM). AF_07/2020 | SINAPI | TXKM | 1782 | 0.9 | 1603.8
100947 | TRANSPORTE COM CAMINHÃO CARROCERIA 9T, EM VIA URBANA PAVIMENTADA, DMT ATÉ 30KM (UNIDADE: TXKM). AF_07/2020 | SINAPI | TXKM | 36 | 2.27 | 81.72
|  |  |  | TOTAL Serviço: |  | 1685.52
Observações: Preço considera o transporte do equipamento para o campus da UFSB em Porto Seguro - 1.515Km Peso estimado do equipamento: 1,2T |  |  |  | VALOR: |  | 1685.52
86888 VASO SANITÁRIO SIFONADO COM CAIXA ACOPLADA LOUÇA BRANCA - FORNECIMENTO E INSTALAÇÃO. AF_01/2020 (UN)
Material |  | FONTE | UNID | COEFICIENTE | PREÇO UNITÁRIO | TOTAL
00006138 | ANEL DE VEDACAO, PVC FLEXIVEL, 100 MM, PARA SAIDA DE BACIA / VASO SANITARIO | SINAPI | UN | 1 | 10.04 | 10.04
00010422 | BACIA SANITARIA (VASO) COM CAIXA ACOPLADA, SIFAO APARENTE, DE LOUCA BRANCA (SEM ASSENTO) | SINAPI | UN | 1 | 426.96 | 426.96
00004384 | PARAFUSO NIQUELADO COM ACABAMENTO CROMADO PARA FIXAR PECA SANITARIA, INCLUI PORCA CEGA, ARRUELA E BUCHA DE NYLON TAMANHO S-10 | SINAPI | UN | 2 | 25.97 | 51.94
00037329 | REJUNTE EPOXI, QUALQUER COR | SINAPI | KG | 0.0881 | 110.06 | 9.69
|  |  |  | TOTAL Material: |  | 498.63
Mão de Obra com Encargos Complementares |  | FONTE | UNID | COEFICIENTE | PREÇO UNITÁRIO | TOTAL
88267 | ENCANADOR OU BOMBEIRO HIDRÁULICO COM ENCARGOS COMPLEMENTARES | SINAPI | H | 0.7791 | 30.2 | 23.52
88316 | SERVENTE COM ENCARGOS COMPLEMENTARES | SINAPI | H | 0.4384 | 22.72 | 9.96
|  |  |  | TOTAL Mão de Obra com Encargos Complementares: |  | 33.48
|  |  |  | VALOR: |  | 532.11
90587 VIBRADOR DE IMERSÃO, DIÂMETRO DE PONTEIRA 45MM, MOTOR ELÉTRICO TRIFÁSICO POTÊNCIA DE 2 CV - CHI DIURNO. AF_06/2015 (CHI)
Serviço |  | FONTE | UNID | COEFICIENTE | PREÇO UNITÁRIO | TOTAL
90582 | VIBRADOR DE IMERSÃO, DIÂMETRO DE PONTEIRA 45MM, MOTOR ELÉTRICO TRIFÁSICO POTÊNCIA DE 2 CV - DEPRECIAÇÃO. AF_06/2015 | SINAPI | H | 1 | 0.43 | 0.43
90583 | VIBRADOR DE IMERSÃO, DIÂMETRO DE PONTEIRA 45MM, MOTOR ELÉTRICO TRIFÁSICO POTÊNCIA DE 2 CV - JUROS. AF_06/2015 | SINAPI | H | 1 | 0.09 | 0.09
|  |  |  | TOTAL Serviço: |  | 0.52
|  |  |  | VALOR: |  | 0.52
90586 VIBRADOR DE IMERSÃO, DIÂMETRO DE PONTEIRA 45MM, MOTOR ELÉTRICO TRIFÁSICO POTÊNCIA DE 2 CV - CHP DIURNO. AF_06/2015 (CHP)
Serviço |  | FONTE | UNID | COEFICIENTE | PREÇO UNITÁRIO | TOTAL
90582 | VIBRADOR DE IMERSÃO, DIÂMETRO DE PONTEIRA 45MM, MOTOR ELÉTRICO TRIFÁSICO POTÊNCIA DE 2 CV - DEPRECIAÇÃO. AF_06/2015 | SINAPI | H | 1 | 0.43 | 0.43
90583 | VIBRADOR DE IMERSÃO, DIÂMETRO DE PONTEIRA 45MM, MOTOR ELÉTRICO TRIFÁSICO POTÊNCIA DE 2 CV - JUROS. AF_06/2015 | SINAPI | H | 1 | 0.09 | 0.09
90584 | VIBRADOR DE IMERSÃO, DIÂMETRO DE PONTEIRA 45MM, MOTOR ELÉTRICO TRIFÁSICO POTÊNCIA DE 2 CV - MANUTENÇÃO. AF_06/2015 | SINAPI | H | 1 | 0.33 | 0.33
90585 | VIBRADOR DE IMERSÃO, DIÂMETRO DE PONTEIRA 45MM, MOTOR ELÉTRICO TRIFÁSICO POTÊNCIA DE 2 CV - MATERIAIS NA OPERAÇÃO. AF_06/2015 | SINAPI | H | 1 | 0.56 | 0.56
|  |  |  | TOTAL Serviço: |  | 1.41
|  |  |  | VALOR: |  | 1.41
90582 VIBRADOR DE IMERSÃO, DIÂMETRO DE PONTEIRA 45MM, MOTOR ELÉTRICO TRIFÁSICO POTÊNCIA DE 2 CV - DEPRECIAÇÃO. AF_06/2015 (H)
Equipamento |  | FONTE | UNID | COEFICIENTE | PREÇO UNITÁRIO | TOTAL
00013896 | VIBRADOR DE IMERSAO, DIAMETRO DA PONTEIRA DE *45* MM, COM MOTOR ELETRICO TRIFASICO DE 2 HP (2 CV) | SINAPI | UN | 0.000128 | 3366.77 | 0.43
|  |  |  | TOTAL Equipamento: |  | 0.43
|  |  |  | VALOR: |  | 0.43
90583 VIBRADOR DE IMERSÃO, DIÂMETRO DE PONTEIRA 45MM, MOTOR ELÉTRICO TRIFÁSICO POTÊNCIA DE 2 CV - JUROS. AF_06/2015 (H)
Equipamento |  | FONTE | UNID | COEFICIENTE | PREÇO UNITÁRIO | TOTAL
00013896 | VIBRADOR DE IMERSAO, DIAMETRO DA PONTEIRA DE *45* MM, COM MOTOR ELETRICO TRIFASICO DE 2 HP (2 CV) | SINAPI | UN | 2.96e-05 | 3366.77 | 0.09
|  |  |  | TOTAL Equipamento: |  | 0.09
|  |  |  | VALOR: |  | 0.09
90584 VIBRADOR DE IMERSÃO, DIÂMETRO DE PONTEIRA 45MM, MOTOR ELÉTRICO TRIFÁSICO POTÊNCIA DE 2 CV - MANUTENÇÃO. AF_06/2015 (H)
Equipamento |  | FONTE | UNID | COEFICIENTE | PREÇO UNITÁRIO | TOTAL
00013896 | VIBRADOR DE IMERSAO, DIAMETRO DA PONTEIRA DE *45* MM, COM MOTOR ELETRICO TRIFASICO DE 2 HP (2 CV) | SINAPI | UN | 0.0001 | 3366.77 | 0.33
|  |  |  | TOTAL Equipamento: |  | 0.33
|  |  |  | VALOR: |  | 0.33
90585 VIBRADOR DE IMERSÃO, DIÂMETRO DE PONTEIRA 45MM, MOTOR ELÉTRICO TRIFÁSICO POTÊNCIA DE 2 CV - MATERIAIS NA OPERAÇÃO. AF_06/2015 (H)
Especiais |  | FONTE | UNID | COEFICIENTE | PREÇO UNITÁRIO | TOTAL
00002705 | ENERGIA ELETRICA ATE 2000 KWH INDUSTRIAL, SEM DEMANDA | SINAPI | KWH | 0.52 | 1.09 | 0.56
|  |  |  | TOTAL Especiais: |  | 0.56
|  |  |  | VALOR: |  | 0.56
88325 VIDRACEIRO COM ENCARGOS COMPLEMENTARES (H)
Encargos Complementares |  | FONTE | UNID | COEFICIENTE | PREÇO UNITÁRIO | TOTAL
00037370 | ALIMENTACAO - HORISTA (COLETADO CAIXA - ENCARGOS COMPLEMENTARES) | SINAPI | H | 1 | 4.52 | 4.52
00043489 | EPI - FAMILIA PEDREIRO - HORISTA (ENCARGOS COMPLEMENTARES - COLETADO CAIXA) | SINAPI | H | 1 | 1.31 | 1.31
00037372 | EXAMES - HORISTA (COLETADO CAIXA - ENCARGOS COMPLEMENTARES) | SINAPI | H | 1 | 1.43 | 1.43
00043465 | FERRAMENTAS - FAMILIA PEDREIRO - HORISTA (ENCARGOS COMPLEMENTARES - COLETADO CAIXA) | SINAPI | H | 1 | 0.78 | 0.78
00037373 | SEGURO - HORISTA (COLETADO CAIXA - ENCARGOS COMPLEMENTARES) | SINAPI | H | 1 | 0.08 | 0.08
00037371 | TRANSPORTE - HORISTA (COLETADO CAIXA - ENCARGOS COMPLEMENTARES) | SINAPI | H | 1 | 0.85 | 0.85
|  |  |  | TOTAL Encargos Complementares: |  | 8.97
Mão de Obra |  | FONTE | UNID | COEFICIENTE | PREÇO UNITÁRIO | TOTAL
00010489 | VIDRACEIRO (HORISTA) | SINAPI | H | 1 | 14.27 | 14.27
|  |  |  | TOTAL Mão de Obra: |  | 14.27
Serviço |  | FONTE | UNID | COEFICIENTE | PREÇO UNITÁRIO | TOTAL
95387 | CURSO DE CAPACITAÇÃO PARA VIDRACEIRO (ENCARGOS COMPLEMENTARES) - HORISTA | SINAPI | H | 1 | 0.21 | 0.21
|  |  |  | TOTAL Serviço: |  | 0.21
|  |  |  | VALOR: |  | 23.45

## CURVA ABC SERVICOS
CÓDIGO | DESCRIÇÃO | FONTE | TIPO | UNIDADE | QUANTIDADE | PREÇO UNITÁRIO | PREÇO TOTAL | % | ACUMUL. % | CL
UFSB-21005971 | FORNECIMENTO DE CONJUNTO DE PAINÉIS DE MÉDIA TENSÃO COM 10 COLUNAS INCLUINDO: 1 COLUNA DE ENTRADA DE CABOS, 1 COLUNA DE COMANDO E MEDIÇÃO, 1 COLUNA DE DISJUNÇÃO, 1 COLUNA DE TRANSIÇÃO DE CABOS E 5 COLUNAS DE SAÍDA DE CABOS. (INCLUSO TRANSPORTE) | Composições | Serviço | UN | 1 | 707949.07 | 707949.07 | 14.7148 | 14.7148 | A
UFSB-02707096 | FORNECIMENTO DE CONJUNTO DE PAINÉIS DE MÉDIA TENSÃO COM 7 COLUNAS INCLUINDO: 1 COLUNA DE ENTRADA DE CABOS, 1 COLUNA DE COMANDO SINALIZAÇÃO, 1 COLUNA DE DISJUNÇÃO, 1 COLUNA DE TRANSIÇÃO DE CABOS E 3 COLUNAS DE SAÍDA DE CABOS. (INCLUSO TRANSPORTE) | Composições | Serviço | UN | 1 | 538580.57 | 538580.57 | 11.1944 | 25.9092 | A
UFSB-35703775 | FORNECIMENTO DE GRUPO GERADOR TRIFÁSICO, 630 KVA, CARENADO, 380/220 V, 60 HZ (INCLUSO TRANSPORTE) | Composições | Serviço | UN | 1 | 534679.2 | 534679.2 | 11.1134 | 37.0226 | A
UFSB-86277112 | FORNECIMENTO DE CONJUNTO DE PAINÉIS DE MÉDIA TENSÃO COM 6 COLUNAS INCLUINDO: 1 COLUNA DE ENTRADA DE CABOS, 1 COLUNA DE COMANDO SINALIZAÇÃO, 1 COLUNA DE DISJUNÇÃO, 1 COLUNA DE TRANSIÇÃO DE CABOS E 2 COLUNAS DE SAÍDA DE CABOS. (INCLUSO TRANSPORTE) | Composições | Serviço | UN | 1 | 481817.02 | 481817.02 | 10.0146 | 47.0372 | A
93000 | CABO DE COBRE FLEXÍVEL ISOLADO, 240 MM², ANTI-CHAMA 0,6/1,0 KV, PARA REDE ENTERRADA DE DISTRIBUIÇÃO DE ENERGIA ELÉTRICA - FORNECIMENTO E INSTALAÇÃO. AF_12/2021 | SINAPI | Serviço | M | 1328 | 342.5 | 454840 | 9.4539 | 56.4911 | A
UFSB-05640764 | CABO DE COBRE PARA MÉDIA TENSÃO 50MM² - 12/20KV. | Composições | Serviço | M | 2320 | 150.95 | 350204 | 7.279 | 63.7701 | A
UFSB-57735633 | FORNECIMENTO DE TRANSFORMADOR TRIFÁSICO DE 1000 KVA, 13.8/0.38-0.22 KV, ISOLADO À SECO (INCLUSO TRANSPORTE) | Composições | Serviço | UN | 1 | 148350.87 | 148350.87 | 3.0835 | 66.8536 | A
93567 | ENGENHEIRO ELETRICISTA DE OBRA PLENO COM ENCARGOS COMPLEMENTARES (CUSTO EQUIV. ENGO. CIVIL) | SINAPI | Mão de Obra com Encargos Complementares | MES | 5 | 26866.25 | 134331.25 | 2.7921 | 69.6456 | A
UFSB-75251092 | CABO DE COBRE PARA MÉDIA TENSÃO 120MM² - 12/20KV. | Composições | Serviço | M | 360 | 346.02 | 124567.2 | 2.5891 | 72.2348 | A
UFSB-34249830 | FORNECIMENTO DE TRANSFORMADOR DE FORCA, 500 kVA, 3∅, 13.8/0,38-0,22 KV, À SECO (INCLUSO TRANSPORTE) | Composições | Serviço | UN | 1 | 80247.84 | 80247.84 | 1.668 | 73.9027 | A
93567 | ENGENHEIRO CIVIL DE OBRA PLENO COM ENCARGOS COMPLEMENTARES | SINAPI | Mão de Obra com Encargos Complementares | MES | 2.5 | 26866.25 | 67165.63 | 1.396 | 75.2988 | A
94295 | MESTRE DE OBRAS COM ENCARGOS COMPLEMENTARES | SINAPI | Mão de Obra com Encargos Complementares | MES | 5 | 11164.82 | 55824.1 | 1.1603 | 76.4591 | A
92454 | MONTAGEM E DESMONTAGEM DE FÔRMA DE VIGA, ESCORAMENTO METÁLICO, PÉ-DIREITO DUPLO, EM CHAPA DE MADEIRA RESINADA, 4 UTILIZAÇÕES. AF_09/2020 | SINAPI | Serviço | M2 | 125.66 | 339.69 | 42685.45 | 0.88722 | 77.3463 | A
93572 | ENCARREGADO GERAL DE OBRAS COM ENCARGOS COMPLEMENTARES | SINAPI | Mão de Obra com Encargos Complementares | MES | 5 | 8213.1 | 41065.5 | 0.85355 | 78.1999 | A
S08082 | Cabo de cobre nú 50 mm2 - fornecimento e assentamento (2,27m/kg) | ORSE | Serviço | kg | 215 | 183.05 | 39355.75 | 0.81801 | 79.0179 | A
JCA-70146823 | MONTAGEM E INSTALAÇÃO DE PAINEL DE MÉDIA TENSÃO DE 15,0KV - VALOR POR CUBÍCULO INCLUSIVE STARTUP | Composições | Serviço | UN | 23 | 1607.16 | 36964.68 | 0.76831 | 79.7862 | A
S00660 | Disjuntor tripolar tipo compacto e aberto 1250A - 50 ka instalado | ORSE | Serviço | un | 3 | 11742.57 | 35227.71 | 0.73221 | 80.5184 | B
S04148 | Transformador trifasico 75 kva, at 13800v, bt 380/220 v, fornecimento | ORSE | Serviço | un | 1 | 33045.75 | 33045.75 | 0.68686 | 81.2053 | B
JCA-65621362 | VIGIA NOTURNO COM ENCARGOS COMPLEMENTARES | Composições | Mão de Obra com Encargos Complementares | MES | 5 | 6468.01 | 32340.05 | 0.67219 | 81.8775 | B
93563 | ALMOXARIFE COM ENCARGOS COMPLEMENTARES | SINAPI | Mão de Obra com Encargos Complementares | MES | 5 | 6451.7 | 32258.5 | 0.6705 | 82.5479 | B
JCA-22882654 | LAJE PRÉ-MOLDADA UNIDIRECIONAL, BIAPOIADA, ENCHIMENTO EM EPS, VIGOTA TRELIÇADA, ALTURA TOTAL DA LAJE (ENCHIMENTO+CAPA) = (8+4). | Composições | Serviço | M2 | 88.27 | 351.54 | 31030.44 | 0.64497 | 83.1929 | B
88497 | EMASSAMENTO COM MASSA LÁTEX, APLICAÇÃO EM PAREDE, DUAS DEMÃOS, LIXAMENTO MANUAL. AF_04/2023 | SINAPI | Serviço | M2 | 1263.17 | 23.44 | 29608.7 | 0.61542 | 83.8083 | B
103322 | ALVENARIA DE VEDAÇÃO DE BLOCOS CERÂMICOS FURADOS NA VERTICAL DE 9X19X39 CM (ESPESSURA 9 CM) E ARGAMASSA DE ASSENTAMENTO COM PREPARO EM BETONEIRA. AF_12/2021 | SINAPI | Serviço | M2 | 344.75 | 81.17 | 27983.36 | 0.58164 | 84.39 | B
UFSB-92823208 | CABO DE COBRE PARA MÉDIA TENSÃO 25MM² - 12/20KV. | Composições | Serviço | M | 300 | 92.96 | 27888 | 0.57965 | 84.9696 | B
UFSB-10936652 | MOBILIZAÇÃO OU DESMOBILIZAÇÃO DE CONTAINER 2,30 X 6,00 M, ALT. 2,50 M PARA USOS DIVERSOS EM CANTEIRO DE OBRAS - REF. OBRAS EM PORTO SEGURO/BA | Composições | Serviço | UN | 8 | 2760.11 | 22080.88 | 0.45895 | 85.4286 | B
UFSB-04950814 | MOBILIZAÇÃO E DESMOBILIZAÇÃO DE OBRAS - EQUIPAMENTOS E PESSOAL - CONFORME MANUAL DE CUSTOS DE INFRAESTRUTURA DE TRANSPORTES - DNIT - EXCLUSIVO OBRA DAS SUBESTAÇÕES DO CAMPUS SOSÍGENES COSTA - PORTO SEGURO | Composições | Serviço | UN | 1 | 20200.86 | 20200.86 | 0.41988 | 85.8485 | B
94968 | CONCRETO MAGRO PARA LASTRO, TRAÇO 1:4,5:4,5 (EM MASSA SECA DE CIMENTO/ AREIA MÉDIA/ BRITA 1) - PREPARO MECÂNICO COM BETONEIRA 600 L. AF_05/2021 (ENVELOPAMENTO DE TUBULAÇÕES) | SINAPI | Serviço | M3 | 31.06 | 593.62 | 18437.84 | 0.38323 | 86.2317 | B
98459 | TAPUME COM TELHA METÁLICA. AF_03/2024 | SINAPI | Serviço | M2 | 152.5 | 114.29 | 17429.23 | 0.36227 | 86.594 | B
97096 | CONCRETAGEM DE RADIER, PISO DE CONCRETO OU LAJE SOBRE SOLO, FCK 30 MPA - LANÇAMENTO, ADENSAMENTO E ACABAMENTO. AF_09/2021 | SINAPI | Serviço | M3 | 18.69 | 919.06 | 17177.23 | 0.35703 | 86.951 | B
97890 | CAIXA ENTERRADA ELÉTRICA RETANGULAR, EM ALVENARIA COM TIJOLOS CERÂMICOS MACIÇOS, FUNDO COM BRITA, DIMENSÕES INTERNAS: 1X1X0,6 M. AF_12/2020 | SINAPI | Serviço | UN | 14 | 1065.58 | 14918.12 | 0.31007 | 87.2611 | B
96523 | ESCAVAÇÃO MANUAL PARA BLOCO DE COROAMENTO OU SAPATA (INCLUINDO ESCAVAÇÃO PARA COLOCAÇÃO DE FÔRMAS). AF_01/2024 | SINAPI | Serviço | M3 | 107.2 | 128.43 | 13767.7 | 0.28616 | 87.5472 | B
S08068 | Luminária hermética de sobrepor, 2x32w, com corpo em chapa de aço fosfatizada e pintada eletrostacimanete, refletor facetado em alumínio anodizado, difusor em vidro temperado transparente, da Lumicenter. ref. CH02-S232 ou similar, completa | ORSE | Serviço | un | 21 | 648.9 | 13626.9 | 0.28324 | 87.8305 | B
87777 | EMBOÇO OU MASSA ÚNICA EM ARGAMASSA TRAÇO 1:2:8, PREPARO MANUAL, APLICADA MANUALMENTE EM PANOS DE FACHADA COM PRESENÇA DE VÃOS, ESPESSURA DE 25 MM. AF_08/2022 | SINAPI | Serviço | M2 | 163.9 | 83.11 | 13621.73 | 0.28313 | 88.1136 | B
91341 | PORTA EM ALUMÍNIO DE ABRIR TIPO VENEZIANA COM GUARNIÇÃO, FIXAÇÃO COM PARAFUSOS - FORNECIMENTO E INSTALAÇÃO. AF_12/2019 | SINAPI | Serviço | M2 | 22.05 | 614.19 | 13542.89 | 0.28149 | 88.3951 | B
97670 | ELETRODUTO FLEXÍVEL CORRUGADO, PEAD, DN 100 (4"), PARA REDE ENTERRADA DE DISTRIBUIÇÃO DE ENERGIA ELÉTRICA - FORNECIMENTO E INSTALAÇÃO. AF_12/2021 | SINAPI | Serviço | M | 444 | 29.65 | 13164.6 | 0.27363 | 88.6687 | B
104642 | PINTURA LÁTEX ACRÍLICA STANDARD, APLICAÇÃO MANUAL EM PAREDES, DUAS DEMÃOS. AF_04/2023 | SINAPI | Serviço | M2 | 877.61 | 14.68 | 12883.31 | 0.26778 | 88.9365 | B
98546 | IMPERMEABILIZAÇÃO DE SUPERFÍCIE COM MANTA ASFÁLTICA, UMA CAMADA, INCLUSIVE APLICAÇÃO DE PRIMER ASFÁLTICO, E=4MM. AF_09/2023 | SINAPI | Serviço | M2 | 73.21 | 168.97 | 12370.29 | 0.25712 | 89.1936 | B
104958 | MASSA ÚNICA, EM ARGAMASSA TRAÇO 1:2:8 PREPARO MECÂNICO, APLICADA MANUALMENTE EM PAREDES INTERNAS DE AMBIENTES COM ÁREA MAIOR QUE 10M², E = 10MM, COM TALISCAS. AF_03/2024 | SINAPI | Serviço | M2 | 344.98 | 35.43 | 12222.64 | 0.25405 | 89.4477 | B
S08752 | Extintor de pó químico seco (PQS), capacidade 20 kg sobre rodas | ORSE | Serviço | un | 4 | 3053.49 | 12213.96 | 0.25387 | 89.7015 | B
97093 | ARMAÇÃO PARA EXECUÇÃO DE RADIER, PISO DE CONCRETO OU LAJE SOBRE SOLO, COM USO DE TELA Q-283. AF_09/2021 | SINAPI | Serviço | KG | 851.2 | 13.43 | 11431.62 | 0.23761 | 89.9391 | B
104741 | REATERRO MECANIZADO DE VALA COM MINICARREGADEIRA, COM PLACA VIBRATÓRIA. AF_08/2023 | SINAPI | Serviço | M3 | 349.89 | 31.18 | 10909.57 | 0.22676 | 90.1659 | B
UFSB-67117653 | TAPETE DE BORRACHA 100X50CM - HOMOLOGADO E COM CERTIFICADO PARA NR-10 NA ISOLAÇÃO DA SUBESTAÇÃO | Composições | Serviço | pç | 27 | 401.56 | 10842.12 | 0.22535 | 90.3912 | B
S09913 | Fornecimento e instalação de chave seccionadora tripolar 15kv - 400a | ORSE | Serviço | un | 3 | 3563.5 | 10690.5 | 0.2222 | 90.6134 | B
92763 | ARMAÇÃO DE PILAR OU VIGA DE ESTRUTURA CONVENCIONAL DE CONCRETO ARMADO UTILIZANDO AÇO CA-50 DE 12,5 MM - MONTAGEM. AF_06/2022 | SINAPI | Serviço | KG | 978.8 | 10.62 | 10394.86 | 0.21606 | 90.8295 | B
96558 | CONCRETAGEM DE SAPATA, FCK 30 MPA, COM USO DE BOMBA - LANÇAMENTO, ADENSAMENTO E ACABAMENTO. AF_01/2024 | SINAPI | Serviço | M3 | 9.09 | 1107.93 | 10071.08 | 0.20933 | 91.0388 | B
92541 | TRAMA DE MADEIRA COMPOSTA POR RIPAS, CAIBROS E TERÇAS PARA TELHADOS DE ATÉ 2 ÁGUAS PARA TELHA CERÂMICA CAPA-CANAL, INCLUSO TRANSPORTE VERTICAL. AF_07/2019 | SINAPI | Serviço | M2 | 87.2 | 109.24 | 9525.73 | 0.19799 | 91.2368 | B
93012 | ELETRODUTO RÍGIDO ROSCÁVEL, PVC, DN 110 MM (4"), PARA REDE ENTERRADA DE DISTRIBUIÇÃO DE ENERGIA ELÉTRICA - FORNECIMENTO E INSTALAÇÃO. AF_12/2021 | SINAPI | Serviço | M | 115 | 80.28 | 9232.2 | 0.19189 | 91.4287 | B
00010778 | LOCACAO DE CONTAINER 2,30 X 6,00 M, ALT. 2,50 M, PARA SANITARIO, COM 4 BACIAS, 8 CHUVEIROS,1 LAVATORIO E 1 MICTORIO (NAO INCLUI MOBILIZACAO/DESMOBILIZACAO) | SINAPI | Equipamento | MES | 3 | 3076.92 | 9230.76 | 0.19186 | 91.6206 | B
92421 | MONTAGEM E DESMONTAGEM DE FÔRMA DE PILARES RETANGULARES E ESTRUTURAS SIMILARES, PÉ-DIREITO DUPLO, EM CHAPA DE MADEIRA COMPENSADA RESINADA, 4 UTILIZAÇÕES. AF_09/2020 | SINAPI | Serviço | M2 | 65.56 | 139.51 | 9146.28 | 0.19011 | 91.8107 | B
96557 | CONCRETAGEM DE BLOCO DE COROAMENTO OU VIGA BALDRAME, FCK 30 MPA, COM USO DE BOMBA - LANÇAMENTO, ADENSAMENTO E ACABAMENTO. AF_01/2024 | SINAPI | Serviço | M3 | 8.52 | 1061.6 | 9044.83 | 0.188 | 91.9987 | B
87775 | EMBOÇO OU MASSA ÚNICA EM ARGAMASSA TRAÇO 1:2:8, PREPARO MECÂNICO COM BETONEIRA 400 L, APLICADA MANUALMENTE EM PANOS DE FACHADA COM PRESENÇA DE VÃOS, ESPESSURA DE 25 MM. AF_08/2022 | SINAPI | Serviço | M2 | 103.32 | 80.32 | 8298.66 | 0.17249 | 92.1712 | B
101966 | CHAPIM SOBRE MUROS LINEARES, EM GRANITO OU MÁRMORE, L = 25 CM, ASSENTADO COM ARGAMASSA 1:6 COM ADITIVO. AF_11/2020 | SINAPI | Serviço | M | 47.51 | 172.42 | 8191.67 | 0.17026 | 92.3414 | B
98461 | ESTRUTURA DE MADEIRA PROVISÓRIA PARA SUPORTE DE CAIXA DÁGUA ELEVADA DE 1000 LITROS. AF_03/2024 | SINAPI | Serviço | UN | 1 | 8182.01 | 8182.01 | 0.17006 | 92.5115 | B
S10326 | Disjuntor termomagnetico tripolar 500 A, padrão DIN (Europeu - linha branca), 65KA | ORSE | Serviço | un | 2 | 4060.74 | 8121.48 | 0.16881 | 92.6803 | B
JCA-65040323 | SERVIÇOS DE INSTALAÇÃO DE GRUPO GERADOR DIESEL, COM CARENAGEM, POTENCIA STAND-BY ATÉ 700 KVA | Composições | Serviço | UN | 1 | 7949.49 | 7949.49 | 0.16523 | 92.8455 | B
92512 | MONTAGEM E DESMONTAGEM DE FÔRMA DE LAJE MACIÇA, PÉ-DIREITO DUPLO, EM CHAPA DE MADEIRA COMPENSADA RESINADA, 4 UTILIZAÇÕES. AF_09/2020 | SINAPI | Serviço | M2 | 68.16 | 110.29 | 7517.37 | 0.15625 | 93.0018 | B
00010775 | LOCACAO DE CONTAINER 2,30 X 6,00 M, ALT. 2,50 M, COM 1 SANITARIO, PARA ESCRITORIO, COMPLETO, SEM DIVISORIAS INTERNAS (NAO INCLUI MOBILIZACAO/DESMOBILIZACAO) | SINAPI | Equipamento | MES | 3 | 2461.54 | 7384.62 | 0.15349 | 93.1553 | B
96536 | FABRICAÇÃO, MONTAGEM E DESMONTAGEM DE FÔRMA PARA VIGA BALDRAME, EM MADEIRA SERRADA, E=25 MM, 4 UTILIZAÇÕES. AF_01/2024 | SINAPI | Serviço | M2 | 76.99 | 94.29 | 7259.39 | 0.15089 | 93.3062 | B
88485 | FUNDO SELADOR ACRÍLICO, APLICAÇÃO MANUAL EM PAREDE, UMA DEMÃO. AF_04/2023 | SINAPI | Serviço | M2 | 1263.17 | 5.72 | 7225.33 | 0.15018 | 93.4563 | B
94229 | CALHA EM CHAPA DE AÇO GALVANIZADO NÚMERO 24, DESENVOLVIMENTO DE 100 CM, INCLUSO TRANSPORTE VERTICAL. AF_07/2019 | SINAPI | Serviço | M | 34.34 | 203.31 | 6981.67 | 0.14511 | 93.6015 | B
88489 | PINTURA LÁTEX ACRÍLICA PREMIUM, APLICAÇÃO MANUAL EM PAREDES, DUAS DEMÃOS. AF_04/2023 | SINAPI | Serviço | M2 | 385.56 | 17.7 | 6824.41 | 0.14185 | 93.7433 | B
UFSB-58149436 | Molde de solda exotérmica conexão cabo-haste em T, bitola do cabo de 50mm² para haste de 5/8 e 3/4 | Composições | Serviço | un | 25 | 272.56 | 6814 | 0.14163 | 93.8849 | B
100381 | FABRICAÇÃO E INSTALAÇÃO DE PONTALETES DE MADEIRA NÃO APARELHADA PARA TELHADOS COM ATÉ 2 ÁGUAS E COM TELHA CERÂMICA OU DE CONCRETO EM EDIFÍCIO INSTITUCIONAL TÉRREO, INCLUSO TRANSPORTE VERTICAL. AF_07/2019 | SINAPI | Serviço | M2 | 87.2 | 75.42 | 6576.62 | 0.1367 | 94.0216 | B
S12877 | Fornecimento e instalção de mufla terminal primaria unipolar uso interno para cabo 35/120mm2 isolacao 15/25kv em epr - borracha de silicone - Rev 01 | ORSE | Serviço | un | 16 | 403.45 | 6455.2 | 0.13417 | 94.1558 | B
94210 | TELHAMENTO COM TELHA ONDULADA DE FIBROCIMENTO E = 6 MM, COM RECOBRIMENTO LATERAL DE 1 1/4 DE ONDA PARA TELHADO COM INCLINAÇÃO MÁXIMA DE 10°, COM ATÉ 2 ÁGUAS, INCLUSO IÇAMENTO. AF_07/2019 | SINAPI | Serviço | M2 | 96.62 | 64.74 | 6255.18 | 0.13001 | 94.2858 | B
92762 | ARMAÇÃO DE PILAR OU VIGA DE ESTRUTURA CONVENCIONAL DE CONCRETO ARMADO UTILIZANDO AÇO CA-50 DE 10,0 MM - MONTAGEM. AF_06/2022 | SINAPI | Serviço | KG | 472.3 | 12.74 | 6017.1 | 0.12507 | 94.4109 | B
92770 | ARMAÇÃO DE LAJE DE ESTRUTURA CONVENCIONAL DE CONCRETO ARMADO UTILIZANDO AÇO CA-50 DE 8,0 MM - MONTAGEM. AF_06/2022 | SINAPI | Serviço | KG | 433.7 | 13.77 | 5972.05 | 0.12413 | 94.535 | B
103675 | CONCRETAGEM DE VIGAS E LAJES, FCK=25 MPA, PARA LAJES MACIÇAS OU NERVURADAS COM USO DE BOMBA - LANÇAMENTO, ADENSAMENTO E ACABAMENTO. AF_02/2022_PS | SINAPI | Serviço | M3 | 6.17 | 958.01 | 5910.92 | 0.12286 | 94.6579 | B
104162 | PISO EM GRANILITE, MARMORITE OU GRANITINA EM AMBIENTES INTERNOS, COM ESPESSURA DE 8 MM, INCLUSO MISTURA EM BETONEIRA, COLOCAÇÃO DAS JUNTAS, APLICAÇÃO DO PISO, 4 POLIMENTOS COM POLITRIZ, ESTUCAMENTO, SELADOR E CERA. AF_06/2022 | SINAPI | Serviço | M2 | 44.91 | 131.13 | 5889.05 | 0.1224 | 94.7803 | B
S03733 | Pintura de acabamento com aplicação de 01 demão de verniz acrílico para proteção de superfícies em concreto aparente, marca FOSROC, ref Dekguard FS ou similar- R1 | ORSE | Serviço | m2 | 270.48 | 21.53 | 5823.43 | 0.12104 | 94.9013 | B
00010776 | LOCACAO DE CONTAINER 2,30 X 6,00 M, ALT. 2,50 M, PARA ESCRITORIO, SEM DIVISORIAS INTERNAS E SEM SANITARIO (NAO INCLUI MOBILIZACAO/DESMOBILIZACAO) - ADAPTADO PARA FUNÇÃO DE ALMOXARIFADO | SINAPI | Equipamento | MES | 3 | 1923.07 | 5769.21 | 0.11991 | 95.0212 | C
00010776 | LOCACAO DE CONTAINER 2,30 X 6,00 M, ALT. 2,50 M, PARA ESCRITORIO, SEM DIVISORIAS INTERNAS E SEM SANITARIO (NAO INCLUI MOBILIZACAO/DESMOBILIZACAO) - ADAPTADO PARA FUNÇÃO DE REFEITÓRIO | SINAPI | Equipamento | MES | 3 | 1923.07 | 5769.21 | 0.11991 | 95.1411 | C
104918 | ARMAÇÃO DE SAPATA ISOLADA, VIGA BALDRAME E SAPATA CORRIDA UTILIZANDO AÇO CA-50 DE 8 MM - MONTAGEM. AF_01/2024 | SINAPI | Serviço | KG | 331.7 | 17.1 | 5672.07 | 0.11789 | 95.259 | C
94201 | TELHAMENTO COM TELHA CERÂMICA CAPA-CANAL, TIPO COLONIAL, COM ATÉ 2 ÁGUAS, INCLUSO TRANSPORTE VERTICAL. AF_07/2019 | SINAPI | Serviço | M2 | 87.2 | 62.79 | 5475.29 | 0.1138 | 95.3728 | C
96527 | ESCAVAÇÃO MANUAL PARA VIGA BALDRAME OU SAPATA CORRIDA (INCLUINDO ESCAVAÇÃO PARA COLOCAÇÃO DE FÔRMAS). AF_01/2024 | SINAPI | Serviço | M3 | 38.01 | 141.19 | 5366.63 | 0.11155 | 95.4844 | C
88494 | EMASSAMENTO COM MASSA LÁTEX, APLICAÇÃO EM TETO, UMA DEMÃO, LIXAMENTO MANUAL. AF_04/2023 | SINAPI | Serviço | M2 | 187.95 | 28.53 | 5362.21 | 0.11145 | 95.5958 | C
96532 | FABRICAÇÃO, MONTAGEM E DESMONTAGEM DE FÔRMA PARA SAPATA, EM MADEIRA SERRADA, E=25 MM, 2 UTILIZAÇÕES. AF_01/2024 | SINAPI | Serviço | M2 | 20.25 | 248.84 | 5039.01 | 0.10474 | 95.7006 | C
92771 | ARMAÇÃO DE LAJE DE ESTRUTURA CONVENCIONAL DE CONCRETO ARMADO UTILIZANDO AÇO CA-50 DE 10,0 MM - MONTAGEM. AF_06/2022 | SINAPI | Serviço | KG | 416 | 12.11 | 5037.76 | 0.10471 | 95.8053 | C
104611 | REVESTIMENTO CERÂMICO PARA PAREDES INTERNAS COM PLACAS TIPO ESMALTADA DE DIMENSÕES 60X60 CM APLICADAS NA ALTURA INTEIRA DAS PAREDES. AF_02/2023_PE | SINAPI | Serviço | M2 | 45.7 | 104.97 | 4797.13 | 0.099709 | 95.905 | C
JCA-12164450 | SERVIÇOS DE INSTALAÇÃO DE TRANSFORMADOR DE DISTRIBUIÇÃO, 1.000 KVA, TRIFÁSICO, 60 HZ, CLASSE 15 KV, A SECO | Composições | Serviço | UN | 1 | 4754.26 | 4754.26 | 0.098818 | 96.0038 | C
93017 | LUVA PARA ELETRODUTO, PVC, ROSCÁVEL, DN 110 MM (4"), PARA REDE ENTERRADA DE DISTRIBUIÇÃO DE ENERGIA ELÉTRICA - FORNECIMENTO E INSTALAÇÃO. AF_12/2021 | SINAPI | Serviço | UN | 77 | 59.99 | 4619.23 | 0.096011 | 96.0998 | C
104919 | ARMAÇÃO DE SAPATA ISOLADA, VIGA BALDRAME E SAPATA CORRIDA UTILIZANDO AÇO CA-50 DE 10 MM - MONTAGEM. AF_01/2024 | SINAPI | Serviço | KG | 305.8 | 15.07 | 4608.41 | 0.095786 | 96.1956 | C
JCA-47925473 | CONCRETAGEM DE VIGAS E LAJES, FCK=30 MPA, PARA LAJES MACIÇAS OU NERVURADAS COM USO DE BOMBA - LANÇAMENTO, ADENSAMENTO E ACABAMENTO. AF_02/2022_PS (REF. SINAPI 103675) | Composições | Serviço | M3 | 4.39 | 985.74 | 4327.4 | 0.089945 | 96.2856 | C
93382 | REATERRO MANUAL DE VALAS, COM COMPACTADOR DE SOLOS DE PERCUSSÃO. AF_08/2023 | SINAPI | Serviço | M3 | 116.2 | 36.37 | 4226.19 | 0.087842 | 96.3734 | C
JCA-38379101 | SERVIÇOS DE INSTALAÇÃO DE TRANSFORMADOR DE DISTRIBUIÇÃO, 500 KVA, TRIFÁSICO, 60 HZ, CLASSE 15 KV, A SECO | Composições | Serviço | UN | 1 | 4208.87 | 4208.87 | 0.087482 | 96.4609 | C
S11846 | Transformador de potenciaL 15KV - 600VA | ORSE | Serviço | un | 1 | 4044.65 | 4044.65 | 0.084068 | 96.5449 | C
00041205 | POSTE DE CONCRETO ARMADO DE SECAO DUPLO T, EXTENSAO DE 11,00 M, RESISTENCIA DE 1000 DAN, TIPO B-1,5 | SINAPI | Material | UN | 1 | 3976.95 | 3976.95 | 0.082661 | 96.6276 | C
88476 | CONTRAPISO COM ARGAMASSA AUTONIVELANTE, APLICADO SOBRE LAJE, ADERIDO, ESPESSURA 2CM. AF_07/2021 | SINAPI | Serviço | M2 | 117.3 | 32.11 | 3766.5 | 0.078287 | 96.7059 | C
JCA-43549679 | CONCRETAGEM DE VIGAS E LAJES, FCK=30 MPA, PARA LAJES MACIÇAS OU NERVURADAS COM USO DE BOMBA - LANÇAMENTO, ADENSAMENTO E ACABAMENTO. | Composições | Serviço | M3 | 3.66 | 985.74 | 3607.81 | 0.074989 | 96.7809 | C
JCA-21371415 | CONCRETAGEM DE PILARES, FCK = 30 MPA, COM USO DE BOMBA - LANÇAMENTO, ADENSAMENTO E ACABAMENTO. | Composições | Serviço | M3 | 3.65 | 983.72 | 3590.58 | 0.07463 | 96.8555 | C
C2903 | PORTÃO DE TUBO DE AÇO GALVANIZADO DE 2" (1X2)m, INCL. PILARES DE SUSTENTAÇÃO | SEINFRA | Serviço | UN | 1.8 | 1963.72 | 3534.7 | 0.073469 | 96.929 | C
UFSB-20484549 | LEITO PARA CABOS, 400x100x3000mm - FORNECIMENTO E INSTALAÇÃO | Composições | Serviço | UN | 12 | 292.13 | 3505.56 | 0.072863 | 97.0018 | C
102279 | ESCAVAÇÃO MECANIZADA DE VALA COM PROF. ATÉ 1,5 M (MÉDIA MONTANTE E JUSANTE/UMA COMPOSIÇÃO POR TRECHO), ESCAVADEIRA (0,8 M3),LARG. MENOR QUE 1,5 M, EM SOLO DE 1A CATEGORIA, LOCAIS COM BAIXO NÍVEL DE INTERFERÊNCIA. AF_09/2024 | SINAPI | Serviço | M3 | 380.95 | 9.12 | 3474.26 | 0.072213 | 97.0741 | C
94572 | JANELA DE ALUMÍNIO DE CORRER COM 3 FOLHAS (2 VENEZIANAS E 1 FOLHA PARA VIDRO,VIDRO INCLUSO), BATENTE/ REQUADRO 6 A 14 CM, SEM ACABAMENTO, FIXAÇÃO COM PARAFUSO, SEM GUARNIÇÃO/ ALIZAR, DIMENSÕES 100X120 CM, VEDAÇÃO COM SILICONE, EXCLUSIVE CONTRAMARCO - FORNECIMENTO E INSTALAÇÃO. AF_11/2024 | SINAPI | Serviço | M2 | 9 | 384.99 | 3464.91 | 0.072018 | 97.1461 | C
104640 | PINTURA LÁTEX ACRÍLICA STANDARD, APLICAÇÃO MANUAL EM TETO, DUAS DEMÃOS. AF_04/2023 | SINAPI | Serviço | M2 | 187.95 | 17.94 | 3371.82 | 0.070084 | 97.2162 | C
98681 | PISO CIMENTADO, TRAÇO 1:3 (CIMENTO E AREIA), ACABAMENTO RÚSTICO, ESPESSURA 2,0 CM, PREPARO MECÂNICO DA ARGAMASSA. AF_09/2020 | SINAPI | Serviço | M2 | 62.57 | 52.32 | 3273.66 | 0.068043 | 97.2842 | C
92543 | TRAMA DE MADEIRA COMPOSTA POR TERÇAS PARA TELHADOS DE ATÉ 2 ÁGUAS PARA TELHA ONDULADA DE FIBROCIMENTO, METÁLICA, PLÁSTICA OU TERMOACÚSTICA, INCLUSO TRANSPORTE VERTICAL. AF_07/2019 | SINAPI | Serviço | M2 | 96.62 | 30.3 | 2927.59 | 0.06085 | 97.3451 | C
100701 | PORTA DE FERRO, DE ABRIR, TIPO GRADE COM CHAPA, COM GUARNIÇÕES. AF_12/2019 | SINAPI | Serviço | M2 | 5 | 580.18 | 2900.9 | 0.060295 | 97.4053 | C
S09902 | Fornecimento de molde de solda exotérmica tipo "X" para cabo 50 mm² | ORSE | Serviço | un | 10 | 272.56 | 2725.6 | 0.056652 | 97.462 | C
96986 | HASTE DE ATERRAMENTO, DIÂMETRO 3/4", COM 3 METROS - FORNECIMENTO E INSTALAÇÃO. AF_08/2023 | SINAPI | Serviço | UN | 17 | 158.79 | 2699.43 | 0.056108 | 97.5181 | C
92760 | ARMAÇÃO DE PILAR OU VIGA DE ESTRUTURA CONVENCIONAL DE CONCRETO ARMADO UTILIZANDO AÇO CA-50 DE 6,3 MM - MONTAGEM. AF_06/2022 | SINAPI | Serviço | KG | 167.6 | 15.76 | 2641.38 | 0.054901 | 97.573 | C
UFSB-60262662 | QUADRO DE DISTRIBUIÇÃO DE SOBREPOR, EM CHAPA DE AÇO, 600X600X250 MM, COM BARRAMENTO, PADRÃO DIN E DISJUNTOR COM CAIXA MOLDADA, EXCLUSIVE DISJUNTORES | Composições | Serviço | UN | 2 | 1320.1 | 2640.2 | 0.054877 | 97.6279 | C
97086 | FABRICAÇÃO, MONTAGEM E DESMONTAGEM DE FORMA PARA RADIER, PISO DE CONCRETO OU LAJE SOBRE SOLO, EM MADEIRA SERRADA, 4 UTILIZAÇÕES. AF_09/2021 | SINAPI | Serviço | M2 | 15.01 | 175.73 | 2637.71 | 0.054825 | 97.6827 | C
96619 | LASTRO DE CONCRETO MAGRO, APLICADO EM BLOCOS DE COROAMENTO OU SAPATAS, ESPESSURA DE 5 CM. AF_01/2024 | SINAPI | Serviço | M2 | 45.25 | 57.84 | 2617.26 | 0.0544 | 97.7371 | C
92759 | ARMAÇÃO DE PILAR OU VIGA DE ESTRUTURA CONVENCIONAL DE CONCRETO ARMADO UTILIZANDO AÇO CA-60 DE 5,0 MM - MONTAGEM. AF_06/2022 | SINAPI | Serviço | KG | 151.8 | 17.23 | 2615.51 | 0.054364 | 97.7915 | C
91926 | CABO DE COBRE FLEXÍVEL ISOLADO, 2,5 MM², ANTI-CHAMA 450/750 V, PARA CIRCUITOS TERMINAIS - FORNECIMENTO E INSTALAÇÃO. AF_03/2023 | SINAPI | Serviço | M | 440 | 5.84 | 2569.6 | 0.053409 | 97.8449 | C
87879 | CHAPISCO APLICADO EM ALVENARIAS E ESTRUTURAS DE CONCRETO INTERNAS, COM COLHER DE PEDREIRO. ARGAMASSA TRAÇO 1:3 COM PREPARO EM BETONEIRA 400L. AF_10/2022 | SINAPI | Serviço | M2 | 390.68 | 6.49 | 2535.51 | 0.052701 | 97.8976 | C
JCA-51202248 | DISPOSITIVO DPS CLASSE II, 1 POLO, TENSAO MAXIMA DE 275 V, CORRENTE MAXIMA DE *45* KA (TIPO AC) | Composições | Serviço | UN | 16 | 157.84 | 2525.44 | 0.052491 | 97.9501 | C
94559 | JANELA DE AÇO TIPO BASCULANTE, PARA VIDROS (VIDROS NÃO INCLUSOS), BATENTE/ REQUADRO INCLUSO (6,5 A 14 CM), DIMENSÕES 60X60 CM, COM COM PINTURA ANTICORROSIVA, SEM ACABAMENTO, COM FERRAGENS, FIXAÇÃO COM ARGAMASSA, EXCLUSIVE CONTRAMARCO - FORNECIMENTO E INSTALAÇÃO. AF_11/2024 | SINAPI | Serviço | M2 | 2.6 | 947.62 | 2463.81 | 0.05121 | 98.0013 | C
93026 | CURVA 90 GRAUS PARA ELETRODUTO, PVC, ROSCÁVEL, DN 110 MM (4"), PARA REDE ENTERRADA DE DISTRIBUIÇÃO DE ENERGIA ELÉTRICA - FORNECIMENTO E INSTALAÇÃO. AF_12/2021 | SINAPI | Serviço | UN | 25 | 97.81 | 2445.25 | 0.050825 | 98.0521 | C
96113 | FORRO EM PLACAS DE GESSO, PARA AMBIENTES COMERCIAIS. AF_08/2023_PS | SINAPI | Serviço | M2 | 38.42 | 62.45 | 2399.33 | 0.04987 | 98.102 | C
100613 | ASSENTAMENTO DE POSTE DE CONCRETO COM COMPRIMENTO NOMINAL DE 11 M, CARGA NOMINAL DE 1000 DAN, ENGASTAMENTO BASE CONCRETADA COM 1 M DE CONCRETO E 0,7 M DE SOLO (NÃO INCLUI FORNECIMENTO). AF_04/2025 | SINAPI | Serviço | UN | 1 | 2293.27 | 2293.27 | 0.047666 | 98.1496 | C
101161 | ALVENARIA DE VEDAÇÃO COM ELEMENTO VAZADO DE CONCRETO (COBOGÓ) DE 7X50X50CM E ARGAMASSA DE ASSENTAMENTO COM PREPARO EM BETONEIRA. AF_05/2020 | SINAPI | Serviço | M2 | 8.5 | 266.65 | 2266.53 | 0.04711 | 98.1968 | C
105024 | VERGA MOLDADA IN LOCO EM CONCRETO, ESPESSURA DE *10* CM. AF_03/2024 | SINAPI | Serviço | M | 31.9 | 70.21 | 2239.7 | 0.046552 | 98.2433 | C
87546 | EMBOÇO, EM ARGAMASSA TRAÇO 1:2:8, PREPARO MANUAL, APLICADO MANUALMENTE EM PAREDES INTERNAS, PARA AMBIENTES COM ÁREA MENOR QUE 5M², E = 10MM, COM TALISCAS. AF_03/2024 | SINAPI | Serviço | M2 | 45.7 | 45.82 | 2093.97 | 0.043523 | 98.2868 | C
93200 | FIXAÇÃO (ENCUNHAMENTO) DE ALVENARIA DE VEDAÇÃO COM ARGAMASSA APLICADA COM BISNAGA. AF_03/2024 | SINAPI | Serviço | M | 124.49 | 16.78 | 2088.94 | 0.043419 | 98.3302 | C
S12514 | Kit de alarme para WC PNE, composto por botoeira e sirene audiovisual - fornecimento e instalação | ORSE | Serviço | un | 2 | 1010.96 | 2021.92 | 0.042026 | 98.3723 | C
100757 | PINTURA COM TINTA ALQUÍDICA DE ACABAMENTO (ESMALTE SINTÉTICO ACETINADO) PULVERIZADA SOBRE SUPERFÍCIES METÁLICAS (EXCETO PERFIL) EXECUTADO EM OBRA (02 DEMÃOS). AF_01/2020_PE | SINAPI | Serviço | M2 | 29.06 | 69.12 | 2008.63 | 0.04175 | 98.414 | C
104917 | ARMAÇÃO DE SAPATA ISOLADA, VIGA BALDRAME E SAPATA CORRIDA UTILIZANDO AÇO CA-50 DE 6,3 MM - MONTAGEM. AF_01/2024 | SINAPI | Serviço | KG | 102.3 | 18.82 | 1925.29 | 0.040017 | 98.454 | C
87905 | CHAPISCO APLICADO EM ALVENARIA (COM PRESENÇA DE VÃOS) E ESTRUTURAS DE CONCRETO DE FACHADA, COM COLHER DE PEDREIRO. ARGAMASSA TRAÇO 1:3 COM PREPARO EM BETONEIRA 400L. AF_10/2022 | SINAPI | Serviço | M2 | 163.9 | 11.53 | 1889.77 | 0.039279 | 98.4933 | C
94276 | ASSENTAMENTO DE GUIA (MEIO-FIO) EM TRECHO CURVO, CONFECCIONADA EM CONCRETO PRÉ-FABRICADO, DIMENSÕES 100X15X13X20 CM (COMPRIMENTO X BASE INFERIOR X BASE SUPERIOR X ALTURA). AF_01/2024 | SINAPI | Serviço | M | 37.03 | 50.43 | 1867.42 | 0.038814 | 98.5321 | C
94994 | EXECUÇÃO DE PASSEIO (CALÇADA) OU PISO DE CONCRETO COM CONCRETO MOLDADO IN LOCO, FEITO EM OBRA, ACABAMENTO CONVENCIONAL, ESPESSURA 8 CM, ARMADO. AF_08/2022 | SINAPI | Serviço | M2 | 14.85 | 125.36 | 1861.6 | 0.038694 | 98.5708 | C
105023 | VERGA MOLDADA IN LOCO EM CONCRETO, ESPESSURA DE *15* CM. AF_03/2024 | SINAPI | Serviço | M | 20.4 | 86.38 | 1762.15 | 0.036626 | 98.6075 | C
101865 | REASSENTAMENTO DE BLOCOS RETANGULAR PARA PISO INTERTRAVADO, ESPESSURA DE 10 CM, EM VIA/ESTACIONAMENTO, COM REAPROVEITAMENTO DOS BLOCOS RETANGULAR - INCLUSO RETIRADA E COLOCAÇÃO DO MATERIAL. AF_12/2020 | SINAPI | Serviço | M2 | 30.3 | 56.4 | 1708.92 | 0.03552 | 98.643 | C
100868 | BARRA DE APOIO RETA, EM ACO INOX POLIDO, COMPRIMENTO 80 CM, FIXADA NA PAREDE - FORNECIMENTO E INSTALAÇÃO. AF_01/2020 | SINAPI | Serviço | UN | 4 | 403.87 | 1615.48 | 0.033578 | 98.6766 | C
104922 | ARMAÇÃO DE BLOCO, SAPATA ISOLADA E SAPATA CORRIDA UTILIZANDO AÇO CA-50 DE 20 MM - MONTAGEM. AF_01/2024 | SINAPI | Serviço | KG | 122.2 | 12.82 | 1566.6 | 0.032562 | 98.7091 | C
97902 | CAIXA ENTERRADA HIDRÁULICA RETANGULAR EM ALVENARIA COM TIJOLOS CERÂMICOS MACIÇOS, DIMENSÕES INTERNAS: 0,6X0,6X0,6 M PARA REDE DE ESGOTO. AF_12/2020 | SINAPI | Serviço | UN | 2 | 775.38 | 1550.76 | 0.032233 | 98.7413 | C
94589 | CONTRAMARCO DE ALUMÍNIO, FIXAÇÃO COM ARGAMASSA - FORNECIMENTO E INSTALAÇÃO. AF_11/2024 | SINAPI | Serviço | M | 64 | 23.4 | 1497.6 | 0.031128 | 98.7725 | C
S13613 | Eletroduto de aço galvanizado, classe leve, dn 20 mm (3/4"), aparente, instalada em teto - fornecimento e instalaçâo | ORSE | Serviço | m | 50 | 29.42 | 1471 | 0.030575 | 98.8031 | C
86932 | VASO SANITÁRIO SIFONADO COM CAIXA ACOPLADA LOUÇA BRANCA - PADRÃO MÉDIO, INCLUSO ENGATE FLEXÍVEL EM METAL CROMADO, 1/2 X 40CM - FORNECIMENTO E INSTALAÇÃO. AF_01/2020 | SINAPI | Serviço | UN | 2 | 732.29 | 1464.58 | 0.030441 | 98.8335 | C
91929 | CABO DE COBRE FLEXÍVEL ISOLADO, 4 MM², ANTI-CHAMA 0,6/1,0 KV, PARA CIRCUITOS TERMINAIS - FORNECIMENTO E INSTALAÇÃO. AF_03/2023 | SINAPI | Serviço | M | 144 | 9.64 | 1388.16 | 0.028853 | 98.8623 | C
105030 | CONTRAVERGA MOLDADA IN LOCO EM CONCRETO, ESPESSURA DE *10* CM. AF_03/2024 | SINAPI | Serviço | M | 25.6 | 54.16 | 1386.5 | 0.028819 | 98.8912 | C
104785 | FIXAÇÃO DE ELETRODUTOS, DIÂMETROS MENORES OU IGUAIS A 40 MM, COM ABRAÇADEIRA METÁLICA RÍGIDA TIPO D COM PARAFUSO DE FIXAÇÃO 1 1/4", FIXADA DIRETAMENTE NA LAJE OU PAREDE. AF_09/2023 | SINAPI | Serviço | M | 85 | 16.28 | 1383.8 | 0.028762 | 98.9199 | C
105029 | CONTRAVERGA MOLDADA IN LOCO EM CONCRETO, ESPESSURA DE *15* CM. AF_03/2024 | SINAPI | Serviço | M | 20.4 | 65.35 | 1333.14 | 0.027709 | 98.9476 | C
88484 | FUNDO SELADOR ACRÍLICO, APLICAÇÃO MANUAL EM TETO, UMA DEMÃO. AF_04/2023 | SINAPI | Serviço | M2 | 187.95 | 7.05 | 1325.05 | 0.027541 | 98.9752 | C
94570 | JANELA DE ALUMÍNIO DE CORRER COM 2 FOLHAS PARA VIDROS (VIDROS INCLUSOS), BATENTE/ REQUADRO 6 A 14 CM, ACABAMENTO COM ACETATO OU BRILHANTE, FIXAÇÃO COM PARAFUSO, SEM GUARNIÇÃO/ ALIZAR, DIMENSÕES 100X120 CM, VEDAÇÃO COM SILICONE, EXCLUSIVE CONTRAMARCO - FORNECIMENTO E INSTALAÇÃO. AF_11/2024 | SINAPI | Serviço | M2 | 4.8 | 271.48 | 1303.1 | 0.027085 | 99.0023 | C
92764 | ARMAÇÃO DE PILAR OU VIGA DE ESTRUTURA CONVENCIONAL DE CONCRETO ARMADO UTILIZANDO AÇO CA-50 DE 16,0 MM - MONTAGEM. AF_06/2022 | SINAPI | Serviço | KG | 124.8 | 10.2 | 1272.96 | 0.026459 | 99.0287 | C
87904 | CHAPISCO APLICADO EM ALVENARIA (COM PRESENÇA DE VÃOS) E ESTRUTURAS DE CONCRETO DE FACHADA, COM COLHER DE PEDREIRO. ARGAMASSA TRAÇO 1:3 COM PREPARO MANUAL. AF_10/2022 | SINAPI | Serviço | M2 | 103.32 | 11.92 | 1231.57 | 0.025598 | 99.0543 | C
101881 | QUADRO DE DISTRIBUIÇÃO DE ENERGIA EM CHAPA DE AÇO GALVANIZADO, DE EMBUTIR, COM BARRAMENTO TRIFÁSICO, PARA 40 DISJUNTORES DIN 100A - FORNECIMENTO E INSTALAÇÃO. AF_07/2025 | SINAPI | Serviço | UN | 1 | 1214.64 | 1214.64 | 0.025246 | 99.0796 | C
104920 | ARMAÇÃO DE BLOCO, SAPATA ISOLADA, VIGA BALDRAME E SAPATA CORRIDA UTILIZANDO AÇO CA-50 DE 12,5 MM - MONTAGEM. AF_01/2024 | SINAPI | Serviço | KG | 93 | 12.72 | 1182.96 | 0.024588 | 99.1042 | C
104916 | ARMAÇÃO DE SAPATA ISOLADA, VIGA BALDRAME E SAPATA CORRIDA UTILIZANDO AÇO CA-60 DE 5 MM - MONTAGEM. AF_01/2024 | SINAPI | Serviço | KG | 54.6 | 20.82 | 1136.77 | 0.023628 | 99.1278 | C
CP-1934-C2423 | TELA METÁLICA AÇO GALVANIZADO, MALHA (13 X 13)MM2 | Composições | Serviço | M2 | 5.78 | 193.85 | 1120.45 | 0.023289 | 99.1511 | C
S07384 | Fixação de eletrocalhas com vergalhão (Tirante) com rosca total ø 1/4"x1000mm (marvitec ref. 1431 ou similar) | ORSE | Serviço | m | 30 | 36.35 | 1090.5 | 0.022666 | 99.1737 | C
S11732 | TELA GALVANIZADA MOSQUITEIRO EM QUADRO DIM. 1,0X1,0M, FORMADO POR CANTONEIRA ALUMINIO1"X1/8"+ BARRA CHATA ALUMINIO 7/8"X1/8" | ORSE | Serviço | m2 | 2.6 | 403.1 | 1048.06 | 0.021784 | 99.1955 | C
102163 | INSTALAÇÃO DE VIDRO LISO FUME, E = 4 MM, EM ESQUADRIA DE ALUMÍNIO OU PVC, FIXADO COM BAGUETE. AF_01/2021_PS | SINAPI | Serviço | M2 | 1.74 | 598.76 | 1041.84 | 0.021655 | 99.2172 | C
S13156 | Fonte Driver externa de 250ww, tensão de entrada AC 90 a 305v, tensão de saída DC 12v, uso externo | ORSE | Serviço | un | 2 | 507.39 | 1014.78 | 0.021092 | 99.2383 | C
90408 | MASSA ÚNICA, EM ARGAMASSA TRAÇO 1:2:8, PREPARO MECÂNICO, APLICADA MANUALMENTE EM TETO, E = 10MM, COM TALISCAS. AF_03/2024 | SINAPI | Serviço | M2 | 20.88 | 48.1 | 1004.33 | 0.020875 | 99.2591 | C
87255 | REVESTIMENTO CERÂMICO PARA PISO COM PLACAS TIPO ESMALTADA DE DIMENSÕES 60X60 CM APLICADA EM AMBIENTES DE ÁREA MENOR QUE 5 M2. AF_02/2023_PE | SINAPI | Serviço | M2 | 9.82 | 97.74 | 959.81 | 0.01995 | 99.2791 | C
S09051 | Caixa de equalização p/aterramento 20x20x10cm de sobrepor p/11 terminais de pressão c/barramento | ORSE | Serviço | un | 2 | 465.01 | 930.02 | 0.019331 | 99.2984 | C
95875 | TRANSPORTE COM CAMINHÃO BASCULANTE DE 10 M³, EM VIA URBANA PAVIMENTADA, DMT ATÉ 30 KM (UNIDADE: M3XKM). AF_07/2020 | SINAPI | Serviço | M3XKM | 283.9 | 3.17 | 899.96 | 0.018706 | 99.3171 | C
99811 | LIMPEZA DE CONTRAPISO COM VASSOURA A SECO. AF_04/2019 | SINAPI | Serviço | M2 | 187.03 | 4.76 | 890.26 | 0.018504 | 99.3356 | C
92419 | MONTAGEM E DESMONTAGEM DE FÔRMA DE PILARES RETANGULARES E ESTRUTURAS SIMILARES, PÉ-DIREITO SIMPLES, EM CHAPA DE MADEIRA COMPENSADA RESINADA, 4 UTILIZAÇÕES. AF_09/2020 | SINAPI | Serviço | M2 | 7.56 | 114.83 | 868.11 | 0.018044 | 99.3537 | C
95796 | CONDULETE DE ALUMÍNIO, TIPO T, PARA ELETRODUTO DE AÇO GALVANIZADO DN 25 MM (1''), APARENTE - FORNECIMENTO E INSTALAÇÃO. AF_10/2022 | SINAPI | Serviço | UN | 13 | 64.55 | 839.15 | 0.017442 | 99.3711 | C
98111 | CAIXA DE INSPEÇÃO PARA ATERRAMENTO, CIRCULAR, EM POLIETILENO, DIÂMETRO INTERNO = 0,3 M. AF_12/2020 | SINAPI | Serviço | UN | 13 | 62.11 | 807.43 | 0.016782 | 99.3879 | C
98557 | IMPERMEABILIZAÇÃO DE SUPERFÍCIE COM EMULSÃO ASFÁLTICA, 2 DEMÃOS. AF_09/2023 | SINAPI | Serviço | M2 | 13.18 | 60.65 | 799.37 | 0.016615 | 99.4045 | C
100867 | BARRA DE APOIO RETA, EM ACO INOX POLIDO, COMPRIMENTO 70 CM, FIXADA NA PAREDE - FORNECIMENTO E INSTALAÇÃO. AF_01/2020 | SINAPI | Serviço | UN | 2 | 390.71 | 781.42 | 0.016242 | 99.4208 | C
97635 | REMOÇÃO DE PISO DE BLOCO INTERTRAVADO OU DE PEDRA PORTUGUESA, DE FORMA MANUAL, COM REAPROVEITAMENTO. AF_09/2023 | SINAPI | Serviço | M2 | 30.3 | 24.95 | 755.99 | 0.015713 | 99.4365 | C
92765 | ARMAÇÃO DE PILAR OU VIGA DE ESTRUTURA CONVENCIONAL DE CONCRETO ARMADO UTILIZANDO AÇO CA-50 DE 20,0 MM - MONTAGEM. AF_06/2022 | SINAPI | Serviço | KG | 65.2 | 11.48 | 748.5 | 0.015558 | 99.452 | C
100874 | PUXADOR PARA PCD, FIXADO NA PORTA - FORNECIMENTO E INSTALAÇÃO. AF_01/2020 | SINAPI | Serviço | UN | 2 | 370.94 | 741.88 | 0.01542 | 99.4674 | C
104921 | ARMAÇÃO DE BLOCO, SAPATA ISOLADA, VIGA BALDRAME E SAPATA CORRIDA UTILIZANDO AÇO CA-50 DE 16 MM - MONTAGEM. AF_01/2024 | SINAPI | Serviço | KG | 60.9 | 11.84 | 721.06 | 0.014987 | 99.4824 | C
98689 | SOLEIRA EM GRANITO, LARGURA 15 CM, ESPESSURA 2,0 CM. AF_09/2020 | SINAPI | Serviço | M | 5.8 | 117.89 | 683.76 | 0.014212 | 99.4966 | C
105115 | INSTALAÇÃO E DESINSTALAÇÃO MECANIZADA DE CONTÊINER OU MÓDULO HABITÁVEL DE USOS DIVERSOS. AF_03/2024 | SINAPI | Serviço | UN | 4 | 167.88 | 671.52 | 0.013958 | 99.5106 | C
92769 | ARMAÇÃO DE LAJE DE ESTRUTURA CONVENCIONAL DE CONCRETO ARMADO UTILIZANDO AÇO CA-50 DE 6,3 MM - MONTAGEM. AF_06/2022 | SINAPI | Serviço | KG | 44.1 | 15.01 | 661.94 | 0.013758 | 99.5244 | C
S03690 | Torneira pressmatic compact de mesa, DOCOL 17160606 ou similar | ORSE | Serviço | un | 2 | 326.54 | 653.08 | 0.013574 | 99.5379 | C
S04231 | Curva 90 em ferro galvanizado d=1 ", fornecimento | ORSE | Serviço | Un | 16 | 40.62 | 649.92 | 0.013509 | 99.5514 | C
S13610 | Eletroduto de aço galvanizado, classe leve, dn 25 mm (1"), aparente, instalada em parede - fornecimento e instalaçâo. Rev 01_06/2024 | ORSE | Serviço | m | 10 | 64.58 | 645.8 | 0.013423 | 99.5649 | C
JCA-50853181 | SERVIÇOS DE INSTALAÇÃO DE TRANSFORMADOR DE DISTRIBUIÇÃO, 75 KVA. | Composições | Serviço | UN | 1 | 638.12 | 638.12 | 0.013263 | 99.5781 | C
90438 | FURO MANUAL EM ALVENARIA, PARA INSTALAÇÕES HIDRÁULICAS, DIÂMETROS MAIORES QUE 75 MM E MENORES OU IGUAIS A 100 MM. AF_09/2023 | SINAPI | Serviço | UN | 8 | 79.28 | 634.24 | 0.013183 | 99.5913 | C
JCA-85533091 | CRUZETA DE CONCRETO LEVE, COMP. 2000 MM SECAO, 90 X 90 MM | Composições | Serviço | UN | 4 | 157.06 | 628.24 | 0.013058 | 99.6044 | C
S12845 | Placa de advertência 470 x 340 mm ,metálica (perigo de morte) | ORSE | Serviço | un | 10 | 61.97 | 619.7 | 0.012881 | 99.6173 | C
S12516 | Espelho plano 6mm | ORSE | Serviço | m2 | 0.81 | 728.47 | 590.06 | 0.012264 | 99.6295 | C
97897 | CAIXA ENTERRADA HIDRÁULICA RETANGULAR, EM CONCRETO PRÉ-MOLDADO, DIMENSÕES INTERNAS: 0,6X0,6X0,5 M. AF_12/2020 | SINAPI | Serviço | UN | 1 | 587.73 | 587.73 | 0.012216 | 99.6417 | C
JCA-60665713 | FITA DE SINALIZAÇÃO SUBTERRÂNEA PARA REDE ENTERRADA DE DISTRIBUIÇÃO DE ENERGIA ELÉTRICA - FORNECIMENTO E INSTALAÇÃO. | Composições | Serviço | M | 380.95 | 1.54 | 586.66 | 0.012194 | 99.6539 | C
S13110 | Barra de apoio, reta, fixa, em aço inox, l=40cm, d=1 1/4", Jackwal ou similar | ORSE | Serviço | un | 4 | 144.23 | 576.92 | 0.011991 | 99.6659 | C
S13612 | Eletroduto de aço galvanizado, classe leve, dn 20 mm (3/4"), aparente, instalada em parede - fornecimento e instalaçâo | ORSE | Serviço | m | 20 | 28.44 | 568.8 | 0.011823 | 99.6777 | C
S13363 | Luva de emenda para eletroduto, aço galvanizado, dn 20 mm (3/4"), aparente, instalada em teto - fornecimento e instalaçâo | ORSE | Serviço | un | 34 | 16.69 | 567.46 | 0.011795 | 99.6895 | C
89714 | TUBO PVC, SERIE NORMAL, ESGOTO PREDIAL, DN 100 MM, FORNECIDO E INSTALADO EM RAMAL DE DESCARGA OU RAMAL DE ESGOTO SANITÁRIO. AF_08/2022 | SINAPI | Serviço | M | 11.71 | 47.74 | 559.04 | 0.01162 | 99.7012 | C
102607 | CAIXA D´ÁGUA EM POLIETILENO, 1000 LITROS - FORNECIMENTO E INSTALAÇÃO. AF_06/2021 | SINAPI | Serviço | UN | 1 | 557.49 | 557.49 | 0.011587 | 99.7127 | C
S09669 | Perfilado, pré-zincado a fogo, perfurado 38 x 38 x 6000mm | ORSE | Serviço | un | 5 | 104.28 | 521.4 | 0.010837 | 99.7236 | C
97087 | CAMADA SEPARADORA PARA EXECUÇÃO DE RADIER, PISO DE CONCRETO OU LAJE SOBRE SOLO, EM LONA PLÁSTICA. AF_09/2021 | SINAPI | Serviço | M2 | 155.76 | 3.09 | 481.3 | 0.010004 | 99.7336 | C
90446 | RASGO LINEAR MECANIZADO EM CONTRAPISO, PARA RAMAIS/ DISTRIBUIÇÃO DE INSTALAÇÕES HIDRÁULICAS, DIÂMETROS MAIORES QUE 75 MM E MENORES OU IGUAIS A 100 MM. AF_09/2023_PS | SINAPI | Serviço | M | 11.43 | 39.28 | 448.97 | 0.0093319 | 99.7429 | C
86904B | LAVATÓRIO COM COLUNA SUSPENSA NA COR BRANCA, REF. L.51.17 LINHA VOGUE PLUS, DECA OU EQUIVALENTE TÉCNICO | Composições | Serviço | UN | 2 | 208.29 | 416.58 | 0.0086586 | 99.7516 | C
104789 | DEMOLIÇÃO DE PISO DE CONCRETO SIMPLES, DE FORMA MANUAL, SEM REAPROVEITAMENTO. AF_09/2023 | SINAPI | Serviço | M3 | 1.49 | 272.53 | 406.07 | 0.0084402 | 99.76 | C
100717 | LIXAMENTO MANUAL EM SUPERFÍCIES METÁLICAS EM OBRA. AF_01/2020 | SINAPI | Serviço | M2 | 29.06 | 13.49 | 392.02 | 0.0081482 | 99.7682 | C
JCA-64630155 | DUCHA HIGIENICA PLASTICA COM REGISTRO METALICO 1/2" - FORNECIMENTO E INSTALAÇÃO. | Composições | Serviço | UN | 2 | 194.63 | 389.26 | 0.0080908 | 99.7763 | C
89987 | REGISTRO DE GAVETA BRUTO, LATÃO, ROSCÁVEL, 3/4", COM ACABAMENTO E CANOPLA CROMADOS - FORNECIMENTO E INSTALAÇÃO. AF_08/2021 | SINAPI | Serviço | UN | 3 | 125.96 | 377.88 | 0.0078543 | 99.7841 | C
100978 | CARGA, MANOBRA E DESCARGA DE SOLOS E MATERIAIS GRANULARES EM CAMINHÃO BASCULANTE 10 M³ - CARGA COM ESCAVADEIRA HIDRÁULICA (CAÇAMBA DE 1,20 M³ / 155 HP) E DESCARGA LIVRE (UNIDADE: M3). AF_07/2020 | SINAPI | Serviço | M3 | 40.61 | 9.09 | 369.14 | 0.0076726 | 99.7918 | C
92023 | INTERRUPTOR SIMPLES (1 MÓDULO) COM 1 TOMADA DE EMBUTIR 2P+T 10 A, INCLUINDO SUPORTE E PLACA - FORNECIMENTO E INSTALAÇÃO. AF_03/2023 | SINAPI | Serviço | UN | 6 | 60.32 | 361.92 | 0.0075225 | 99.7993 | C
JCA-99255273 | CAIXA INTERNA/EXTERNA DE MEDICAO PARA 1 MEDIDOR TRIFASICO, COM VISOR, EM CHAPA DE ACO 18 USG (PADRAO DA CONCESSIONARIA LOCAL) | Composições | Serviço | UN | 1 | 350.93 | 350.93 | 0.0072941 | 99.8066 | C
90466 | CHUMBAMENTO LINEAR EM ALVENARIA PARA RAMAIS/DISTRIBUIÇÃO DE INSTALAÇÕES HIDRÁULICAS COM DIÂMETROS MENORES OU IGUAIS A 40 MM. AF_09/2023 | SINAPI | Serviço | M | 15.89 | 21.3 | 338.46 | 0.0070349 | 99.8136 | C
102605 | CAIXA D´ÁGUA EM POLIETILENO, 500 LITROS - FORNECIMENTO E INSTALAÇÃO. AF_06/2021 | SINAPI | Serviço | UN | 1 | 338.07 | 338.07 | 0.0070268 | 99.8207 | C
89356 | TUBO, PVC, SOLDÁVEL, DE 25MM, INSTALADO EM RAMAL OU SUB-RAMAL DE ÁGUA - FORNECIMENTO E INSTALAÇÃO. AF_06/2022 | SINAPI | Serviço | M | 9.76 | 31.09 | 303.44 | 0.006307 | 99.827 | C
95675 | HIDRÔMETRO DN 3/4", 5,0 M3/H - FORNECIMENTO E INSTALAÇÃO. AF_03/2024 | SINAPI | Serviço | UN | 1 | 301.67 | 301.67 | 0.0062702 | 99.8332 | C
87885 | CHAPISCO APLICADO NO TETO OU EM ALVENARIA E ESTRUTURA, COM ROLO PARA TEXTURA ACRÍLICA. ARGAMASSA INDUSTRIALIZADA COM PREPARO EM MISTURADOR 300 KG. AF_10/2022 | SINAPI | Serviço | M2 | 20.88 | 13.34 | 278.54 | 0.0057895 | 99.839 | C
94221 | CUMEEIRA PARA TELHA CERÂMICA EMBOÇADA COM ARGAMASSA TRAÇO 1:2:9 (CIMENTO, CAL E AREIA) PARA TELHADOS COM ATÉ 2 ÁGUAS, INCLUSO TRANSPORTE VERTICAL. AF_07/2019 | SINAPI | Serviço | M | 7.6 | 36.19 | 275.04 | 0.0057167 | 99.8447 | C
S12564 | Caixa metálica com tomada 10A 250V para perfilado e fixação | ORSE | Serviço | un | 8 | 32.15 | 257.2 | 0.0053459 | 99.8501 | C
91192 | CHUMBAMENTO PONTUAL EM PASSAGEM DE TUBO COM DIÂMETRO MAIOR QUE 75 MM E MENORES OU IGUAIS A 150 MM. AF_09/2023 | SINAPI | Serviço | UN | 8 | 30.86 | 246.88 | 0.0051314 | 99.8552 | C
UFSB-59993625 | CAIXA DE PASSAGEM 4X4" DE AÇO GALVANIZADO | Composições | Serviço | UN | 8 | 30.83 | 246.64 | 0.0051264 | 99.8603 | C
90470 | CHUMBAMENTO LINEAR EM CONTRAPISO PARA RAMAIS/DISTRIBUIÇÃO DE INSTALAÇÕES HIDRÁULICAS COM DIÂMETROS MAIORES QUE 75 MM E MENORES OU IGUAIS A 100 MM. AF_09/2023 | SINAPI | Serviço | M | 11.43 | 21.43 | 244.94 | 0.0050911 | 99.8654 | C
89712 | TUBO PVC, SERIE NORMAL, ESGOTO PREDIAL, DN 50 MM, FORNECIDO E INSTALADO EM RAMAL DE DESCARGA OU RAMAL DE ESGOTO SANITÁRIO. AF_08/2022 | SINAPI | Serviço | M | 7.13 | 34.26 | 244.27 | 0.0050772 | 99.8705 | C
S03682 | Torneira cromada para tanque/jardim, 1/2", ref.1153 C39, DECA ou similar | ORSE | Serviço | un | 2 | 115.04 | 230.08 | 0.0047822 | 99.8753 | C
94794 | REGISTRO DE GAVETA BRUTO, LATÃO, ROSCÁVEL, 1 1/2", COM ACABAMENTO E CANOPLA CROMADOS - FORNECIMENTO E INSTALAÇÃO. AF_08/2021 | SINAPI | Serviço | UN | 1 | 222.92 | 222.92 | 0.0046334 | 99.8799 | C
97741 | KIT CAVALETE PARA MEDIÇÃO DE ÁGUA - ENTRADA INDIVIDUALIZADA, EM PVC 25 MM (3/4"), PARA 1 MEDIDOR - FORNECIMENTO E INSTALAÇÃO (EXCLUSIVE HIDRÔMETRO). AF_03/2024 | SINAPI | Serviço | UN | 1 | 216.78 | 216.78 | 0.0045058 | 99.8844 | C
90445 | RASGO LINEAR MECANIZADO EM CONTRAPISO, PARA RAMAIS/ DISTRIBUIÇÃO DE INSTALAÇÕES HIDRÁULICAS, DIÂMETROS MAIORES QUE 40 MM E MENORES OU IGUAIS A 75 MM. AF_09/2023_PS | SINAPI | Serviço | M | 7.13 | 29.59 | 210.98 | 0.0043852 | 99.8888 | C
S13376 | Luva de emenda para eletroduto, aço galvanizado, dn 20 mm (3/4"), aparente, instalada em parede - fornecimento e instalaçâo | ORSE | Serviço | un | 14 | 14.3 | 200.2 | 0.0041612 | 99.893 | C
93656 | DISJUNTOR MONOPOLAR TIPO DIN, CORRENTE NOMINAL DE 25A - FORNECIMENTO E INSTALAÇÃO. AF_07/2025 | SINAPI | Serviço | UN | 12 | 16.66 | 199.92 | 0.0041554 | 99.8971 | C
93671 | DISJUNTOR TRIPOLAR TIPO DIN, CORRENTE NOMINAL DE 32A - FORNECIMENTO E INSTALAÇÃO. AF_07/2025 | SINAPI | Serviço | UN | 2 | 98.92 | 197.84 | 0.0041121 | 99.9013 | C
S00381 | Condulete em alumínio tipo "ll" de 1" | ORSE | Serviço | un | 4 | 47.61 | 190.44 | 0.0039583 | 99.9052 | C
104329 | CAIXA SIFONADA, COM GRELHA REDONDA, PVC, DN 150 X 150 X 50 MM, JUNTA SOLDÁVEL, FORNECIDA E INSTALADA EM RAMAL DE DESCARGA OU EM RAMAL DE ESGOTO SANITÁRIO. AF_08/2022 | SINAPI | Serviço | UN | 2 | 94.82 | 189.64 | 0.0039417 | 99.9092 | C
90443 | RASGO LINEAR MANUAL EM ALVENARIA, PARA RAMAIS/ DISTRIBUIÇÃO DE INSTALAÇÕES HIDRÁULICAS, DIÂMETROS MENORES OU IGUAIS A 40 MM. AF_09/2023 | SINAPI | Serviço | M | 16.27 | 10.94 | 177.99 | 0.0036995 | 99.9129 | C
JCA-87286511 | PAPELEIRA PLASTICA TIPO DISPENSER PARA PAPEL HIGIENICO ROLAO, INCLUSO FIXAÇÃO. | Composições | Serviço | UN | 2 | 81.96 | 163.92 | 0.0034071 | 99.9163 | C
JCA-63289371 | TOALHEIRO PLASTICO TIPO DISPENSER PARA PAPEL TOALHA INTERFOLHADO, INCLUSO FIXAÇÃO. | Composições | Serviço | UN | 2 | 81.96 | 163.92 | 0.0034071 | 99.9197 | C
95547 | SABONETEIRA PLASTICA TIPO DISPENSER PARA SABONETE LIQUIDO COM RESERVATORIO 800 A 1500 ML, INCLUSO FIXAÇÃO. AF_01/2020 | SINAPI | Serviço | UN | 2 | 79.31 | 158.62 | 0.0032969 | 99.923 | C
94792 | REGISTRO DE GAVETA BRUTO, LATÃO, ROSCÁVEL, 1", COM ACABAMENTO E CANOPLA CROMADOS - FORNECIMENTO E INSTALAÇÃO. AF_08/2021 | SINAPI | Serviço | UN | 1 | 153.42 | 153.42 | 0.0031888 | 99.9262 | C
89798 | TUBO PVC, SERIE NORMAL, ESGOTO PREDIAL, DN 50 MM, FORNECIDO E INSTALADO EM PRUMADA DE ESGOTO SANITÁRIO OU VENTILAÇÃO. AF_08/2022 | SINAPI | Serviço | M | 9.14 | 15.6 | 142.58 | 0.0029635 | 99.9291 | C
S13611 | Luva de emenda para eletroduto, aço galvanizado, dn 25 mm (1"), aparente, instalada em parede - fornecimento e instalaçâo | ORSE | Serviço | un | 7 | 19.81 | 138.67 | 0.0028823 | 99.932 | C
95802 | CONDULETE DE ALUMÍNIO, TIPO X, PARA ELETRODUTO DE AÇO GALVANIZADO DN 25 MM (1''), APARENTE - FORNECIMENTO E INSTALAÇÃO. AF_10/2022 | SINAPI | Serviço | UN | 2 | 67.92 | 135.84 | 0.0028234 | 99.9348 | C
89784 | TE, PVC, SERIE NORMAL, ESGOTO PREDIAL, DN 50 X 50 MM, JUNTA ELÁSTICA, FORNECIDO E INSTALADO EM RAMAL DE DESCARGA OU RAMAL DE ESGOTO SANITÁRIO. AF_08/2022 | SINAPI | Serviço | UN | 4 | 30.03 | 120.12 | 0.0024967 | 99.9373 | C
JCA-04107877 | MONTAGEM E INSTALAÇÃO DE QUADRO ELÉTRICO ATÉ 20 DISJUNTORES | Composições | Serviço | UN | 1 | 118.73 | 118.73 | 0.0024678 | 99.9398 | C
90469 | CHUMBAMENTO LINEAR EM CONTRAPISO PARA RAMAIS/DISTRIBUIÇÃO DE INSTALAÇÕES HIDRÁULICAS COM DIÂMETROS MAIORES QUE 40 MM E MENORES OU IGUAIS A 75 MM. AF_09/2023 | SINAPI | Serviço | M | 7.13 | 16.1 | 114.79 | 0.0023859 | 99.9422 | C
89731 | JOELHO 90 GRAUS, PVC, SERIE NORMAL, ESGOTO PREDIAL, DN 50 MM, JUNTA ELÁSTICA, FORNECIDO E INSTALADO EM RAMAL DE DESCARGA OU RAMAL DE ESGOTO SANITÁRIO. AF_08/2022 | SINAPI | Serviço | UN | 6 | 18.84 | 113.04 | 0.0023495 | 99.9445 | C
100849 | ASSENTO SANITÁRIO CONVENCIONAL - FORNECIMENTO E INSTALACAO. AF_01/2020 | SINAPI | Serviço | UN | 2 | 54.26 | 108.52 | 0.0022556 | 99.9468 | C
104345 | JUNÇÃO DE REDUÇÃO INVERTIDA, PVC, SÉRIE NORMAL, ESGOTO PREDIAL, DN 100 X 50 MM, JUNTA ELÁSTICA, FORNECIDO E INSTALADO EM RAMAL DE DESCARGA OU RAMAL DE ESGOTO SANITÁRIO. AF_08/2022 | SINAPI | Serviço | UN | 2 | 51.92 | 103.84 | 0.0021583 | 99.9489 | C
104344 | TE, PVC, SÉRIE NORMAL, ESGOTO PREDIAL, DN 100 X 50 MM, JUNTA ELÁSTICA, FORNECIDO E INSTALADO EM RAMAL DE DESCARGA OU RAMAL DE ESGOTO SANITÁRIO. AF_08/2022 | SINAPI | Serviço | UN | 2 | 49.59 | 99.18 | 0.0020615 | 99.951 | C
90373 | JOELHO 90 GRAUS COM BUCHA DE LATÃO, PVC, SOLDÁVEL, DN 25MM, X 1/2 INSTALADO EM RAMAL OU SUB-RAMAL DE ÁGUA - FORNECIMENTO E INSTALAÇÃO. AF_06/2022 | SINAPI | Serviço | UN | 6 | 16.47 | 98.82 | 0.002054 | 99.953 | C
99824 | LIMPEZA DE PORTA EM AÇO/ALUMÍNIO. AF_04/2019 | SINAPI | Serviço | M2 | 29.06 | 3.35 | 97.35 | 0.0020234 | 99.9551 | C
S12891 | Placa de sinalizacao, fotoluminescente, em pvc , com logotipo "Extintor de incêndio portátil com rodas" - Placa E11 | ORSE | Serviço | un | 4 | 24.13 | 96.52 | 0.0020062 | 99.9571 | C
97084 | COMPACTAÇÃO MECÂNICA DE SOLO PARA EXECUÇÃO DE RADIER, PISO DE CONCRETO OU LAJE SOBRE SOLO, COM COMPACTADOR DE SOLOS TIPO PLACA VIBRATÓRIA. AF_09/2021 | SINAPI | Serviço | M2 | 95 | 0.95 | 90.25 | 0.0018759 | 99.959 | C
102498 | PINTURA DE MEIO-FIO COM TINTA BRANCA A BASE DE CAL (CAIAÇÃO). AF_05/2021 | SINAPI | Serviço | M | 37.03 | 2.36 | 87.39 | 0.0018164 | 99.9608 | C
94706 | ADAPTADOR COM FLANGE E ANEL DE VEDAÇÃO, PVC, SOLDÁVEL, DN 50 MM X 1 1/2", INSTALADO EM RESERVAÇÃO PREDIAL DE ÁGUA - FORNECIMENTO E INSTALAÇÃO. AF_04/2024 | SINAPI | Serviço | UN | 2 | 43.17 | 86.34 | 0.0017946 | 99.9626 | C
93654 | DISJUNTOR MONOPOLAR TIPO DIN, CORRENTE NOMINAL DE 16A - FORNECIMENTO E INSTALAÇÃO. AF_07/2025 | SINAPI | Serviço | UN | 6 | 14.32 | 85.92 | 0.0017859 | 99.9644 | C
90440 | FURO MECANIZADO EM CONCRETO, COM MARTELO DEMOLIDOR, PARA INSTALAÇÕES HIDRÁULICAS, DIÂMETROS MAIORES QUE 40 MM E MENORES OU IGUAIS A 75 MM. AF_09/2023 | SINAPI | Serviço | UN | 2 | 42.05 | 84.1 | 0.001748 | 99.9661 | C
89732 | JOELHO 45 GRAUS, PVC, SERIE NORMAL, ESGOTO PREDIAL, DN 50 MM, JUNTA ELÁSTICA, FORNECIDO E INSTALADO EM RAMAL DE DESCARGA OU RAMAL DE ESGOTO SANITÁRIO. AF_08/2022 | SINAPI | Serviço | UN | 4 | 19.67 | 78.68 | 0.0016354 | 99.9677 | C
91222 | RASGO LINEAR MANUAL EM ALVENARIA, PARA RAMAIS/ DISTRIBUIÇÃO DE INSTALAÇÕES HIDRÁULICAS, DIÂMETROS MAIORES QUE 40 MM E MENORES OU IGUAIS A 75 MM. AF_09/2023 | SINAPI | Serviço | M | 6.2 | 12.15 | 75.33 | 0.0015657 | 99.9693 | C
91953 | INTERRUPTOR SIMPLES (1 MÓDULO), 10A/250V, INCLUINDO SUPORTE E PLACA - FORNECIMENTO E INSTALAÇÃO. AF_03/2023 | SINAPI | Serviço | UN | 2 | 35.44 | 70.88 | 0.0014732 | 99.9708 | C
89395 | TE, PVC, SOLDÁVEL, DN 25MM, INSTALADO EM RAMAL OU SUB-RAMAL DE ÁGUA - FORNECIMENTO E INSTALAÇÃO. AF_06/2022 | SINAPI | Serviço | UN | 4 | 17.15 | 68.6 | 0.0014259 | 99.9722 | C
89744 | JOELHO 90 GRAUS, PVC, SERIE NORMAL, ESGOTO PREDIAL, DN 100 MM, JUNTA ELÁSTICA, FORNECIDO E INSTALADO EM RAMAL DE DESCARGA OU RAMAL DE ESGOTO SANITÁRIO. AF_08/2022 | SINAPI | Serviço | UN | 2 | 34.03 | 68.06 | 0.0014146 | 99.9736 | C
89449 | TUBO, PVC, SOLDÁVEL, DE 50MM, INSTALADO EM PRUMADA DE ÁGUA - FORNECIMENTO E INSTALAÇÃO. AF_06/2022 | SINAPI | Serviço | M | 2.69 | 21.81 | 58.67 | 0.0012195 | 99.9748 | C
S00723 | Fornecimento e instalação de saída horizontal para eletroduto 3/4" (ref. vl 33 valemam ou similar) | ORSE | Serviço | un | 7 | 8.06 | 56.42 | 0.0011727 | 99.976 | C
S11405 | Junção interna tipo "I" para perfilado, ( ref.: Mopa ou similar) | ORSE | Serviço | un | 3 | 17.95 | 53.85 | 0.0011193 | 99.9771 | C
89501 | JOELHO 90 GRAUS, PVC, SOLDÁVEL, DN 50MM, INSTALADO EM PRUMADA DE ÁGUA - FORNECIMENTO E INSTALAÇÃO. AF_06/2022 | SINAPI | Serviço | UN | 3 | 17.94 | 53.82 | 0.0011187 | 99.9782 | C
86882 | SIFÃO DO TIPO GARRAFA/COPO EM PVC 1.1/4 X 1.1/2" - FORNECIMENTO E INSTALAÇÃO. AF_01/2020 | SINAPI | Serviço | UN | 2 | 26.35 | 52.7 | 0.0010954 | 99.9793 | C
89402 | TUBO, PVC, SOLDÁVEL, DE 25MM, INSTALADO EM RAMAL DE DISTRIBUIÇÃO DE ÁGUA - FORNECIMENTO E INSTALAÇÃO. AF_06/2022 | SINAPI | Serviço | M | 3.28 | 16.03 | 52.58 | 0.0010929 | 99.9804 | C
89724 | JOELHO 90 GRAUS, PVC, SERIE NORMAL, ESGOTO PREDIAL, DN 40 MM, JUNTA SOLDÁVEL, FORNECIDO E INSTALADO EM RAMAL DE DESCARGA OU RAMAL DE ESGOTO SANITÁRIO. AF_08/2022 | SINAPI | Serviço | UN | 4 | 13.1 | 52.4 | 0.0010891 | 99.9815 | C
89396 | TÊ COM BUCHA DE LATÃO NA BOLSA CENTRAL, PVC, SOLDÁVEL, DN 25MM X 1/2, INSTALADO EM RAMAL OU SUB-RAMAL DE ÁGUA - FORNECIMENTO E INSTALAÇÃO. AF_06/2022 | SINAPI | Serviço | UN | 2 | 25.61 | 51.22 | 0.0010646 | 99.9826 | C
94796 | TORNEIRA DE BOIA PARA CAIXA D'ÁGUA, ROSCÁVEL, 3/4" - FORNECIMENTO E INSTALAÇÃO. AF_08/2021 | SINAPI | Serviço | UN | 1 | 50.61 | 50.61 | 0.0010519 | 99.9836 | C
89362 | JOELHO 90 GRAUS, PVC, SOLDÁVEL, DN 25MM, INSTALADO EM RAMAL OU SUB-RAMAL DE ÁGUA - FORNECIMENTO E INSTALAÇÃO. AF_06/2022 | SINAPI | Serviço | UN | 4 | 12.5 | 50 | 0.0010393 | 99.9847 | C
89711 | TUBO PVC, SERIE NORMAL, ESGOTO PREDIAL, DN 40 MM, FORNECIDO E INSTALADO EM RAMAL DE DESCARGA OU RAMAL DE ESGOTO SANITÁRIO. AF_08/2022 | SINAPI | Serviço | M | 1.74 | 27.52 | 47.88 | 0.00099519 | 99.9857 | C
89408 | JOELHO 90 GRAUS, PVC, SOLDÁVEL, DN 25MM, INSTALADO EM RAMAL DE DISTRIBUIÇÃO DE ÁGUA - FORNECIMENTO E INSTALAÇÃO. AF_06/2022 | SINAPI | Serviço | UN | 4 | 11.39 | 45.56 | 0.00094697 | 99.9866 | C
S12558 | Junção interna tipo "X" para perfilado, ( ref.: Mopa ou similar) | ORSE | Serviço | un | 2 | 22.53 | 45.06 | 0.00093658 | 99.9876 | C
89446 | TUBO, PVC, SOLDÁVEL, DE 25MM, INSTALADO EM PRUMADA DE ÁGUA - FORNECIMENTO E INSTALAÇÃO. AF_06/2022 | SINAPI | Serviço | M | 6.4 | 6.54 | 41.86 | 0.00087006 | 99.9884 | C
92761 | ARMAÇÃO DE PILAR OU VIGA DE ESTRUTURA CONVENCIONAL DE CONCRETO ARMADO UTILIZANDO AÇO CA-50 DE 8,0 MM - MONTAGEM. AF_06/2022 | SINAPI | Serviço | KG | 2.8 | 14.48 | 40.54 | 0.00084263 | 99.9893 | C
90371 | REGISTRO DE ESFERA, PVC, ROSCÁVEL, COM VOLANTE, 3/4" - FORNECIMENTO E INSTALAÇÃO. AF_08/2021 | SINAPI | Serviço | UN | 1 | 37.26 | 37.26 | 0.00077445 | 99.99 | C
91188 | CHUMBAMENTO PONTUAL DE ABERTURA EM LAJE COM PASSAGEM DE 1 TUBO COM DIÂMETRO DE 50 MM. AF_09/2023 | SINAPI | Serviço | UN | 2 | 17.98 | 35.96 | 0.00074743 | 99.9908 | C
89383 | ADAPTADOR CURTO COM BOLSA E ROSCA PARA REGISTRO, PVC, SOLDÁVEL, DN 25MM X 3/4, INSTALADO EM RAMAL OU SUB-RAMAL DE ÁGUA - FORNECIMENTO E INSTALAÇÃO. AF_06/2022 | SINAPI | Serviço | UN | 4 | 8.61 | 34.44 | 0.00071584 | 99.9915 | C
102803 | REFORÇO SUPERFICIAL PARA CONTRAPISOS DE ARGAMASSA SEMI-SECA. AF_07/2021 | SINAPI | Serviço | M2 | 9.82 | 3.32 | 32.6 | 0.00067759 | 99.9922 | C
94704 | ADAPTADOR COM FLANGE E ANEL DE VEDAÇÃO, PVC, SOLDÁVEL, DN 32 MM X 1", INSTALADO EM RESERVAÇÃO PREDIAL DE ÁGUA - FORNECIMENTO E INSTALAÇÃO. AF_04/2024 | SINAPI | Serviço | UN | 1 | 32.48 | 32.48 | 0.0006751 | 99.9929 | C
103042 | REGISTRO DE ESFERA, PVC, ROSCÁVEL, COM BORBOLETA, 3/4" - FORNECIMENTO E INSTALAÇÃO. AF_08/2021 | SINAPI | Serviço | UN | 1 | 31.03 | 31.03 | 0.00064496 | 99.9935 | C
90444 | RASGO LINEAR MECANIZADO EM CONTRAPISO, PARA RAMAIS/ DISTRIBUIÇÃO DE INSTALAÇÕES HIDRÁULICAS, DIÂMETROS MENORES OU IGUAIS A 40 MM. AF_09/2023_PS | SINAPI | Serviço | M | 1.36 | 22.32 | 30.36 | 0.00063104 | 99.9941 | C
89625 | TE, PVC, SOLDÁVEL, DN 50MM, INSTALADO EM PRUMADA DE ÁGUA - FORNECIMENTO E INSTALAÇÃO. AF_06/2022 | SINAPI | Serviço | UN | 1 | 28.06 | 28.06 | 0.00058323 | 99.9947 | C
89481 | JOELHO 90 GRAUS, PVC, SOLDÁVEL, DN 25MM, INSTALADO EM PRUMADA DE ÁGUA - FORNECIMENTO E INSTALAÇÃO. AF_06/2022 | SINAPI | Serviço | UN | 4 | 6.95 | 27.8 | 0.00057783 | 99.9953 | C
86884 | ENGATE FLEXÍVEL EM PLÁSTICO BRANCO, 1/2" X 30CM - FORNECIMENTO E INSTALAÇÃO. AF_01/2020 | SINAPI | Serviço | UN | 2 | 13.53 | 27.06 | 0.00056244 | 99.9959 | C
89596 | ADAPTADOR CURTO COM BOLSA E ROSCA PARA REGISTRO, PVC, SOLDÁVEL, DN 50MM X 1.1/2, INSTALADO EM PRUMADA DE ÁGUA - FORNECIMENTO E INSTALAÇÃO. AF_06/2022 | SINAPI | Serviço | UN | 2 | 12.87 | 25.74 | 0.00053501 | 99.9964 | C
104348 | TERMINAL DE VENTILAÇÃO, PVC, SÉRIE NORMAL, ESGOTO PREDIAL, DN 50 MM, JUNTA SOLDÁVEL, FORNECIDO E INSTALADO EM PRUMADA DE ESGOTO SANITÁRIO OU VENTILAÇÃO. AF_08/2022 | SINAPI | Serviço | UN | 2 | 12.62 | 25.24 | 0.00052462 | 99.9969 | C
94703 | ADAPTADOR COM FLANGE E ANEL DE VEDAÇÃO, PVC, SOLDÁVEL, DN 25 MM X 3/4", INSTALADO EM RESERVAÇÃO PREDIAL DE ÁGUA - FORNECIMENTO E INSTALAÇÃO. AF_04/2024 | SINAPI | Serviço | UN | 1 | 24.51 | 24.51 | 0.00050944 | 99.9974 | C
86879 | VÁLVULA EM PLÁSTICO 1" PARA PIA, TANQUE OU LAVATÓRIO, COM OU SEM LADRÃO - FORNECIMENTO E INSTALAÇÃO. AF_01/2020 | SINAPI | Serviço | UN | 2 | 12.04 | 24.08 | 0.0005005 | 99.9979 | C
89385 | LUVA SOLDÁVEL E COM ROSCA, PVC, SOLDÁVEL, DN 25MM X 3/4, INSTALADO EM RAMAL OU SUB-RAMAL DE ÁGUA - FORNECIMENTO E INSTALAÇÃO. AF_06/2022 | SINAPI | Serviço | UN | 2 | 9.36 | 18.72 | 0.0003891 | 99.9983 | C
89429 | ADAPTADOR CURTO COM BOLSA E ROSCA PARA REGISTRO, PVC, SOLDÁVEL, DN 25MM X 3/4, INSTALADO EM RAMAL DE DISTRIBUIÇÃO DE ÁGUA - FORNECIMENTO E INSTALAÇÃO. AF_06/2022 | SINAPI | Serviço | UN | 2 | 7.92 | 15.84 | 0.00032924 | 99.9986 | C
89440 | TE, PVC, SOLDÁVEL, DN 25MM, INSTALADO EM RAMAL DE DISTRIBUIÇÃO DE ÁGUA - FORNECIMENTO E INSTALAÇÃO. AF_06/2022 | SINAPI | Serviço | UN | 1 | 15.7 | 15.7 | 0.00032633 | 99.999 | C
89553 | ADAPTADOR CURTO COM BOLSA E ROSCA PARA REGISTRO, PVC, SOLDÁVEL, DN 32MM X 1, INSTALADO EM PRUMADA DE ÁGUA - FORNECIMENTO E INSTALAÇÃO. AF_06/2022 | SINAPI | Serviço | UN | 2 | 7.21 | 14.42 | 0.00029972 | 99.9993 | C
90468 | CHUMBAMENTO LINEAR EM CONTRAPISO PARA RAMAIS/DISTRIBUIÇÃO DE INSTALAÇÕES HIDRÁULICAS COM DIÂMETROS MENORES OU IGUAIS A 40 MM. AF_09/2023 | SINAPI | Serviço | M | 1.36 | 10.6 | 14.42 | 0.00029972 | 99.9996 | C
89426 | LUVA DE REDUÇÃO, PVC, SOLDÁVEL, DN 32MM X 25MM, INSTALADO EM RAMAL DE DISTRIBUIÇÃO DE ÁGUA - FORNECIMENTO E INSTALAÇÃO. AF_06/2022 | SINAPI | Serviço | UN | 1 | 12.03 | 12.03 | 0.00025004 | 99.9998 | C
89447 | TUBO, PVC, SOLDÁVEL, DE 32MM, INSTALADO EM PRUMADA DE ÁGUA - FORNECIMENTO E INSTALAÇÃO. AF_06/2022 | SINAPI | Serviço | M | 0.66 | 12.9 | 8.51 | 0.00017688 | 100 | C
[6 empty] | Subtotal até 99,99% |  | 4811143.27
[6 empty] | Outros: |  | 0.04
[6 empty] | Valor total do Orçamento: |  | 4811143.31

## CURVA ABC INSUMOS
CÓDIGO | DESCRIÇÃO | FONTE | TIPO | UNIDADE | QUANTIDADE | PREÇO UNITÁRIO | PREÇO TOTAL | % | ACUMUL. % | CL
UFSB-I-91684645 | FORNECIMENTO DE CONJUNTO DE PAINÉIS DE MÉDIA TENSÃO COM 10 COLUNAS INCLUINDO: 1 COLUNA DE ENTRADA DE CABOS, 1 COLUNA DE COMANDO E MEDIÇÃO, 1 COLUNA DE DISJUNÇÃO, 1 COLUNA DE TRANSIÇÃO DE CABOS E 5 COLUNAS DE SAÍDA DE CABOS. | Composições | Material | UN | 1 | 604232.44 | 604232.44 | 12.559 | 12.559 | A
UFSB-I-69716818 | FORNECIMENTO DE CONJUNTO DE PAINÉIS DE MÉDIA TENSÃO COM 7 COLUNAS INCLUINDO: 1 COLUNA DE ENTRADA DE CABOS, 1 COLUNA DE COMANDO SINALIZAÇÃO, 1 COLUNA DE DISJUNÇÃO, 1 COLUNA DE TRANSIÇÃO DE CABOS E 3 COLUNAS DE SAÍDA DE CABOS. | Composições | Material | UN | 1 | 460061.65 | 460061.65 | 9.5624 | 22.1214 | A
UFSB-I-32316980 | GRUPO GERADOR TRIFÁSICO, 630 KVA, CARENADO, 380/220 V, 60 HZ | Composições | Material | UN | 1 | 453225.77 | 453225.77 | 9.4203 | 31.5418 | A
UFSB-I-55249014 | FORNECIMENTO DE CONJUNTO DE PAINÉIS DE MÉDIA TENSÃO COM 6 COLUNAS INCLUINDO: 1 COLUNA DE ENTRADA DE CABOS, 1 COLUNA DE COMANDO SINALIZAÇÃO, 1 COLUNA DE DISJUNÇÃO, 1 COLUNA DE TRANSIÇÃO DE CABOS E 2 COLUNAS DE SAÍDA DE CABOS. | Composições | Material | UN | 1 | 411739.62 | 411739.62 | 8.558 | 40.0998 | A
00001015 | CABO DE COBRE, FLEXIVEL, CLASSE 4 OU 5, ISOLACAO EM PVC/A, ANTICHAMA BWF-B, COBERTURA PVC-ST1, ANTICHAMA BWF-B, 1 CONDUTOR, 0,6/1 KV, SECAO NOMINAL 240 MM2 | SINAPI | Material | M | 1347.92 | 251.4 | 338867.09 | 7.0434 | 47.1432 | A
UFSB-I-02631742 | CABO DE COBRE PARA MÉDIA TENSÃO 50MM² - 12/20KV. | Composições | Material | M | 2320 | 109.12 | 253158.4 | 5.2619 | 52.4051 | A
00040813 | ENGENHEIRO CIVIL DE OBRA PLENO (MENSALISTA) | SINAPI | Mão de Obra | MES | 7.5834 | 20441.4 | 155015.31 | 3.222 | 55.6271 | A
UFSB-I-83309741 | TRANSFORMADOR TRIFÁSICO DE 1000 KVA, 13.8/0.38-0.22 KV, ISOLADO À SECO | Composições | Material | UN | 1 | 124816.13 | 124816.13 | 2.5943 | 58.2214 | A
UFSB-I-38937808 | CABO DE COBRE PARA MÉDIA TENSÃO 120MM² - 12/20KV. | Composições | Material | M | 360 | 262.34 | 94442.4 | 1.963 | 60.1844 | A
UFSB-I-02581530 | TRANSFORMADOR DE FORCA, 500 kVA, 3∅, 13.8/0,38-0,22 KV, À SECO | Composições | Material | UN | 1 | 67523.48 | 67523.48 | 1.4035 | 61.5879 | A
00037370 | ALIMENTACAO - HORISTA (COLETADO CAIXA - ENCARGOS COMPLEMENTARES) | SINAPI | Encargos Complementares | H | 10909.3842 | 4.52 | 49310.42 | 1.0249 | 62.6128 | A
00002436 | ELETRICISTA (HORISTA) | SINAPI | Mão de Obra | H | 1977.1092 | 21.5 | 42507.85 | 0.88353 | 63.4964 | A
00040819 | MESTRE DE OBRAS (MENSALISTA) | SINAPI | Mão de Obra | MES | 5.0799 | 8097.06 | 41131.85 | 0.85493 | 64.3513 | A
00001525 | CONCRETO USINADO BOMBEAVEL, CLASSE DE RESISTENCIA C30, BRITA 0 E 1, SLUMP = 100 +/- 20 MM, COM BOMBEAMENTO (DISPONIBILIZACAO DE BOMBA), SEM O LANCAMENTO (NBR 8953) | SINAPI | Material | M3 | 54.6495 | 660.18 | 36078.51 | 0.74989 | 65.1012 | A
00000247 | AJUDANTE DE ELETRICISTA (HORISTA) | SINAPI | Mão de Obra | H | 2163.3768 | 14.27 | 30871.39 | 0.64166 | 65.7428 | A
00040818 | ENCARREGADO GERAL DE OBRAS (MENSALISTA) | SINAPI | Mão de Obra | MES | 5.0799 | 5814.98 | 29539.23 | 0.61398 | 66.3568 | A
00006111 | SERVENTE DE OBRAS (HORISTA) | SINAPI | Mão de Obra | H | 2176.7478 | 13.56 | 29516.7 | 0.61351 | 66.9703 | A
I02694 | Cabo de cobre nú 50 mm2 - 1/0 AWG | ORSE | Material | kg | 215 | 135.15 | 29057.25 | 0.60396 | 67.5743 | A
I03255 | Transformador trifásico 75 kva, at 13800v, bt 380/220 v | ORSE | Material | Un | 1 | 28500 | 28500 | 0.59237 | 68.1667 | A
I00825 | Disjuntor tripolar 1250 A - 5aka instalado | ORSE | Material | un | 3 | 8797 | 26391 | 0.54854 | 68.7152 | A
00004750 | PEDREIRO (HORISTA) | SINAPI | Mão de Obra | H | 1111.3106 | 21.5 | 23893.18 | 0.49662 | 69.2118 | A
00040809 | ALMOXARIFE (MENSALISTA) | SINAPI | Mão de Obra | MES | 5.0191 | 4599.45 | 23085.33 | 0.47983 | 69.6916 | A
00001213 | CARPINTEIRO DE FORMAS PARA CONCRETO (HORISTA) | SINAPI | Mão de Obra | H | 1030.2914 | 21.5 | 22151.27 | 0.46042 | 70.1521 | A
00004783 | PINTOR (HORISTA) | SINAPI | Mão de Obra | H | 1010.6792 | 21.5 | 21729.6 | 0.45165 | 70.6037 | A
UFSB-I-60929448 | CABO DE COBRE PARA MÉDIA TENSÃO 25MM² - 12/20KV. | Composições | Material | M | 300 | 63.57 | 19071 | 0.39639 | 71.0001 | A
E9665 | Cavalo mecânico com semirreboque com capacidade de 20 t - 276 kW (PRODUTIVO) | SICRO | Equipamento Custo Horário | CHP | 41.76 | 415.33 | 17344.18 | 0.3605 | 71.3606 | A
00041096 | VIGIA DIURNO (MENSALISTA) | SINAPI | Mão de Obra | MES | 6.8763 | 2476.21 | 17027.15 | 0.35391 | 71.7145 | A
00037372 | EXAMES - HORISTA (COLETADO CAIXA - ENCARGOS COMPLEMENTARES) | SINAPI | Encargos Complementares | H | 10909.3842 | 1.43 | 15600.42 | 0.32426 | 72.0388 | A
00040291 | LOCACAO DE TORRE METALICA COMPLETA PARA UMA CARGA DE 8 TF (80 KN) E PE DIREITO DE 6 M, INCLUINDO MODULOS, DIAGONAIS, SAPATAS E FORCADOS | SINAPI | Equipamento | UNXMES | 28.2887 | 540 | 15275.89 | 0.31751 | 72.3563 | A
00001379 | CIMENTO PORTLAND COMPOSTO CP II-32 | SINAPI | Material | KG | 17751.7335 | 0.84 | 14911.46 | 0.30994 | 72.6662 | A
00037592 | BLOCO CERAMICO / TIJOLO VAZADO PARA ALVENARIA DE VEDACAO, FUROS NA VERTICAL DE 9 X 19 X 39 CM (L X A X C) | SINAPI | Material | UN | 4688.6 | 2.17 | 10174.26 | 0.21147 | 72.8777 | A
I09000 | Extintor de pó químico (PQS), capacidade 20 kg sobre rodas (ABC) | ORSE | Material | un | 4 | 2398.47 | 9593.88 | 0.19941 | 73.0771 | A
00000370 | AREIA MEDIA - POSTO JAZIDA/FORNECEDOR (RETIRADO NA JAZIDA, SEM TRANSPORTE) | SINAPI | Material | M3 | 67.2 | 139.89 | 9400.61 | 0.19539 | 73.2725 | A
00037371 | TRANSPORTE - HORISTA (COLETADO CAIXA - ENCARGOS COMPLEMENTARES) | SINAPI | Encargos Complementares | H | 10909.3842 | 0.85 | 9272.98 | 0.19274 | 73.4652 | A
00000034 | ACO CA-50, 10,0 MM, VERGALHAO | SINAPI | Material | KG | 1325.451 | 6.89 | 9132.36 | 0.18982 | 73.6551 | A
00004221 | OLEO DIESEL COMBUSTIVEL COMUM METROPOLITANO S-10 OU S-500 | SINAPI | Material | L | 1458.6603 | 5.96 | 8693.62 | 0.1807 | 73.8357 | A
I08034 | Luminária hermética de sobrepor, 2x32w, com corpo em chapa de aço fosfatizada e pintada eletrostacimanete, refletor facetado em alumínio anodizado, difusor em vidro temperado transparente, da Lumicenter. ref. CH02-S232 ou similar | ORSE | Material | un | 21 | 410.71 | 8624.91 | 0.17927 | 74.015 | A
00043055 | ACO CA-50, 12,5 MM OU 16,0 MM, VERGALHAO | SINAPI | Material | KG | 1395.825 | 5.97 | 8333.08 | 0.1732 | 74.1882 | A
I04356 | Chave seccionadora tripolar 15kv 400a | ORSE | Material | un | 3 | 2610 | 7830 | 0.16275 | 74.351 | A
I10339 | Molde de solda exotérmica tipo "X" para cabo cobre nu 50 mm² | ORSE | Material | un | 35 | 214.09 | 7493.15 | 0.15575 | 74.5067 | A
00040863 | EXAMES - MENSALISTA (COLETADO CAIXA - ENCARGOS COMPLEMENTARES) | SINAPI | Encargos Complementares | MES | 27.5 | 270.51 | 7439.03 | 0.15462 | 74.6613 | A
00001527 | CONCRETO USINADO BOMBEAVEL, CLASSE DE RESISTENCIA C25, BRITA 0 E 1, SLUMP = 100 +/- 20 MM, COM BOMBEAMENTO (DISPONIBILIZACAO DE BOMBA), SEM O LANCAMENTO (NBR 8953) | SINAPI | Material | M3 | 11.4789 | 640.47 | 7351.88 | 0.15281 | 74.8141 | A
00010778 | LOCACAO DE CONTAINER 2,30 X 6,00 M, ALT. 2,50 M, PARA SANITARIO, COM 4 BACIAS, 8 CHUVEIROS,1 LAVATORIO E 1 MICTORIO (NAO INCLUI MOBILIZACAO/DESMOBILIZACAO) | SINAPI | Equipamento | MES | 3 | 2416.87 | 7250.61 | 0.1507 | 74.9648 | A
00043127 | TELA DE ACO SOLDADA NERVURADA, CA-60, Q-283 (4,48 KG/M2), DIAMETRO DO FIO = 6,0 MM, LARGURA = 2,45 X 6,00 M DE COMPRIMENTO, ESPACAMENTO DA MALHA = 10 X 10 CM | SINAPI | Material | M2 | 231.5264 | 31.17 | 7216.68 | 0.15 | 75.1148 | A
00039025 | PORTA DE ABRIR, TIPO VENEZIANA, EM ALUMINIO, ACABAMENTO ANODIZADO NATURAL, 90 CM X 210 CM (LARGURA X ALTURA), SEM GUARNICAO/ALIZAR/VISTA | SINAPI | Material | UN | 12.068 | 590.77 | 7129.39 | 0.14818 | 75.263 | A
00000033 | ACO CA-50, 8,0 MM, VERGALHAO | SINAPI | Material | KG | 938.9013 | 7.31 | 6863.37 | 0.14266 | 75.4057 | A
00039995 | POLIESTIRENO EXPANDIDO/EPS (ISOPOR), TIPO 2F, BLOCO | SINAPI | Material | M3 | 9.0886 | 743.12 | 6753.95 | 0.14038 | 75.5461 | A
00000378 | ARMADOR (HORISTA) | SINAPI | Mão de Obra | H | 307.6187 | 21.5 | 6613.8 | 0.13747 | 75.6835 | A
00003746 | LAJE PRE-MOLDADA TRELICADA (LAJOTAS + VIGOTAS) PARA PISO, UNIDIRECIONAL, SOBRECARGA DE 200 KG/M2, VAO ATE 6,00 M (SEM COLOCACAO) | SINAPI | Material | M2 | 88.27 | 72.17 | 6370.45 | 0.13241 | 75.8159 | A
UFSB-I-57593608 | CUSTO DE FRETE PARA UM PAINEL DE MÉDIA TENSÃO COM 10 COLUNAS | Composições | Material | UN | 1 | 6331.66 | 6331.66 | 0.1316 | 75.9476 | A
I11101 | Disjuntor termomagnético tripolar 500 A, padrão DIN (linha branca ), corrente de interrupção 65KA | ORSE | Material | un | 2 | 3081.61 | 6163.22 | 0.1281 | 76.0757 | A
00039248 | ELETRODUTO/DUTO PEAD FLEXIVEL PAREDE SIMPLES, CORRUGACAO HELICOIDAL, COR PRETA, SEM ROSCA, DE 4", CRC 680 N, PARA CABEAMENTO SUBTERRANEO (NBR 15715) | SINAPI | Material | M | 488.4 | 12.57 | 6139.19 | 0.1276 | 76.2033 | A
00004015 | MANTA ASFALTICA ELASTOMERICA EM POLIESTER 4 MM, TIPO III, CLASSE B, ACABAMENTO PP (NBR 9952) | SINAPI | Material | M2 | 82.8664 | 71.62 | 5934.89 | 0.12336 | 76.3266 | A
00002683 | ELETRODUTO DE PVC RIGIDO ROSCAVEL DE 4", SEM LUVA | SINAPI | Material | M | 126.5 | 46.68 | 5905.02 | 0.12274 | 76.4494 | A
00001106 | CAL HIDRATADA CH-I PARA ARGAMASSAS | SINAPI | Material | KG | 3556.0442 | 1.66 | 5903.03 | 0.12269 | 76.572 | A
00010775 | LOCACAO DE CONTAINER 2,30 X 6,00 M, ALT. 2,50 M, COM 1 SANITARIO, PARA ESCRITORIO, COMPLETO, SEM DIVISORIAS INTERNAS (NAO INCLUI MOBILIZACAO/DESMOBILIZACAO) | SINAPI | Equipamento | MES | 3 | 1933.5 | 5800.5 | 0.12056 | 76.6926 | A
00004825 | PEITORIL/ SOLEIRA EM MARMORE, POLIDO, BRANCO COMUM, L= *25* CM, E= *3* CM, CORTE RETO | SINAPI | Material | M | 49.4104 | 112.47 | 5557.19 | 0.11551 | 76.8081 | A
00035692 | TINTA LATEX ACRILICA STANDARD, COR BRANCA | SINAPI | Material | L | 252.2181 | 21.11 | 5324.32 | 0.11067 | 76.9188 | A
00043626 | MASSA CORRIDA PARA SUPERFICIES DE AMBIENTES INTERNOS | SINAPI | Material | KG | 1828.2363 | 2.88 | 5265.32 | 0.10944 | 77.0282 | A
00043484 | EPI - FAMILIA ELETRICISTA - HORISTA (ENCARGOS COMPLEMENTARES - COLETADO CAIXA) | SINAPI | Encargos Complementares | H | 4051.5224 | 1.26 | 5104.92 | 0.10611 | 77.1343 | A
00006117 | CARPINTEIRO AUXILIAR (HORISTA) | SINAPI | Mão de Obra | H | 352.6957 | 14.27 | 5032.97 | 0.10461 | 77.2389 | A
00001358 | CHAPA/PAINEL DE MADEIRA COMPENSADA RESINADA (MADEIRITE RESINADO ROSA) PARA FORMA DE CONCRETO, DE 2200 X 1100 MM, E = 17 MM | SINAPI | Material | M2 | 110.9029 | 44.5 | 4935.18 | 0.10258 | 77.3415 | A
00010776 | LOCACAO DE CONTAINER 2,30 X 6,00 M, ALT. 2,50 M, PARA ESCRITORIO, SEM DIVISORIAS INTERNAS E SEM SANITARIO (NAO INCLUI MOBILIZACAO/DESMOBILIZACAO) - ADAPTADO PARA FUNÇÃO DE ALMOXARIFADO | SINAPI | Equipamento | MES | 3 | 1510.54 | 4531.62 | 0.09419 | 77.4357 | A
00010776 | LOCACAO DE CONTAINER 2,30 X 6,00 M, ALT. 2,50 M, PARA ESCRITORIO, SEM DIVISORIAS INTERNAS E SEM SANITARIO (NAO INCLUI MOBILIZACAO/DESMOBILIZACAO) - ADAPTADO PARA FUNÇÃO DE REFEITÓRIO | SINAPI | Equipamento | MES | 3 | 1510.54 | 4531.62 | 0.09419 | 77.5299 | A
00037666 | OPERADOR DE BETONEIRA ESTACIONARIA / MISTURADOR (HORISTA) | SINAPI | Mão de Obra | H | 152.4532 | 29.38 | 4479.08 | 0.093098 | 77.623 | A
UFSB-I-84944098 | CUSTO DE FRETE PARA UM PAINEL DE MÉDIA TENSÃO COM 7 COLUNAS | Composições | Material | UN | 1 | 4432.16 | 4432.16 | 0.092123 | 77.7151 | A
00040275 | LOCACAO DE VIGA SANDUICHE METALICA VAZADA PARA TRAVAMENTO DE PILARES, ALTURA DE *8* CM, LARGURA DE *6* CM E EXTENSAO DE 2 M | SINAPI | Equipamento | UNXMES | 247.2589 | 17.28 | 4272.63 | 0.088807 | 77.8039 | A
00040862 | ALIMENTACAO - MENSALISTA (COLETADO CAIXA - ENCARGOS COMPLEMENTARES) | SINAPI | Encargos Complementares | MES | 5 | 851.95 | 4259.75 | 0.088539 | 77.8925 | A
00037752 | CAMINHAO TOCO, PESO BRUTO TOTAL 16000 KG, CARGA UTIL MAXIMA 11030 KG, DISTANCIA ENTRE EIXOS 5,41 M, POTENCIA 185 CV (INCLUI CABINE E CHASSI, NAO INCLUI CARROCERIA) | SINAPI | Equipamento | UN | 0.007568 | 562212.19 | 4254.83 | 0.088437 | 77.9809 | A
00004491 | PONTALETE *7,5 X 7,5* CM EM PINUS, MISTA OU EQUIVALENTE DA REGIAO - BRUTA | SINAPI | Material | M | 441.2943 | 9.62 | 4245.25 | 0.088238 | 78.0691 | A
00004425 | VIGA NAO APARELHADA *6 X 12* CM, EM MACARANDUBA/MASSARANDUBA, ANGELIM OU EQUIVALENTE DA REGIAO - BRUTA | SINAPI | Material | M | 144.0971 | 28.15 | 4056.33 | 0.084311 | 78.1535 | A
CFCA-18697532 | TAPETE DE BORRACHA - HOMOLOGADO E COM CERTIFICADO PARA NR-10 | Composições | Material | UN | 27 | 150.12 | 4053.24 | 0.084247 | 78.2377 | A
00007243 | TELHA TRAPEZOIDAL EM ACO ZINCADO, SEM PINTURA, ALTURA DE APROXIMADAMENTE 40 MM, ESPESSURA DE 0,50 MM E LARGURA UTIL DE 980 MM | SINAPI | Material | M2 | 89.2583 | 42.66 | 3807.76 | 0.079145 | 78.3168 | A
UFSB-I-74804984 | CUSTO DE FRETE PARA UM PAINEL DE MÉDIA TENSÃO COM 6 COLUNAS | Composições | Material | UN | 1 | 3798.99 | 3798.99 | 0.078962 | 78.3958 | A
00007194 | TELHA DE FIBROCIMENTO ONDULADA E = 6 MM, DE 2,44 X 1,10 M (SEM AMIANTO) | SINAPI | Material | M2 | 131.1133 | 27.87 | 3654.13 | 0.075951 | 78.4718 | A
00006212 | TABUA *2,5 X 30 CM EM PINUS, MISTA OU EQUIVALENTE DA REGIAO - BRUTA | SINAPI | Material | M | 224.2777 | 15.95 | 3577.23 | 0.074353 | 78.5461 | A
I13756 | Mufla para cabo 25/120mm² - 12/20 kv - Interno/Externo | ORSE | Material | un | 16 | 223 | 3568 | 0.074161 | 78.6203 | A
00006193 | TABUA NAO APARELHADA *2,5 X 20* CM, EM MACARANDUBA/MASSARANDUBA, ANGELIM OU EQUIVALENTE DA REGIAO - BRUTA | SINAPI | Material | M | 186.6619 | 18.81 | 3511.11 | 0.072979 | 78.6933 | A
00043460 | FERRAMENTAS - FAMILIA ELETRICISTA - HORISTA (ENCARGOS COMPLEMENTARES - COLETADO CAIXA) | SINAPI | Encargos Complementares | H | 4051.5224 | 0.86 | 3484.31 | 0.072422 | 78.7657 | A
00004430 | CAIBRO NAO APARELHADO *5 X 6* CM, EM MACARANDUBA/MASSARANDUBA, ANGELIM OU EQUIVALENTE DA REGIAO - BRUTA | SINAPI | Material | M | 250.1768 | 13.31 | 3329.85 | 0.069211 | 78.8349 | A
00040784 | CALHA QUADRADA DE CHAPA DE ACO GALVANIZADA NUM 24, CORTE 100 CM | SINAPI | Material | M | 36.057 | 88.05 | 3174.82 | 0.065989 | 78.9009 | A
I10748 | Transformador de potenciaL 15KV - 600VA | ORSE | Material | un | 1 | 3150 | 3150 | 0.065473 | 78.9663 | A
00041205 | POSTE DE CONCRETO ARMADO DE SECAO DUPLO T, EXTENSAO DE 11,00 M, RESISTENCIA DE 1000 DAN, TIPO B-1,5 | SINAPI | Material | UN | 1 | 3123.83 | 3123.83 | 0.064929 | 79.0313 | A
00043491 | EPI - FAMILIA SERVENTE - HORISTA (ENCARGOS COMPLEMENTARES - COLETADO CAIXA) | SINAPI | Encargos Complementares | H | 2153.4267 | 1.39 | 2993.26 | 0.062215 | 79.0935 | A
00007173 | TELHA DE BARRO / CERAMICA, NAO ESMALTADA, TIPO COLONIAL, CANAL, PLAN, PAULISTA, COMPRIMENTO DE *44 A 50* CM, RENDIMENTO DE COBERTURA DE *26* TELHAS/M2 | SINAPI | Material | MIL | 2.398 | 1205 | 2889.59 | 0.06006 | 79.1536 | A
00004721 | PEDRA BRITADA N. 1 (9,5 A 19 MM) POSTO PEDREIRA/FORNECEDOR, SEM FRETE | SINAPI | Material | M3 | 24.7816 | 116.09 | 2876.89 | 0.059796 | 79.2133 | A
00007356 | TINTA LATEX ACRILICA PREMIUM, COR BRANCO FOSCO | SINAPI | Material | L | 88.1005 | 32.25 | 2841.24 | 0.059055 | 79.2724 | A
00043132 | ARAME RECOZIDO 16 BWG, D = 1,65 MM (0,016 KG/M) OU 18 BWG, D = 1,25 MM (0,01 KG/M) | SINAPI | Material | KG | 111.4099 | 25 | 2785.25 | 0.057892 | 79.3303 | A
00006085 | SELADOR ACRILICO OPACO PREMIUM INTERIOR/EXTERIOR | SINAPI | Material | L | 243.553 | 10.98 | 2674.21 | 0.055584 | 79.3859 | A
00037514 | MINICARREGADEIRA SOBRE RODAS, POTENCIA LIQUIDA DE *47* HP, CAPACIDADE NOMINAL DE OPERACAO DE *646* KG | SINAPI | Equipamento | UN | 0.0086766 | 302500 | 2624.68 | 0.054554 | 79.4404 | A
00004517 | SARRAFO *2,5 X 7,5* CM EM PINUS, MISTA OU EQUIVALENTE DA REGIAO - BRUTA | SINAPI | Material | M | 772.9329 | 3.36 | 2597.05 | 0.05398 | 79.4944 | A
UFSB-I-59967374 | LEITO PARA CABOS 400x100x3000mm | Composições | Material | UN | 12 | 212.93 | 2555.16 | 0.053109 | 79.5475 | A
00043059 | ACO CA-60, 4,2 MM, OU 5,0 MM, OU 6,0 MM, OU 7,0 MM, VERGALHAO | SINAPI | Material | KG | 385.9144 | 6.52 | 2516.16 | 0.052299 | 79.5998 | A
00004230 | OPERADOR DE MAQUINAS E TRATORES DIVERSOS - TERRAPLANAGEM (HORISTA) | SINAPI | Mão de Obra | H | 85.1322 | 29.14 | 2480.75 | 0.051563 | 79.6514 | A
00000032 | ACO CA-50, 6,3 MM, VERGALHAO | SINAPI | Material | KG | 335.98 | 7.27 | 2442.57 | 0.050769 | 79.7022 | A
00036888 | GUARNICAO / MOLDURA / ARREMATE DE ACABAMENTO PARA ESQUADRIA, EM ALUMINIO PERFIL 25, ACABAMENTO ANODIZADO BRANCO OU BRILHANTE, PARA 1 FACE | SINAPI | Material | M | 151.0513 | 16.13 | 2436.46 | 0.050642 | 79.7528 | A
00043499 | EPI - FAMILIA ENCARREGADO GERAL - MENSALISTA (ENCARGOS COMPLEMENTARES - COLETADO CAIXA) | SINAPI | Encargos Complementares | MES | 10 | 241.99 | 2419.9 | 0.050298 | 79.8031 | A
00002437 | MONTADOR DE MAQUINAS (HORISTA) | SINAPI | Mão de Obra | H | 61.8522 | 38.78 | 2398.63 | 0.049856 | 79.8529 | A
00044054 | JANELA VENEZIANA DE CORRER, EM ALUMINIO PERFIL 25, 100 X 120 CM (A X L), 3 FLS (2 VENEZIANAS E 1 VIDRO), SEM BANDEIRA, ACABAMENTO BRANCO OU BRILHANTE, BATENTE DE 8 A 9 CM, COM VIDRO 4 MM, SEM GUARNICAO/ALIZAR | SINAPI | Material | UN | 7.4952 | 319.47 | 2394.49 | 0.04977 | 79.9027 | A
00038546 | ARGAMASSA USINADA AUTOADENSAVEL E AUTONIVELANTE PARA CONTRAPISO, COM BOMBEAMENTO (DISPONIBILIZACAO DE BOMBA), SEM O LANCAMENTO | SINAPI | Material | M3 | 3.6363 | 627.41 | 2281.45 | 0.04742 | 79.9501 | A
00043489 | EPI - FAMILIA PEDREIRO - HORISTA (ENCARGOS COMPLEMENTARES - COLETADO CAIXA) | SINAPI | Encargos Complementares | H | 1725.6002 | 1.31 | 2260.54 | 0.046986 | 79.9971 | A
00002747 | MOURAO ROLICO DE MADEIRA TRATADA, D = 16 A 20 CM, H = 2,20 M, EM EUCALIPTO OU EQUIVALENTE DA REGIAO (PARA CERCA) | SINAPI | Material | M | 59.4 | 37.28 | 2214.43 | 0.046027 | 80.0431 | B
00006194 | TABUA *2,5 X 15 CM EM PINUS, MISTA OU EQUIVALENTE DA REGIAO - BRUTA | SINAPI | Material | M | 322.6 | 6.86 | 2213.04 | 0.045998 | 80.0891 | B
00004930 | PORTA DE ABRIR / GIRO, EM GRADIL FERRO, COM BARRA CHATA 3 CM X 1/4", COM REQUADRO E GUARNICAO - COMPLETO - ACABAMENTO NATURAL | SINAPI | Material | M2 | 5 | 427.18 | 2135.9 | 0.044395 | 80.1335 | B
00010515 | REVESTIMENTO EM CERAMICA ESMALTADA, FORMATO MAIOR A 2025 CM2 | SINAPI | Material | M2 | 49.6485 | 41.83 | 2076.8 | 0.043166 | 80.1767 | B
00043466 | FERRAMENTAS - FAMILIA PINTOR - HORISTA (ENCARGOS COMPLEMENTARES - COLETADO CAIXA) | SINAPI | Encargos Complementares | H | 995.9786 | 2.05 | 2041.76 | 0.042438 | 80.2191 | B
00043483 | EPI - FAMILIA CARPINTEIRO DE FORMAS - HORISTA (ENCARGOS COMPLEMENTARES - COLETADO CAIXA) | SINAPI | Encargos Complementares | H | 1411.4694 | 1.43 | 2018.4 | 0.041953 | 80.2611 | B
00044528 | CIMENTO PORTLAND ESTRUTURAL BRANCO CPB - 32 OU CPB - 40 | SINAPI | Material | KG | 449.1 | 4.47 | 2007.48 | 0.041726 | 80.3028 | B
00002696 | ENCANADOR OU BOMBEIRO HIDRAULICO (HORISTA) | SINAPI | Mão de Obra | H | 89.5502 | 21.5 | 1925.33 | 0.040018 | 80.3428 | B
00004248 | OPERADOR DE PA CARREGADEIRA (HORISTA) | SINAPI | Mão de Obra | H | 63.9975 | 29.9 | 1913.52 | 0.039773 | 80.3826 | B
00007258 | TIJOLO CERAMICO MACICO COMUM DE *5 X 10 X 20* CM (L X A X C) | SINAPI | Material | UN | 3178.7036 | 0.6 | 1907.22 | 0.039642 | 80.4223 | B
UFSB-13243165 | QUADRO DE DISTRIBUIÇÃO DE SOBREPOR, EM CHAPA DE AÇO, 600X600X250 MM, COM BARRAMENTO, PADRÃO DIN E DISJUNTOR COM CAIXA MOLDADA, EXCLUSIVE DISJUNTORES | Composições | Material | UN | 2 | 952.99 | 1905.98 | 0.039616 | 80.4619 | B
00043490 | EPI - FAMILIA PINTOR - HORISTA (ENCARGOS COMPLEMENTARES - COLETADO CAIXA) | SINAPI | Encargos Complementares | H | 995.9786 | 1.85 | 1842.56 | 0.038298 | 80.5002 | B
00001895 | LUVA EM PVC RIGIDO ROSCAVEL, DE 4", PARA ELETRODUTO | SINAPI | Material | UN | 77 | 23.66 | 1821.82 | 0.037867 | 80.538 | B
00004093 | MOTORISTA DE CAMINHAO (HORISTA) | SINAPI | Mão de Obra | H | 74.2905 | 24.25 | 1801.54 | 0.037445 | 80.5755 | B
00003378 | HASTE DE ATERRAMENTO EM ACO COM 3,00 M DE COMPRIMENTO E DN = 3/4", REVESTIDA COM BAIXA CAMADA DE COBRE, SEM CONECTOR | SINAPI | Material | UN | 17 | 103.35 | 1756.95 | 0.036518 | 80.612 | B
00012873 | IMPERMEABILIZADOR (HORISTA) | SINAPI | Mão de Obra | H | 75.4943 | 22.81 | 1722.03 | 0.035793 | 80.6478 | B
I13333 | Kit de alarme para WC PNE, composto por botoeira e sirene audiovisual - fornecimento e instalação | ORSE | Material | un | 2 | 794.09 | 1588.18 | 0.03301 | 80.6808 | B
00039471 | DISPOSITIVO DPS CLASSE II, 1 POLO, TENSAO MAXIMA DE 275 V, CORRENTE MAXIMA DE *45* KA (TIPO AC) | SINAPI | Material | UN | 16 | 97.24 | 1555.84 | 0.032338 | 80.7131 | B
I02937 | Primer acrílico, marca FOSROC, ref Nitoprimer AW ou similar | ORSE | Material | l | 32.4576 | 47.48 | 1541.09 | 0.032032 | 80.7452 | B
00043056 | ACO CA-50, 20,0 MM OU 25,0 MM, VERGALHAO | SINAPI | Material | KG | 213.636 | 6.88 | 1469.82 | 0.03055 | 80.7757 | B
00043465 | FERRAMENTAS - FAMILIA PEDREIRO - HORISTA (ENCARGOS COMPLEMENTARES - COLETADO CAIXA) | SINAPI | Encargos Complementares | H | 1725.6002 | 0.78 | 1345.97 | 0.027976 | 80.8037 | B
00004755 | MARMORISTA / GRANITEIRO (HORISTA) | SINAPI | Mão de Obra | H | 62.261 | 21.5 | 1338.61 | 0.027823 | 80.8315 | B
00011190 | JANELA BASCULANTE, ACO, COM BATENTE/REQUADRO, 60 X 60 CM (SEM VIDROS) | SINAPI | Material | UN | 7.2228 | 184.69 | 1333.98 | 0.027727 | 80.8593 | B
00010685 | ESCAVADEIRA HIDRAULICA SOBRE ESTEIRAS, CACAMBA 0,80M3, PESO OPERACIONAL 17T, POTENCIA BRUTA 111HP | SINAPI | Equipamento | UN | 0.0015689 | 844795 | 1325.38 | 0.027548 | 80.8868 | B
00043467 | FERRAMENTAS - FAMILIA SERVENTE - HORISTA (ENCARGOS COMPLEMENTARES - COLETADO CAIXA) | SINAPI | Encargos Complementares | H | 2153.4267 | 0.61 | 1313.59 | 0.027303 | 80.9141 | B
00043503 | EPI - FAMILIA SERVENTE - MENSALISTA (ENCARGOS COMPLEMENTARES - COLETADO CAIXA) | SINAPI | Encargos Complementares | MES | 5 | 261.93 | 1309.65 | 0.027221 | 80.9413 | B
00001014 | CABO DE COBRE, FLEXIVEL, CLASSE 4 OU 5, ISOLACAO EM PVC/A, ANTICHAMA BWF-B, 1 CONDUTOR, 450/750 V, SECAO NOMINAL 2,5 MM2 | SINAPI | Material | M | 547.096 | 2.39 | 1307.56 | 0.027178 | 80.9685 | B
I01909 | Reator eletrônico alto fator de potência = 0,95 p/ lâmpada fuorescente 2 x 32 w | ORSE | Material | un | 42 | 30 | 1260 | 0.026189 | 80.9947 | B
I2171 | TUBO AÇO GALVANIZADO DE 50MM (2') | SEINFRA | Material | M | 15.894 | 72.86 | 1158.04 | 0.02407 | 81.0188 | B
00043498 | EPI - FAMILIA ENGENHEIRO CIVIL - MENSALISTA (ENCARGOS COMPLEMENTARES - COLETADO CAIXA) | SINAPI | Encargos Complementares | MES | 7.5 | 146 | 1095 | 0.02276 | 81.0415 | B
00006114 | AJUDANTE DE ARMADOR (HORISTA) | SINAPI | Mão de Obra | H | 74.7313 | 14.27 | 1066.42 | 0.022166 | 81.0637 | B
00004472 | VIGA NAO APARELHADA *6 X 16* CM, EM MACARANDUBA/MASSARANDUBA, ANGELIM OU EQUIVALENTE DA REGIAO - BRUTA | SINAPI | Material | M | 30.1712 | 35.17 | 1061.12 | 0.022055 | 81.0857 | B
00006189 | TABUA NAO APARELHADA *2,5 X 30* CM, EM MACARANDUBA/MASSARANDUBA, ANGELIM OU EQUIVALENTE DA REGIAO - BRUTA | SINAPI | Material | M | 38.3249 | 27.45 | 1052.02 | 0.021866 | 81.1076 | B
00000511 | PRIMER PARA MANTA ASFALTICA A BASE DE ASFALTO MODIFICADO DILUIDO EM SOLVENTE, APLICACAO A FRIO | SINAPI | Material | L | 42.9889 | 24.22 | 1041.19 | 0.021641 | 81.1292 | B
00001878 | CURVA 90 GRAUS, LONGA, DE PVC RIGIDO ROSCAVEL, DE 4", PARA ELETRODUTO | SINAPI | Material | UN | 25 | 41.63 | 1040.75 | 0.021632 | 81.1509 | B
00013388 | SOLDA EM BARRA DE ESTANHO-CHUMBO 50/50 | SINAPI | Material | KG | 6.1812 | 162.59 | 1005 | 0.020889 | 81.1718 | B
00004351 | PARAFUSO NIQUELADO 3 1/2" COM ACABAMENTO CROMADO PARA FIXAR PECA SANITARIA, INCLUI PORCA CEGA, ARRUELA E BUCHA DE NYLON TAMANHO S-8 | SINAPI | Material | UN | 52 | 19.26 | 1001.52 | 0.020817 | 81.1926 | B
00000665 | ELEMENTO VAZADO DE CONCRETO, QUADRICULADO, 16 FUROS *50 X 50 X 7* CM | SINAPI | Material | UN | 33.575 | 29.33 | 984.75 | 0.020468 | 81.2131 | B
00042407 | TRELICA NERVURADA (ESPACADOR), ALTURA = 120,0 MM, DIAMETRO DOS BANZOS INFERIORES E SUPERIOR = 6,0 MM, DIAMETRO DA DIAGONAL = 4,2 MM | SINAPI | Material | M | 189.8176 | 4.97 | 943.39 | 0.019608 | 81.2327 | B
00012869 | TELHADOR / TELHADISTA (HORISTA) | SINAPI | Mão de Obra | H | 44.2252 | 21.23 | 938.9 | 0.019515 | 81.2522 | B
00004760 | AZULEJISTA OU LADRILHEIRO (HORISTA) | SINAPI | Mão de Obra | H | 43.1437 | 21.5 | 927.59 | 0.01928 | 81.2715 | B
00036896 | JANELA DE CORRER, EM ALUMINIO PERFIL 25, 100 X 120 CM (A X L), 2 FLS MOVEIS, SEM BANDEIRA, ACABAMENTO BRANCO OU BRILHANTE, BATENTE DE 6 A 7 CM, COM VIDRO 4 MM, SEM GUARNICAO | SINAPI | Material | UN | 3.9998 | 220 | 879.96 | 0.01829 | 81.2897 | B
00037373 | SEGURO - HORISTA (COLETADO CAIXA - ENCARGOS COMPLEMENTARES) | SINAPI | Encargos Complementares | H | 10909.3842 | 0.08 | 872.75 | 0.01814 | 81.3079 | B
00041679 | MEIO-FIO OU GUIA DE CONCRETO PRE-MOLDADO, COMP 1 M, *20 X 12/15* CM (H X L1/L2) | SINAPI | Material | UN | 37.2152 | 23.13 | 860.79 | 0.017892 | 81.3258 | B
00010422 | BACIA SANITARIA (VASO) COM CAIXA ACOPLADA, SIFAO APARENTE, DE LOUCA BRANCA (SEM ASSENTO) | SINAPI | Material | UN | 2 | 426.96 | 853.92 | 0.017749 | 81.3435 | B
00000142 | SELANTE ELASTICO MONOCOMPONENTE A BASE DE POLIURETANO (PU) PARA JUNTAS DIVERSAS | SINAPI | Material | 310ML | 24.9967 | 33.47 | 836.64 | 0.01739 | 81.3609 | B
00004759 | CALCETEIRO / RASTELEIRO (HORISTA) | SINAPI | Mão de Obra | H | 38.637 | 21.53 | 831.85 | 0.01729 | 81.3782 | B
00012042 | QUADRO DE DISTRIBUICAO COM BARRAMENTO TRIFASICO, DE EMBUTIR, EM CHAPA DE ACO GALVANIZADO, PARA 40 DISJUNTORES DIN, 100 A | SINAPI | Material | UN | 1 | 825.11 | 825.11 | 0.01715 | 81.3954 | B
00040861 | TRANSPORTE - MENSALISTA (COLETADO CAIXA - ENCARGOS COMPLEMENTARES) | SINAPI | Encargos Complementares | MES | 5 | 160.47 | 802.35 | 0.016677 | 81.412 | B
00001021 | CABO DE COBRE, FLEXIVEL, CLASSE 4 OU 5, ISOLACAO EM PVC/A, ANTICHAMA BWF-B, COBERTURA PVC-ST1, ANTICHAMA BWF-B, 1 CONDUTOR, 0,6/1 KV, SECAO NOMINAL 4 MM2 | SINAPI | Material | M | 179.0496 | 4.35 | 778.87 | 0.016189 | 81.4282 | B
00043494 | EPI - FAMILIA ALMOXARIFE - MENSALISTA (ENCARGOS COMPLEMENTARES - COLETADO CAIXA) | SINAPI | Encargos Complementares | MES | 5 | 153.54 | 767.7 | 0.015957 | 81.4442 | B
00040287 | LOCACAO DE BARRA DE ANCORAGEM DE 0,80 A 1,20 M DE EXTENSAO, COM ROSCA DE 5/8", INCLUINDO PORCA E FLANGE | SINAPI | Equipamento | MES | 116.962 | 6.36 | 743.88 | 0.015462 | 81.4596 | B
I09326 | Caixa de equalização p/aterramento 20x20x10cm de sobrepor p/11 terminais de pressão c/barramento (pára-raio) | ORSE | Material | un | 2 | 349.06 | 698.12 | 0.01451 | 81.4742 | B
I13942 | Fonte Driver externa de 250ww, tensão de entrada AC 90 a 305v, tensão de saída DC 12v, uso externo | ORSE | Material | un | 2 | 344.53 | 689.06 | 0.014322 | 81.4885 | B
00036081 | BARRA DE APOIO RETA, EM ACO INOX POLIDO, COMPRIMENTO 80CM, DIAMETRO MINIMO 3 CM | SINAPI | Material | UN | 4 | 166.25 | 665 | 0.013822 | 81.5023 | B
I02936 | Verniz acrílico para proteção de superfícies em concreto aparente , marca FOSROC, ref Dekguard FS ou similar | ORSE | Material | l | 32.4576 | 20.35 | 660.51 | 0.013729 | 81.516 | B
00012872 | GESSEIRO (HORISTA) | SINAPI | Mão de Obra | H | 30.5738 | 21.5 | 657.34 | 0.013663 | 81.5297 | B
00039017 | ESPACADOR / DISTANCIADOR CIRCULAR COM ENTRADA LATERAL, EM PLASTICO, PARA VERGALHAO *4,2 A 12,5* MM, COBRIMENTO 20 MM | SINAPI | Material | UN | 2978.4787 | 0.22 | 655.27 | 0.01362 | 81.5433 | B
00043459 | FERRAMENTAS - FAMILIA CARPINTEIRO DE FORMAS - HORISTA (ENCARGOS COMPLEMENTARES - COLETADO CAIXA) | SINAPI | Encargos Complementares | H | 1411.4694 | 0.44 | 621.05 | 0.012909 | 81.5562 | B
00000246 | AUXILIAR DE ENCANADOR OU BOMBEIRO HIDRAULICO (HORISTA) | SINAPI | Mão de Obra | H | 41.7127 | 14.27 | 595.24 | 0.012372 | 81.5686 | B
00043479 | FERRAMENTAS - FAMILIA SERVENTE - MENSALISTA (ENCARGOS COMPLEMENTARES - COLETADO CAIXA) | SINAPI | Encargos Complementares | MES | 5 | 114.77 | 573.85 | 0.011928 | 81.5805 | B
00004234 | OPERADOR DE ESCAVADEIRA (HORISTA) | SINAPI | Mão de Obra | H | 17.8362 | 31.92 | 569.33 | 0.011834 | 81.5924 | B
00004408 | RIPA NAO APARELHADA, *1,5 X 5* CM, EM MACARANDUBA/MASSARANDUBA, ANGELIM OU EQUIVALENTE DA REGIAO - BRUTA | SINAPI | Material | M | 224.3656 | 2.53 | 567.64 | 0.011798 | 81.6041 | B
00004253 | OPERADOR DE GUINCHO OU GUINCHEIRO (HORISTA) | SINAPI | Mão de Obra | H | 21.7103 | 26.06 | 565.77 | 0.01176 | 81.6159 | B
00021128 | ELETRODUTO EM ACO GALVANIZADO ELETROLITICO, LEVE, DIAMETRO 3/4", PAREDE DE 0,90 MM | SINAPI | Material | M | 73.5 | 7.44 | 546.84 | 0.011366 | 81.6273 | B
00037758 | CAMINHAO TRUCADO, PESO BRUTO TOTAL 23000 KG, CARGA UTIL MAXIMA 15285 KG, DISTANCIA ENTRE EIXOS 4,80 M, POTENCIA 326 CV (INCLUI CABINE E CHASSI, NAO INCLUI CARROCERIA) | SINAPI | Equipamento | UN | 0.00074852 | 708565.85 | 530.37 | 0.011024 | 81.6383 | B
00037411 | TELA DE ACO SOLDADA GALVANIZADA/ZINCADA PARA ALVENARIA, FIO D = *1,24 MM, MALHA 25 X 25 MM | SINAPI | Material | M2 | 37.0901 | 14.11 | 523.34 | 0.010878 | 81.6492 | B
00001805 | CURVA 90 GRAUS DE FERRO GALVANIZADO, COM ROSCA BSP MACHO/FEMEA, DE 1" | SINAPI | Material | UN | 16 | 31.91 | 510.56 | 0.010612 | 81.6598 | B
00011188 | VIDRO LISO FUME E = 4MM - SEM COLOCACAO | SINAPI | Material | M2 | 1.74 | 293.33 | 510.39 | 0.010608 | 81.6704 | B
00007311 | TINTA ESMALTE SINTETICO PREMIUM ACETINADO | SINAPI | Material | L | 12.0134 | 42.44 | 509.85 | 0.010597 | 81.681 | B
00034643 | CAIXA DE INSPECAO PARA ATERRAMENTO E PARA RAIOS, EM POLIPROPILENO, DIAMETRO = 300 MM X ALTURA = 400 MM (INCLUIDA TAMPA SEM ESCOTILHA) | SINAPI | Material | UN | 13 | 37.95 | 493.35 | 0.010254 | 81.6912 | B
00034492 | CONCRETO USINADO BOMBEAVEL, CLASSE DE RESISTENCIA C20, COM BRITA 0 E 1, SLUMP = 100 +/- 20 MM, EXCLUI SERVICO DE BOMBEAMENTO (NBR 8953) | SINAPI | Material | M3 | 0.8291 | 575 | 476.73 | 0.0099089 | 81.7012 | B
I13334 | Espelho liso e = 6mm | ORSE | Material | m2 | 0.81 | 572.2 | 463.48 | 0.0096335 | 81.7108 | B
I02641 | Torneira pressmatic compact de mesa, DOCOL 17160606 ou similar | ORSE | Material | un | 2 | 229.9 | 459.8 | 0.009557 | 81.7203 | B
00004222 | GASOLINA COMUM | SINAPI | Material | L | 72.1269 | 6.28 | 452.96 | 0.0094148 | 81.7298 | B
00004302 | PARAFUSO ZINCADO ROSCA SOBERBA, CABECA SEXTAVADA, 5/16" X 250 MM, PARA FIXACAO DE TELHA EM MADEIRA | SINAPI | Material | UN | 121.7412 | 3.71 | 451.66 | 0.0093878 | 81.7392 | B
00004812 | PLACA DE GESSO PARA FORRO, *60 X 60* CM, ESPESSURA DE 12 MM (SEM COLOCACAO) | SINAPI | Material | M2 | 40.0106 | 10.97 | 438.92 | 0.009123 | 81.7483 | B
00000863 | CABO DE COBRE NU 35 MM2 MEIO-DURO | SINAPI | Material | M | 11 | 39.5 | 434.5 | 0.0090311 | 81.7573 | B
00041629 | CAIXA DE CONCRETO ARMADO PRE-MOLDADO, COM FUNDO E TAMPA, DIMENSOES DE 0,60 X 0,60 X 0,50 M | SINAPI | Material | UN | 1 | 432 | 432 | 0.0089792 | 81.7663 | B
00034636 | CAIXA D'AGUA / RESERVATORIO EM POLIETILENO, 1000 LITROS, COM TAMPA | SINAPI | Material | UN | 1 | 429.9 | 429.9 | 0.0089355 | 81.7752 | B
00040864 | SEGURO - MENSALISTA (COLETADO CAIXA - ENCARGOS COMPLEMENTARES) | SINAPI | Encargos Complementares | MES | 27.5 | 15.46 | 425.15 | 0.0088368 | 81.7841 | B
00007334 | ADITIVO ADESIVO LIQUIDO PARA ARGAMASSAS DE REVESTIMENTOS CIMENTICIOS | SINAPI | Material | L | 24.633 | 16.98 | 418.27 | 0.0086938 | 81.7927 | B
I02062 | Barra de apoio, reta, fixa, em aço inox, l=40cm, d=1 1/4" - Jackwal ou similar | ORSE | Material | un | 4 | 104.02 | 416.08 | 0.0086483 | 81.8014 | B
00004257 | OPERADOR DE MARTELETE OU MARTELETEIRO (HORISTA) | SINAPI | Mão de Obra | H | 15.9166 | 26.1 | 415.42 | 0.0086345 | 81.81 | B
00000626 | MANTA LIQUIDA DE BASE ASFALTICA MODIFICADA COM A ADICAO DE ELASTOMEROS DILUIDOS EM SOLVENTE ORGANICO, APLICACAO A FRIO (MEMBRANA DE EMULSAO ASFALTICA PARA IMPERMEABILIZACAO FLEXIVEL) | SINAPI | Material | KG | 19.77 | 20.97 | 414.58 | 0.0086171 | 81.8186 | B
00004824 | GRANILHA/ GRANA/ PEDRISCO OU AGREGADO EM MARMORE/ GRANITO/ QUARTZO E CALCARIO, PRETO, CINZA, PALHA OU BRANCO | SINAPI | Material | KG | 898.2 | 0.45 | 404.19 | 0.0084011 | 81.8271 | B
00034519 | CRUZETA DE CONCRETO LEVE, COMP. 2000 MM SECAO, 90 X 90 MM | SINAPI | Material | UN | 4 | 101.02 | 404.08 | 0.0083988 | 81.8354 | B
I12592 | Tela mosquiteiro galvanizada, malha 14, fio 30 | ORSE | Material | m2 | 2.704 | 148.41 | 401.3 | 0.0083411 | 81.8438 | B
00000395 | ABRACADEIRA EM ACO PARA AMARRACAO DE ELETRODUTOS, TIPO D, COM 1 1/4" E PARAFUSO DE FIXACAO | SINAPI | Material | UN | 106.25 | 3.76 | 399.5 | 0.0083036 | 81.8521 | B
00043488 | EPI - FAMILIA OPERADOR ESCAVADEIRA - HORISTA (ENCARGOS COMPLEMENTARES - COLETADO CAIXA) | SINAPI | Encargos Complementares | H | 438.8425 | 0.89 | 390.57 | 0.008118 | 81.8602 | B
00020232 | SOLEIRA EM GRANITO, POLIDO, TIPO ANDORINHA/ QUARTZ/ CASTELO/ CORUMBA OU OUTROS EQUIVALENTES DA REGIAO, L= *15* CM, E= *2,0* CM | SINAPI | Material | M | 5.8 | 66.05 | 383.09 | 0.0079626 | 81.8682 | B
00000367 | AREIA GROSSA - POSTO JAZIDA/FORNECEDOR (RETIRADO NA JAZIDA, SEM TRANSPORTE) | SINAPI | Material | M3 | 2.6388 | 141.71 | 373.94 | 0.0077724 | 81.8759 | B
I12387 | Fita de sinalização subterrânea - "Tubulação de gás abaixo" | ORSE | Material | m | 380.95 | 0.98 | 373.33 | 0.0077597 | 81.8837 | B
I02234 | Vergalhão (Tirante) com rosca total ø 1/4"x1000mm (marvitec ref. 1431 ou similar) | ORSE | Material | un | 30 | 12.35 | 370.5 | 0.0077009 | 81.8914 | B
I14448 | Eletroduto de aço galvanizado, classe leve, dn 25 mm (1") | ORSE | Material | m | 10.5 | 34.48 | 362.04 | 0.007525 | 81.8989 | B
00001381 | ARGAMASSA COLANTE AC I PARA CERAMICAS | SINAPI | Material | KG | 402.7016 | 0.89 | 358.4 | 0.0074494 | 81.9064 | B
00001292 | PISO EM CERAMICA ESMALTADA, COR LISA, PEI MAIOR OU IGUAL A 4, FORMATO MAIOR QUE 2025 CM2 | SINAPI | Material | M2 | 11.1225 | 31.64 | 351.92 | 0.0073147 | 81.9137 | B
00007156 | TELA DE ACO SOLDADA NERVURADA, CA-60, Q-196, (3,11 KG/M2), DIAMETRO DO FIO = 5,0 MM, LARGURA = 2,45 M, ESPACAMENTO DA MALHA = 10 X 10 CM | SINAPI | Material | M2 | 16.0618 | 21.78 | 349.83 | 0.0072712 | 81.921 | B
00004720 | PEDRA BRITADA N. 0, OU PEDRISCO (4,8 A 9,5 MM) POSTO PEDREIRA/FORNECEDOR, SEM FRETE | SINAPI | Material | M3 | 2.6026 | 134.02 | 348.8 | 0.0072498 | 81.9282 | B
00040270 | VIGA DE ESCORAMENTO H20, DE MADEIRA, PESO DE 5,00 A 5,20 KG/M, COM EXTREMIDADES PLASTICAS | SINAPI | Material | M | 2.5931 | 133.03 | 344.96 | 0.00717 | 81.9354 | B
00005075 | PREGO DE ACO POLIDO COM CABECA 18 X 30 (2 3/4 X 10) | SINAPI | Material | KG | 20.928 | 16.32 | 341.54 | 0.0070989 | 81.9425 | B
00000123 | ADITIVO IMPERMEABILIZANTE DE PEGA NORMAL PARA ARGAMASSAS E CONCRETOS SEM ARMACAO, LIQUIDO E ISENTO DE CLORETOS | SINAPI | Material | L | 47.904 | 6.98 | 334.37 | 0.0069499 | 81.9494 | B
00000242 | AJUDANTE ESPECIALIZADO (HORISTA) | SINAPI | Mão de Obra | H | 22.1202 | 15.02 | 332.25 | 0.0069058 | 81.9563 | B
00002586 | CONDULETE DE ALUMINIO TIPO T, PARA ELETRODUTO ROSCAVEL DE 1", COM TAMPA CEGA | SINAPI | Material | UN | 13 | 25.09 | 326.17 | 0.0067795 | 81.9631 | B
00036205 | BARRA DE APOIO RETA, EM ACO INOX POLIDO, COMPRIMENTO 70CM, DIAMETRO MINIMO 3 CM | SINAPI | Material | UN | 2 | 155.92 | 311.84 | 0.0064816 | 81.9696 | B
00003671 | JUNTA PLASTICA DE DILATACAO PARA PISOS, COR CINZA, 17 X 3 MM (ALTURA X ESPESSURA) | SINAPI | Material | M | 179.4916 | 1.7 | 305.14 | 0.0063424 | 81.9759 | B
00042408 | LONA PLASTICA EXTRA FORTE PRETA, E = 200 MICRA | SINAPI | Material | M2 | 161.9904 | 1.82 | 294.82 | 0.0061279 | 81.9821 | B
00040304 | PREGO DE ACO POLIDO COM CABECA DUPLA 17 X 27 (2 1/2 X 11) | SINAPI | Material | KG | 14.0991 | 20.14 | 283.96 | 0.0059021 | 81.988 | B
00036204 | BARRA DE APOIO RETA, EM ACO INOX POLIDO, COMPRIMENTO 60CM, DIAMETRO MINIMO 3 CM | SINAPI | Material | UN | 2 | 140.39 | 280.78 | 0.005836 | 81.9938 | B
I2035 | TELA DE ARAME GALVANIZADO DE 2" (5 X 5 CM) FIO N.12 (2,77MM BWG) | SEINFRA | Material | M2 | 6.647 | 42.05 | 279.51 | 0.0058096 | 81.9996 | B
00005068 | PREGO DE ACO POLIDO COM CABECA 17 X 21 (2 X 11) | SINAPI | Material | KG | 17.1262 | 16.32 | 279.5 | 0.0058094 | 82.0054 | B
00034557 | TELA DE ACO SOLDADA GALVANIZADA/ZINCADA PARA ALVENARIA, FIO D = *1,20 A 1,70* MM, MALHA 15 X 15 MM, (C X L) *50 X 7,5* CM | SINAPI | Material | M | 144.795 | 1.93 | 279.45 | 0.0058084 | 82.0112 | B
I10047 | Perfilado, pré-zincado a fogo, perfurado 38 x 38 x 6000mm | ORSE | Material | un | 5 | 54.9 | 274.5 | 0.0057055 | 82.0169 | B
00001370 | DUCHA HIGIENICA PLASTICA COM REGISTRO METALICO 1/2" | SINAPI | Material | UN | 2 | 136.11 | 272.22 | 0.0056581 | 82.0226 | B
00043657 | CONTRAMARCO DE ALUMINIO (PERFIL 25) PARA ESQUADRIAS, TIPO CONVENCIONAL / CADEIRINHA, 60 MM (CM-060), INCLUSO CONEXOES, GRAPAS E TRAVAMENTOS | SINAPI | Material | M | 64 | 4.23 | 270.72 | 0.0056269 | 82.0282 | B
00006005 | REGISTRO GAVETA COM ACABAMENTO E CANOPLA CROMADOS, SIMPLES, BITOLA 3/4" | SINAPI | Material | UN | 3 | 87.07 | 261.21 | 0.0054293 | 82.0337 | B
00034637 | CAIXA D'AGUA / RESERVATORIO EM POLIETILENO, 500 LITROS, COM TAMPA | SINAPI | Material | UN | 1 | 259.98 | 259.98 | 0.0054037 | 82.0391 | B
00006110 | SERRALHEIRO (HORISTA) | SINAPI | Mão de Obra | H | 11.9261 | 21.5 | 256.41 | 0.0053295 | 82.0444 | B
00003909 | LUVA DE FERRO GALVANIZADO, COM ROSCA BSP, DE 3/4" | SINAPI | Material | UN | 34 | 7.41 | 251.94 | 0.0052366 | 82.0496 | B
I01299 | Lâmpada fluorescente 32 w (Sylvania ou similar) | ORSE | Material | un | 42 | 5.99 | 251.58 | 0.0052291 | 82.0549 | B
00001062 | CAIXA INTERNA/EXTERNA DE MEDICAO PARA 1 MEDIDOR TRIFASICO, COM VISOR, EM CHAPA DE ACO 18 USG (PADRAO DA CONCESSIONARIA LOCAL) | SINAPI | Material | UN | 1 | 249.14 | 249.14 | 0.0051784 | 82.06 | B
00040271 | LOCACAO DE APRUMADOR METALICO DE PILAR, COM ALTURA E ANGULO REGULAVEIS, EXTENSAO DE *1,50* A *2,80* M | SINAPI | Equipamento | UNXMES | 14.3315 | 16.53 | 236.9 | 0.004924 | 82.065 | B
00001347 | CHAPA/PAINEL DE MADEIRA COMPENSADA PLASTIFICADA (MADEIRITE PLASTIFICADO) PARA FORMA DE CONCRETO, DE 2200 X 1100 MM, E = 12 MM | SINAPI | Material | M2 | 4.2 | 54.32 | 228.14 | 0.0047419 | 82.0697 | B
00020259 | PERFIL DE BORRACHA EPDM MACICO *12 X 15* MM PARA ESQUADRIAS | SINAPI | Material | M | 12.6794 | 17 | 215.55 | 0.0044802 | 82.0742 | B
00012774 | HIDROMETRO UNIJATO / MEDIDOR DE AGUA, DN 3/4", VAZAO MAXIMA DE 5 M3/H, PARA AGUA POTAVEL FRIA, RELOJOARIA PLANA, CLASSE B, HORIZONTAL (SEM CONEXOES)0, | SINAPI | Material | UN | 1 | 208.45 | 208.45 | 0.0043326 | 82.0785 | B
00000392 | ABRACADEIRA EM ACO PARA AMARRACAO DE ELETRODUTOS, TIPO D, COM 1/2" E PARAFUSO DE FIXACAO | SINAPI | Material | UN | 109.286 | 1.9 | 207.64 | 0.0043158 | 82.0828 | B
00010425 | LAVATORIO DE LOUCA BRANCA, SUSPENSO (SEM COLUNA), DIMENSOES *40 X 30* CM | SINAPI | Material | UN | 2 | 103.41 | 206.82 | 0.0042988 | 82.0871 | B
00039961 | SILICONE ACETICO USO GERAL INCOLOR 280 G | SINAPI | Material | UN | 9.2164 | 22.12 | 203.87 | 0.0042375 | 82.0914 | B
00037731 | CARROCERIA FIXA ABERTA DE MADEIRA PARA TRANSPORTE GERAL DE CARGA SECA DIMENSOES APROXIMADAS 2,5 X 7,00 X 0,50 M (INCLUI MONTAGEM, NAO INCLUI CAMINHAO) | SINAPI | Equipamento | UN | 0.0087812 | 23057.69 | 202.47 | 0.0042084 | 82.0956 | B
00005061 | PREGO DE ACO POLIDO COM CABECA 18 X 27 (2 1/2 X 10) | SINAPI | Material | KG | 12.5205 | 16.04 | 200.83 | 0.0041743 | 82.0998 | B
I2436 | TELA GALVANIZADA MALHA QUADRADA/LOSANGULAR 2" (5X5CM) FIO 10 (3,4MM) | SEINFRA | Material | M2 | 3.6 | 51.67 | 186.01 | 0.0038662 | 82.1036 | B
00037552 | ARGAMASSA INDUSTRIALIZADA PARA CHAPISCO ROLADO | SINAPI | Material | KG | 62.0521 | 2.92 | 181.19 | 0.003766 | 82.1074 | B
00004096 | MOTORISTA OPERADOR DE CAMINHAO COM MUNCK (HORISTA) | SINAPI | Mão de Obra | H | 6.5745 | 27.18 | 178.7 | 0.0037143 | 82.1111 | B
00004226 | GAS DE COZINHA - GLP | SINAPI | Material | KG | 19.0346 | 8.95 | 170.36 | 0.0035409 | 82.1146 | B
I0467 | CANTONEIRA DE FERRO 1"x 3/16" (L X E) (1,73KG/M) | SEINFRA | Material | KG | 19.242 | 8.79 | 169.14 | 0.0035156 | 82.1182 | B
00009838 | TUBO PVC SERIE NORMAL, DN 50 MM, PARA ESGOTO PREDIAL (NBR 5688) | SINAPI | Material | M | 17.1632 | 9.5 | 163.05 | 0.003389 | 82.1215 | B
I13570 | Placa advertência 470 x 340mm, metálica ( perigo de morte ) | ORSE | Material | Un | 10 | 16.27 | 162.7 | 0.0033817 | 82.1249 | B
00009836 | TUBO PVC SERIE NORMAL, DN 100 MM, PARA ESGOTO PREDIAL (NBR 5688) | SINAPI | Material | M | 12.3529 | 13.17 | 162.69 | 0.0033815 | 82.1283 | B
I03116 | Cantoneira alumínio anodizado natural, 1" x 1/8" - vara com 6m - 0,408 kg/m | ORSE | Material | m | 10.4 | 15.05 | 156.52 | 0.0032533 | 82.1316 | B
00006015 | REGISTRO GAVETA COM ACABAMENTO E CANOPLA CROMADOS, SIMPLES, BITOLA 1 1/2" | SINAPI | Material | UN | 1 | 155 | 155 | 0.0032217 | 82.1348 | B
00043475 | FERRAMENTAS - FAMILIA ENCARREGADO GERAL - MENSALISTA (ENCARGOS COMPLEMENTARES - COLETADO CAIXA) | SINAPI | Encargos Complementares | MES | 10 | 15.46 | 154.6 | 0.0032134 | 82.138 | B
00034653 | DISJUNTOR TERMOMAGNETICO PARA TRILHO DIN (IEC), MONOPOLAR, 6 - 32 A | SINAPI | Material | UN | 18 | 8.44 | 151.92 | 0.0031577 | 82.1412 | B
00002705 | ENERGIA ELETRICA ATE 2000 KWH INDUSTRIAL, SEM DEMANDA | SINAPI | Especiais | KWH | 138.9885 | 1.09 | 151.5 | 0.0031489 | 82.1443 | B
00043485 | EPI - FAMILIA ENCANADOR - HORISTA (ENCARGOS COMPLEMENTARES - COLETADO CAIXA) | SINAPI | Encargos Complementares | H | 128.9445 | 1.13 | 145.71 | 0.0030286 | 82.1473 | B
00036397 | BETONEIRA, CAPACIDADE NOMINAL 600 L, CAPACIDADE DE MISTURA 360 L, MOTOR ELETRICO TRIFASICO 220/380V, POTENCIA 4CV, SEM CARREGADOR | SINAPI | Equipamento | UN | 0.0061159 | 22840.67 | 139.69 | 0.0029035 | 82.1502 | B
I11095 | Barra chata de aluminio 7/8" x 1/8" | ORSE | Material | m | 10.4 | 12.3 | 127.92 | 0.0026588 | 82.1529 | B
I1872 | SOLDA 50X50 | SEINFRA | Material | KG | 0.867 | 147.13 | 127.56 | 0.0026513 | 82.1555 | B
00011762 | TORNEIRA METALICA CROMADA PARA JARDIM / TANQUE, COM BICO PLASTICO, CANO LONGO, DE PAREDE, PADRAO POPULAR / USO GERAL, 1/2" OU 3/4" | SINAPI | Material | UN | 2 | 63.77 | 127.54 | 0.0026509 | 82.1582 | B
I2364 | JOELHO FERRO GALVANIZADO 1" | SEINFRA | Material | UN | 7.2 | 17.39 | 125.21 | 0.0026025 | 82.1608 | B
00036531 | RETROESCAVADEIRA SOBRE RODAS COM CARREGADEIRA, TRACAO 4 X 4, POTENCIA LIQUIDA 88 HP, PESO OPERACIONAL MINIMO DE 6674 KG, CAPACIDADE DA CARREGADEIRA DE 1,00 M3 E DA RETROESCAVADEIRA MINIMA DE 0,26 M3, PROFUNDIDADE DE ESCAVACAO MAXIMA DE 4,37 M | SINAPI | Equipamento | UN | 0.00024589 | 497560.94 | 122.35 | 0.0025431 | 82.1633 | B
00034709 | DISJUNTOR TERMOMAGNETICO PARA TRILHO DIN (IEC), TRIPOLAR, 10 - 50 A | SINAPI | Material | UN | 2 | 59.32 | 118.64 | 0.0024659 | 82.1658 | B
00020020 | MOTORISTA DE CAMINHAO-BASCULANTE (HORISTA) | SINAPI | Mão de Obra | H | 4.5262 | 25.19 | 114.02 | 0.0023699 | 82.1682 | B
00020247 | PREGO DE ACO POLIDO COM CABECA 15 X 15 (1 1/4 X 13) | SINAPI | Material | KG | 6.2123 | 18.06 | 112.19 | 0.0023319 | 82.1705 | B
00037395 | PINO DE ACO COM FURO, HASTE = 27 MM (ACAO DIRETA) | SINAPI | Material | CENTO | 1.7237 | 63.01 | 108.61 | 0.0022575 | 82.1728 | B
00006013 | REGISTRO GAVETA COM ACABAMENTO E CANOPLA CROMADOS, SIMPLES, BITOLA 1" | SINAPI | Material | UN | 1 | 106.58 | 106.58 | 0.0022153 | 82.175 | B
00003767 | LIXA EM FOLHA PARA PAREDE OU MADEIRA, NUMERO 120, COR VERMELHA | SINAPI | Material | UN | 108.843 | 0.97 | 105.58 | 0.0021945 | 82.1772 | B
00037400 | PAPELEIRA PLASTICA TIPO DISPENSER PARA PAPEL HIGIENICO ROLAO | SINAPI | Material | UN | 2 | 52.57 | 105.14 | 0.0021853 | 82.1794 | B
00037401 | TOALHEIRO PLASTICO TIPO DISPENSER PARA PAPEL TOALHA INTERFOLHADO | SINAPI | Material | UN | 2 | 52.57 | 105.14 | 0.0021853 | 82.1815 | B
00004384 | PARAFUSO NIQUELADO COM ACABAMENTO CROMADO PARA FIXAR PECA SANITARIA, INCLUI PORCA CEGA, ARRUELA E BUCHA DE NYLON TAMANHO S-10 | SINAPI | Material | UN | 4 | 25.97 | 103.88 | 0.0021592 | 82.1837 | B
I0805 | CIMENTO PORTLAND | SEINFRA | Material | KG | 143.9953 | 0.71 | 102.24 | 0.0021251 | 82.1858 | B
00011758 | SABONETEIRA PLASTICA TIPO DISPENSER PARA SABONETE LIQUIDO COM RESERVATORIO 800 A 1500 ML | SINAPI | Material | UN | 2 | 50.5 | 101 | 0.0020993 | 82.1879 | B
I0163 | AÇO CA-50 | SEINFRA | Material | KG | 14.076 | 7.1 | 99.94 | 0.0020773 | 82.19 | B
00003363 | GUINDAUTO HIDRAULICO, CAPACIDADE MAXIMA DE CARGA 6200 KG, MOMENTO MAXIMO DE CARGA 11,7 TM, ALCANCE MAXIMO HORIZONTAL 9,70 M, PARA MONTAGEM SOBRE CHASSI DE CAMINHAO PBT MINIMO 13000 KG (INCLUI MONTAGEM, NAO INCLUI CAMINHAO) | SINAPI | Equipamento | UN | 0.00067778 | 143750 | 97.43 | 0.0020251 | 82.192 | B
00006160 | SOLDADOR (HORISTA) | SINAPI | Mão de Obra | H | 3.6415 | 26.33 | 95.88 | 0.0019929 | 82.194 | B
00011717 | CAIXA SIFONADA, PVC, 150 X 150 X 50 MM, COM GRELHA REDONDA, BRANCA | SINAPI | Material | UN | 2 | 47.05 | 94.1 | 0.0019559 | 82.196 | B
00009868 | TUBO PVC, SOLDAVEL, DE 25 MM, AGUA FRIA (NBR-5648) | SINAPI | Material | M | 23.3889 | 3.93 | 91.92 | 0.0019106 | 82.1979 | B
00040568 | PREGO DE ACO POLIDO COM CABECA 22 X 48 (4 1/4 X 5) | SINAPI | Material | KG | 5.5146 | 16.44 | 90.66 | 0.0018844 | 82.1998 | B
00005318 | DILUENTE AGUARRAS | SINAPI | Material | L | 4.2718 | 19.6 | 83.73 | 0.0017403 | 82.2015 | B
I2339 | FERRO CHATO 2" x 3/16" (1,90KG/M) | SEINFRA | Material | KG | 9 | 9.18 | 82.62 | 0.0017173 | 82.2032 | B
I1621 | PERFIL BATENTE DE AÇO (14/24)X44MM CHAPA 20 (DIVISÓRIA) | SEINFRA | Material | KG | 20.23 | 4.03 | 81.53 | 0.0016946 | 82.2049 | B
00004350 | BUCHA DE NYLON, DIAMETRO DO FURO 8 MM, COMPRIMENTO 40 MM, COM PARAFUSO DE ROSCA SOBERBA, CABECA CHATA, FENDA SIMPLES, 4,8 X 50 MM | SINAPI | Material | UN | 111.5625 | 0.73 | 81.44 | 0.0016927 | 82.2066 | B
00011684 | ENGATE / RABICHO FLEXIVEL INOX 1/2" X 40 CM | SINAPI | Material | UN | 2 | 37.33 | 74.66 | 0.0015518 | 82.2082 | B
I00641 | Condulete tipo "LL" de 1" em alumínio fundido a prova de tempo, gases, vapores e pós. | ORSE | Material | un | 4 | 18.5 | 74 | 0.0015381 | 82.2097 | B
00000377 | ASSENTO SANITARIO DE PLASTICO, TIPO CONVENCIONAL | SINAPI | Material | UN | 2 | 36.9 | 73.8 | 0.0015339 | 82.2112 | B
I13369 | Caixa metálica com tomada 10A 250V para perfilado e fixação | ORSE | Material | un | 8 | 9.05 | 72.4 | 0.0015048 | 82.2127 | B
00021127 | FITA ISOLANTE ADESIVA ANTICHAMA, USO ATE 750 V, EM ROLO DE 19 MM X 5 M | SINAPI | Material | UN | 17.4416 | 4.14 | 72.21 | 0.0015009 | 82.2142 | B
00007181 | CUMEEIRA PARA TELHA CERAMICA, COMPRIMENTO DE *41* CM, RENDIMENTO DE *3* TELHAS/M | SINAPI | Material | UN | 22.8 | 3.12 | 71.14 | 0.0014787 | 82.2157 | B
00039027 | PREGO DE ACO POLIDO COM CABECA 19 X 36 (3 1/4 X 9) | SINAPI | Material | KG | 4.36 | 16.3 | 71.07 | 0.0014772 | 82.2172 | B
I2338 | FERRO CHATO 1/2" x 3/16" (0,47KG/M) | SEINFRA | Material | KG | 7.65 | 9.18 | 70.23 | 0.0014597 | 82.2187 | B
00001574 | TERMINAL A COMPRESSAO EM COBRE ESTANHADO PARA CABO 10 MM2, 1 FURO E 1 COMPRESSAO, PARA PARAFUSO DE FIXACAO M6 | SINAPI | Material | UN | 48 | 1.46 | 70.08 | 0.0014566 | 82.2201 | B
00007568 | BUCHA DE NYLON SEM ABA S10, COM PARAFUSO DE 6,10 X 65 MM EM ACO ZINCADO COM ROSCA SOBERBA, CABECA CHATA E FENDA PHILLIPS | SINAPI | Material | UN | 106.206 | 0.61 | 64.79 | 0.0013467 | 82.2215 | B
00000296 | ANEL BORRACHA PARA TUBO ESGOTO PREDIAL, DN 50 MM (NBR 5688) | SINAPI | Material | UN | 36 | 1.75 | 63 | 0.0013095 | 82.2228 | B
00005073 | PREGO DE ACO POLIDO COM CABECA 17 X 24 (2 1/4 X 11) | SINAPI | Material | KG | 3.48 | 16.63 | 57.87 | 0.0012028 | 82.224 | B
I13657 | Placa de sinalizacao, fotoluminescente, em pvc , com logotipo "Extintor de incêndio portátil com rodas" - Placa E11 | ORSE | Material | un | 4 | 14.41 | 57.64 | 0.0011981 | 82.2252 | B
00043470 | FERRAMENTAS - FAMILIA ALMOXARIFE - MENSALISTA (ENCARGOS COMPLEMENTARES - COLETADO CAIXA) | SINAPI | Encargos Complementares | MES | 5 | 11.14 | 55.7 | 0.0011577 | 82.2263 | B
00010535 | BETONEIRA, CAPACIDADE NOMINAL 400 L, CAPACIDADE DE MISTURA 280 L, MOTOR ELETRICO TRIFASICO 220/380 V, POTENCIA 2 CV, SEM CARREGADOR | SINAPI | Equipamento | UN | 0.0098095 | 5615 | 55.08 | 0.0011448 | 82.2275 | B
00009875 | TUBO PVC, SOLDAVEL, DE 50 MM, AGUA FRIA (NBR-5648) | SINAPI | Material | M | 3.767 | 14.61 | 55.04 | 0.001144 | 82.2286 | B
00003315 | GESSO EM PO PARA REVESTIMENTOS/MOLDURAS/SANCAS E USO GERAL | SINAPI | Material | KG | 69.6439 | 0.78 | 54.32 | 0.001129 | 82.2298 | B
00020083 | SOLUCAO PREPARADORA / LIMPADORA PARA PVC, FRASCO COM 1000 CM3 | SINAPI | Material | UN | 0.728 | 71.48 | 52.04 | 0.0010817 | 82.2308 | B
00000099 | ADAPTADOR PVC SOLDAVEL, COM FLANGE E ANEL DE VEDACAO, 50 MM X 1 1/2", PARA CAIXA D'AGUA | SINAPI | Material | UN | 2 | 24.81 | 49.62 | 0.0010314 | 82.2319 | B
00002581 | CONDULETE DE ALUMINIO TIPO X, PARA ELETRODUTO ROSCAVEL DE 1", COM TAMPA CEGA | SINAPI | Material | UN | 2 | 24.01 | 48.02 | 0.0009981 | 82.2329 | B
00014525 | ESCAVADEIRA HIDRAULICA SOBRE ESTEIRAS COM CACAMBA DE 1,20 M3, PESO OPERACIONAL 21 T, POTENCIA BRUTA 155 HP | SINAPI | Equipamento | UN | 4.9029e-05 | 955912.15 | 46.87 | 0.0009742 | 82.2338 | B
00001442 | COMPACTADOR DE SOLO TIPO PLACA VIBRATORIA REVERSIVEL, A GASOLINA 4 TEMPOS, PESO 125 A 150 KG, FORCA CENTRIF. 2500 A 2800 KGF, LARG. TRABALHO 400 A 450 MM, FREQ. VIBRACAO 4300 A 4500 RPM, VELOC. TRABALHO 15 A 20 M/MIN, POT. 5,5 A 6,0 HP | SINAPI | Equipamento | UN | 0.0048092 | 9651.05 | 46.41 | 0.00096464 | 82.2348 | B
00013458 | COMPACTADOR DE SOLOS DE PERCURSAO (SOQUETE) COM MOTOR A GASOLINA 4 TEMPOS DE 4 HP (4 CV) | SINAPI | Equipamento | UN | 0.0030996 | 14245.4 | 44.16 | 0.00091787 | 82.2357 | B
00020078 | PASTA LUBRIFICANTE PARA TUBOS E CONEXOES COM JUNTA ELASTICA, EMBALAGEM DE *400* GR (USO EM PVC, ACO, POLIETILENO E OUTROS) | SINAPI | Material | UN | 1.59 | 26.04 | 41.4 | 0.0008605 | 82.2366 | B
UFSB-I-06495304 | CAIXA DE PASSAGEM 4X4" DE AÇO GALVANIZADO | Composições | Material | UN | 8 | 5.16 | 41.28 | 0.00085801 | 82.2374 | B
I1605 | PEDRISCO | SEINFRA | Material | M3 | 0.40946 | 100.5 | 41.15 | 0.00085531 | 82.2383 | B
00034357 | REJUNTE CIMENTICIO, QUALQUER COR | SINAPI | Material | KG | 7.8283 | 5.22 | 40.86 | 0.00084928 | 82.2391 | B
00043461 | FERRAMENTAS - FAMILIA ENCANADOR - HORISTA (ENCARGOS COMPLEMENTARES - COLETADO CAIXA) | SINAPI | Encargos Complementares | H | 128.9445 | 0.31 | 39.97 | 0.00083078 | 82.24 | B
00038112 | INTERRUPTOR SIMPLES 10A, 250V (APENAS MODULO) | SINAPI | Material | UN | 8 | 4.88 | 39.04 | 0.00081145 | 82.2408 | B
00000301 | ANEL BORRACHA PARA TUBO ESGOTO PREDIAL, DN 100 MM (NBR 5688) | SINAPI | Material | UN | 12 | 3.1 | 37.2 | 0.0007732 | 82.2416 | B
00002692 | DESMOLDANTE PROTETOR PARA FORMAS DE MADEIRA, DE BASE OLEOSA EMULSIONADA EM AGUA | SINAPI | Material | L | 5.4643 | 6.71 | 36.67 | 0.00076219 | 82.2423 | B
I0109 | AREIA MEDIA | SEINFRA | Material | M3 | 0.43453 | 83.58 | 36.32 | 0.00075491 | 82.2431 | B
00000122 | ADESIVO PLASTICO PARA PVC, FRASCO COM *850* GR | SINAPI | Material | UN | 0.5731 | 63.09 | 36.16 | 0.00075159 | 82.2438 | B
00037734 | CACAMBA METALICA BASCULANTE COM CAPACIDADE DE 10 M3 (INCLUI MONTAGEM, NAO INCLUI CAMINHAO) | SINAPI | Equipamento | UN | 0.00061805 | 58454.1 | 36.13 | 0.00075096 | 82.2446 | B
00006016 | REGISTRO GAVETA BRUTO EM LATAO FORJADO, BITOLA 3/4" | SINAPI | Material | UN | 1 | 35.69 | 35.69 | 0.00074182 | 82.2453 | B
00040547 | PARAFUSO ZINCADO, AUTOBROCANTE, FLANGEADO, 4,2 MM X 19 MM | SINAPI | Material | CENTO | 1.1257 | 31.56 | 35.53 | 0.00073849 | 82.2461 | B
00001214 | CARPINTEIRO DE ESQUADRIAS (HORISTA) | SINAPI | Mão de Obra | H | 1.6699 | 20.47 | 34.18 | 0.00071043 | 82.2468 | B
00010908 | JUNCAO DE REDUCAO INVERTIDA, PVC SOLDAVEL, 100 X 50 MM, SERIE NORMAL PARA ESGOTO PREDIAL | SINAPI | Material | UN | 2 | 16.86 | 33.72 | 0.00070087 | 82.2475 | B
00038101 | TOMADA 2P+T 10A, 250V (APENAS MODULO) | SINAPI | Material | UN | 6 | 5.55 | 33.3 | 0.00069214 | 82.2482 | B
00037736 | TANQUE DE ACO CARBONO NAO REVESTIDO, PARA TRANSPORTE DE AGUA COM CAPACIDADE DE 10 M3, COM BOMBA CENTRIFUGA POR TOMADA DE FORCA, VAZAO MAXIMA *75* M3/H (INCLUI MONTAGEM, NAO INCLUI CAMINHAO) | SINAPI | Equipamento | UN | 0.00038399 | 85950 | 33 | 0.00068591 | 82.2488 | B
I14415 | Luva de emenda para eletroduto em aço galvanizado dn 25mm (1") | ORSE | Material | un | 7 | 4.59 | 32.13 | 0.00066782 | 82.2495 | B
00006146 | SIFAO PLASTICO TIPO COPO PARA TANQUE, 1.1/4 X 1.1/2" | SINAPI | Material | UN | 2 | 15.49 | 30.98 | 0.00064392 | 82.2502 | B
00037329 | REJUNTE EPOXI, QUALQUER COR | SINAPI | Material | KG | 0.2776 | 110.06 | 30.55 | 0.00063498 | 82.2508 | B
00039432 | FITA DE PAPEL REFORCADA COM LAMINA DE METAL PARA REFORCO DE CANTOS DE CHAPA DE GESSO PARA DRYWALL | SINAPI | Material | M | 11.1029 | 2.74 | 30.42 | 0.00063228 | 82.2514 | B
00020147 | JOELHO PVC, SOLDAVEL, COM BUCHA DE LATAO, 90 GRAUS, 25 MM X 1/2", PARA AGUA FRIA PREDIAL | SINAPI | Material | UN | 6 | 5.07 | 30.42 | 0.00063228 | 82.2521 | B
00011655 | TE SANITARIO DE REDUCAO, PVC, DN 100 X 50 MM, SERIE NORMAL, PARA ESGOTO PREDIAL | SINAPI | Material | UN | 2 | 15.03 | 30.06 | 0.0006248 | 82.2527 | B
00000345 | ARAME GALVANIZADO 18 BWG, D = 1,24MM (0,009 KG/M) | SINAPI | Material | KG | 0.83371 | 35.66 | 29.73 | 0.00061794 | 82.2533 | B
00011830 | TORNEIRA DE BOIA CONVENCIONAL PARA CAIXA D'AGUA, AGUA FRIA, 3/4", COM HASTE E TORNEIRA METALICOS E BALAO PLASTICO | SINAPI | Material | UN | 1 | 29.59 | 29.59 | 0.00061503 | 82.2539 | B
00001607 | CONJUNTO ARRUELAS DE VEDACAO 5/16" PARA TELHA FIBROCIMENTO (UMA ARRUELA METALICA E UMA ARRUELA PVC - CONICAS) | SINAPI | Material | CJ | 121.7412 | 0.24 | 29.22 | 0.00060734 | 82.2545 | B
00004377 | PARAFUSO DE ACO ZINCADO COM ROSCA SOBERBA, CABECA CHATA E FENDA SIMPLES, DIAMETRO 4,2 MM, COMPRIMENTO * 32 * MM | SINAPI | Material | UN | 126.96 | 0.21 | 26.66 | 0.00055413 | 82.2551 | B
00007097 | TE SANITARIO, PVC, DN 50 X 50 MM, SERIE NORMAL, PARA ESGOTO PREDIAL | SINAPI | Material | UN | 4 | 6.64 | 26.56 | 0.00055205 | 82.2556 | B
00003768 | LIXA EM FOLHA PARA FERRO, NUMERO 150 | SINAPI | Material | UN | 8.718 | 2.91 | 25.37 | 0.00052732 | 82.2562 | B
00003540 | JOELHO PVC, SOLDAVEL, 90 GRAUS, 50 MM, COR MARROM, PARA AGUA FRIA PREDIAL | SINAPI | Material | UN | 5 | 4.72 | 23.6 | 0.00049053 | 82.2566 | B
00006032 | REGISTRO DE ESFERA, PVC, COM VOLANTE, VS, ROSCAVEL, DN 3/4", COM CORPO DIVIDIDO | SINAPI | Material | UN | 1 | 23.3 | 23.3 | 0.00048429 | 82.2571 | B
I02003 | Saída horizontal para eletroduto 3/4" (ref. vl 33 valemam ou similar) | ORSE | Material | un | 7 | 3.1 | 21.7 | 0.00045104 | 82.2576 | B
00004741 | PO DE PEDRA (POSTO PEDREIRA/FORNECEDOR, SEM FRETE) | SINAPI | Material | M3 | 0.19392 | 109.66 | 21.27 | 0.0004421 | 82.258 | B
00037595 | ARGAMASSA COLANTE TIPO AC III | SINAPI | Material | KG | 7.482 | 2.73 | 20.43 | 0.00042464 | 82.2585 | B
00006138 | ANEL DE VEDACAO, PVC FLEXIVEL, 100 MM, PARA SAIDA DE BACIA / VASO SANITARIO | SINAPI | Material | UN | 2 | 10.04 | 20.08 | 0.00041736 | 82.2589 | B
00010489 | VIDRACEIRO (HORISTA) | SINAPI | Mão de Obra | H | 1.3825 | 14.27 | 19.73 | 0.00041009 | 82.2593 | B
00002637 | LUVA PARA ELETRODUTO, EM ACO GALVANIZADO ELETROLITICO, COM ROSCA, DIAMETRO DE 20 MM (3/4") | SINAPI | Material | UN | 14 | 1.37 | 19.18 | 0.00039866 | 82.2597 | B
00007137 | TE PVC, SOLDAVEL, COM BUCHA DE LATAO NA BOLSA CENTRAL, 90 GRAUS, 25 MM X 1/2", PARA AGUA FRIA PREDIAL | SINAPI | Material | UN | 2 | 9.47 | 18.94 | 0.00039367 | 82.2601 | B
00006031 | REGISTRO DE ESFERA PVC, COM BORBOLETA, COM ROSCA EXTERNA, DE 3/4" | SINAPI | Material | UN | 1 | 18.4 | 18.4 | 0.00038245 | 82.2605 | B
00004509 | SARRAFO *2,5 X 10* CM EM PINUS, MISTA OU EQUIVALENTE DA REGIAO - BRUTA | SINAPI | Material | M | 3.7125 | 4.88 | 18.12 | 0.00037663 | 82.2608 | B
00043474 | FERRAMENTAS - FAMILIA ENGENHEIRO CIVIL - MENSALISTA (ENCARGOS COMPLEMENTARES - COLETADO CAIXA) | SINAPI | Encargos Complementares | MES | 7.5 | 2.35 | 17.63 | 0.00036644 | 82.2612 | B
00000097 | ADAPTADOR PVC SOLDAVEL, COM FLANGE E ANEL DE VEDACAO, 32 MM X 1", PARA CAIXA D'AGUA | SINAPI | Material | UN | 1 | 17.54 | 17.54 | 0.00036457 | 82.2616 | B
00038094 | ESPELHO / PLACA DE 3 POSTOS 4" X 2", PARA INSTALACAO DE TOMADAS E INTERRUPTORES | SINAPI | Material | UN | 8 | 2.07 | 16.56 | 0.0003442 | 82.2619 | B
00003526 | JOELHO PVC, SOLDAVEL, PB, 90 GRAUS, DN 50 MM, PARA ESGOTO PREDIAL | SINAPI | Material | UN | 6 | 2.7 | 16.2 | 0.00033672 | 82.2622 | B
00039319 | TERMINAL DE VENTILACAO, 50 MM, SERIE NORMAL, ESGOTO PREDIAL | SINAPI | Material | UN | 2 | 8.06 | 16.12 | 0.00033506 | 82.2626 | B
I0169 | AÇO CA-60 | SEINFRA | Material | KG | 2.099 | 7.59 | 15.93 | 0.00033111 | 82.2629 | B
00005104 | REBITE DE REPUXO EM ALUMINIO VAZADO, DIAMETRO 3,2 X 8 MM DE COMPRIMENTO (1KG = 1025 UNIDADES) | SINAPI | Material | KG | 0.16827 | 92.43 | 15.55 | 0.00032321 | 82.2632 | B
00003520 | JOELHO PVC, SOLDAVEL, PB, 90 GRAUS, DN 100 MM, PARA ESGOTO PREDIAL | SINAPI | Material | UN | 2 | 7.34 | 14.68 | 0.00030512 | 82.2635 | B
I03629 | Junção interna tipo "X" para perfilado, ref. Mopa ou similar | ORSE | Material | un | 2 | 6.9 | 13.8 | 0.00028683 | 82.2638 | B
00001571 | TERMINAL A COMPRESSAO EM COBRE ESTANHADO PARA CABO 4 MM2, 1 FURO E 1 COMPRESSAO, PARA PARAFUSO DE FIXACAO M5 | SINAPI | Material | UN | 12 | 1.13 | 13.56 | 0.00028185 | 82.2641 | B
00003518 | JOELHO PVC, SOLDAVEL, PB, 45 GRAUS, DN 50 MM, PARA ESGOTO PREDIAL | SINAPI | Material | UN | 4 | 3.35 | 13.4 | 0.00027852 | 82.2644 | B
00036487 | GUINCHO ELETRICO DE COLUNA, CAPACIDADE 400 KG, COM MOTO FREIO, MOTOR TRIFASICO DE 1,25 CV | SINAPI | Equipamento | UN | 0.0022227 | 5822.25 | 12.94 | 0.00026896 | 82.2647 | B
00013954 | POLIDORA DE PISO (POLITRIZ) ELETRICA, MOTOR MONOFASICO DE 4 HP, PESO DE 100 KG, DIAMETRO DO TRABALHO DE 450 MM | SINAPI | Equipamento | UN | 0.0012882 | 9323.44 | 12.01 | 0.00024963 | 82.2649 | B
00013896 | VIBRADOR DE IMERSAO, DIAMETRO DA PONTEIRA DE *45* MM, COM MOTOR ELETRICO TRIFASICO DE 2 HP (2 CV) | SINAPI | Equipamento | UN | 0.0035261 | 3366.77 | 11.87 | 0.00024672 | 82.2651 | B
00000096 | ADAPTADOR PVC SOLDAVEL, COM FLANGE E ANEL DE VEDACAO, 25 MM X 3/4", PARA CAIXA D'AGUA | SINAPI | Material | UN | 1 | 11.66 | 11.66 | 0.00024235 | 82.2654 | B
00041967 | CERA LIQUIDA INCOLOR MULTIPISO | SINAPI | Material | L | 0.56137 | 20.46 | 11.49 | 0.00023882 | 82.2656 | B
00011161 | CAL HIDRATADA PARA PINTURA | SINAPI | Material | KG | 3.9252 | 2.77 | 10.87 | 0.00022593 | 82.2659 | B
00009835 | TUBO PVC SERIE NORMAL, DN 40 MM, PARA ESGOTO PREDIAL (NBR 5688) | SINAPI | Material | M | 1.8355 | 5.75 | 10.55 | 0.00021928 | 82.2661 | B
00004243 | MOTORISTA DE CAMINHAO BETONEIRA (HORISTA) | SINAPI | Mão de Obra | H | 0.35261 | 29.9 | 10.54 | 0.00021907 | 82.2663 | B
00040703 | MARTELO DEMOLIDOR ELETRICO, COM POTENCIA DE 2.000 W, FREQUENCIA DE 1.000 IMPACTOS POR MINUTO, FORCA DE IMPACTO ENTRE 60 E 65 J, PESO DE 30 KG | SINAPI | Equipamento | UN | 0.00088507 | 11705.63 | 10.36 | 0.00021533 | 82.2665 | B
I12352 | Junção interna tipo "I" para perfilado, ref. Mopa ou similar | ORSE | Material | un | 3 | 3.3 | 9.9 | 0.00020577 | 82.2667 | B
00006141 | ENGATE/RABICHO FLEXIVEL PLASTICO (PVC OU ABS) BRANCO 1/2" X 30 CM | SINAPI | Material | UN | 2 | 4.87 | 9.74 | 0.00020245 | 82.2669 | B
00003529 | JOELHO PVC, SOLDAVEL, 90 GRAUS, 25 MM, COR MARROM, PARA AGUA FRIA PREDIAL | SINAPI | Material | UN | 14 | 0.69 | 9.66 | 0.00020078 | 82.2671 | B
00006153 | VALVULA EM PLASTICO BRANCO PARA TANQUE OU LAVATORIO 1", SEM UNHO E SEM LADRAO | SINAPI | Material | UN | 2 | 4.74 | 9.48 | 0.00019704 | 82.2673 | B
00007142 | TE SOLDAVEL, PVC, 90 GRAUS,50 MM, PARA AGUA FRIA PREDIAL (NBR 5648) | SINAPI | Material | UN | 1 | 9.12 | 9.12 | 0.00018956 | 82.2675 | B
I01691 | Parafuso metal 2 1/2" x 12 p/ bucha s-10 | ORSE | Material | un | 10.4 | 0.87 | 9.05 | 0.0001881 | 82.2677 | B
00038099 | SUPORTE DE FIXACAO PARA ESPELHO / PLACA 4" X 2", PARA 3 MODULOS, PARA INSTALACAO DE TOMADAS E INTERRUPTORES (SOMENTE SUPORTE) | SINAPI | Material | UN | 8 | 1.07 | 8.56 | 0.00017792 | 82.2679 | B
00000112 | ADAPTADOR PVC SOLDAVEL CURTO COM BOLSA E ROSCA, 50 MM X1 1/2", PARA AGUA FRIA | SINAPI | Material | UN | 2 | 4.22 | 8.44 | 0.00017543 | 82.268 | B
00014618 | SERRA CIRCULAR DE BANCADA COM MOTOR ELETRICO, POTENCIA DE *1600* W, PARA DISCO DE DIAMETRO DE 10" (250 MM) | SINAPI | Equipamento | UN | 0.0058172 | 1403.14 | 8.16 | 0.00016961 | 82.2682 | B
00001573 | TERMINAL A COMPRESSAO EM COBRE ESTANHADO PARA CABO 6 MM2, 1 FURO E 1 COMPRESSAO, PARA PARAFUSO DE FIXACAO M6 | SINAPI | Material | UN | 6 | 1.35 | 8.1 | 0.00016836 | 82.2684 | B
00003517 | JOELHO PVC, SOLDAVEL, BB, 90 GRAUS, SEM ANEL, DN 40 MM, PARA ESGOTO PREDIAL SECUNDARIO | SINAPI | Material | UN | 4 | 1.86 | 7.44 | 0.00015464 | 82.2685 | B
00000065 | ADAPTADOR PVC SOLDAVEL CURTO COM BOLSA E ROSCA, 25 MM X 3/4", PARA AGUA FRIA | SINAPI | Material | UN | 8 | 0.84 | 6.72 | 0.00013968 | 82.2687 | B
00043492 | EPI - FAMILIA SOLDADOR - HORISTA (ENCARGOS COMPLEMENTARES - COLETADO CAIXA) | SINAPI | Encargos Complementares | H | 3.6 | 1.82 | 6.55 | 0.00013614 | 82.2688 | B
00038383 | LIXA D'AGUA EM FOLHA, COR PRETA, GRAO 100 | SINAPI | Material | UN | 3.2061 | 1.9 | 6.09 | 0.00012658 | 82.2689 | B
00011950 | BUCHA DE NYLON SEM ABA S6, COM PARAFUSO DE 4,20 X 40 MM EM ACO ZINCADO COM ROSCA SOBERBA, CABECA CHATA E FENDA PHILLIPS | SINAPI | Material | UN | 30 | 0.2 | 6 | 0.00012471 | 82.2691 | B
00009869 | TUBO PVC, SOLDAVEL, DE 32 MM, AGUA FRIA (NBR-5648) | SINAPI | Material | M | 0.69254 | 8.48 | 5.87 | 0.00012201 | 82.2692 | B
00007139 | TE SOLDAVEL, PVC, 90 GRAUS, 25 MM, PARA AGUA FRIA PREDIAL (NBR 5648) | SINAPI | Material | UN | 5 | 1.14 | 5.7 | 0.00011847 | 82.2693 | B
00001570 | TERMINAL A COMPRESSAO EM COBRE ESTANHADO PARA CABO 2,5 MM2, 1 FURO E 1 COMPRESSAO, PARA PARAFUSO DE FIXACAO M5 | SINAPI | Material | UN | 6 | 0.87 | 5.22 | 0.0001085 | 82.2694 | B
I0103 | ARAME RECOZIDO N.18 BWG | SEINFRA | Material | KG | 0.2813 | 16.53 | 4.65 | 9.6651e-05 | 82.2695 | B
00020250 | SISAL EM FIBRA / ESTOPA SISAL PARA GESSO | SINAPI | Material | KG | 0.29968 | 15 | 4.5 | 9.3533e-05 | 82.2696 | B
00043464 | FERRAMENTAS - FAMILIA OPERADOR ESCAVADEIRA - HORISTA (ENCARGOS COMPLEMENTARES - COLETADO CAIXA) | SINAPI | Encargos Complementares | H | 438.8425 | 0.01 | 4.39 | 9.1247e-05 | 82.2697 | B
00043468 | FERRAMENTAS - FAMILIA SOLDADOR - HORISTA (ENCARGOS COMPLEMENTARES - COLETADO CAIXA) | SINAPI | Encargos Complementares | H | 3.6 | 1.21 | 4.36 | 9.0623e-05 | 82.2698 | B
00000813 | BUCHA DE REDUCAO DE PVC, SOLDAVEL, LONGA, COM 50 X 25 MM, PARA AGUA FRIA PREDIAL | SINAPI | Material | UN | 1 | 4.01 | 4.01 | 8.3348e-05 | 82.2699 | B
00000108 | ADAPTADOR PVC SOLDAVEL CURTO COM BOLSA E ROSCA, 32 MM X 1", PARA AGUA FRIA | SINAPI | Material | UN | 2 | 1.69 | 3.38 | 7.0254e-05 | 82.2699 | B
00005074 | PREGO DE ACO POLIDO COM CABECA 15 X 18 (1 1/2 X 13) | SINAPI | Material | KG | 0.18225 | 18.28 | 3.33 | 6.9214e-05 | 82.27 | B
I11045 | Rebite pop 1/4" x 1/2" | ORSE | Material | un | 52 | 0.06 | 3.12 | 6.4849e-05 | 82.2701 | B
00003869 | LUVA DE REDUCAO SOLDAVEL, PVC, 32 MM X 25 MM, PARA AGUA FRIA PREDIAL | SINAPI | Material | UN | 1 | 2.94 | 2.94 | 6.1108e-05 | 82.2701 | B
00003906 | LUVA SOLDAVEL COM ROSCA, PVC, 25 MM X 3/4", PARA AGUA FRIA PREDIAL | SINAPI | Material | UN | 2 | 1.43 | 2.86 | 5.9445e-05 | 82.2702 | B
00044329 | DETERGENTE NEUTRO USO GERAL, CONCENTRADO | SINAPI | Material | L | 0.17436 | 12.12 | 2.11 | 4.3857e-05 | 82.2702 | B
00003148 | FITA VEDA ROSCA, EM PTFE, ROLO DE 18 MM X 50 M (L X C) | SINAPI | Material | UN | 0.1171 | 13.86 | 1.62 | 3.3672e-05 | 82.2703 | B
00003146 | FITA VEDA ROSCA, EM PTFE, ROLO DE 18 MM X 10 M (L X C) | SINAPI | Material | UN | 0.2764 | 3.76 | 1.04 | 2.1616e-05 | 82.2703 | B
00001345 | CHAPA/PAINEL DE MADEIRA COMPENSADA PLASTIFICADA (MADEIRITE PLASTIFICADO) PARA FORMA DE CONCRETO, DE 2200 X 1100 MM, E = *17* MM | SINAPI | Material | M2 | 0.011424 | 75.37 | 0.86 | 1.7875e-05 | 82.2703 | B
00037544 | MISTURADOR DE ARGAMASSA, EIXO HORIZONTAL, CAPACIDADE DE MISTURA 300 KG, MOTOR ELETRICO TRIFASICO 220/380 V, POTENCIA 5 CV | SINAPI | Equipamento | UN | 5.535e-05 | 14882.47 | 0.82 | 1.7044e-05 | 82.2703 | B
I2701 | DEPRECIAÇÃO | SEINFRA | Geral | H | 0.79222 | 1 | 0.79 | 1.642e-05 | 82.2703 | B
00010749 | LOCACAO DE ESCORA METALICA TELESCOPICA, COM ALTURA REGULAVEL DE *1,80* A *3,20* M, COM CAPACIDADE DE CARGA DE NO MINIMO 1000 KGF (10 KN), INCLUSO TRIPE E FORCADO | SINAPI | Equipamento | UNXMES | 0.03176 | 19.17 | 0.61 | 1.2679e-05 | 82.2704 | B
I00981 | Fita veda rosca 18mm | ORSE | Material | m | 2 | 0.27 | 0.54 | 1.1224e-05 | 82.2704 | B
I2703 | MANUTENÇÃO | SEINFRA | Geral | H | 0.41695 | 1 | 0.42 | 8.7297e-06 | 82.2704 | B
00005069 | PREGO DE ACO POLIDO COM CABECA 17 X 27 (2 1/2 X 11) | SINAPI | Material | KG | 0.025 | 16.63 | 0.42 | 8.7297e-06 | 82.2704 | B
I2702 | JUROS | SEINFRA | Geral | H | 0.15009 | 1 | 0.15 | 3.1178e-06 | 82.2704 | B
00043617 | ADITIVO PLASTIFICANTE E ESTABILIZADOR PARA ARGAMASSAS DE ASSENTAMENTO E REBOCO, LIQUIDO E ISENTO DE CLORETOS | SINAPI | Material | L | 0.017959 | 7.73 | 0.14 | 2.9099e-06 | 82.2704 | B
E9093 | Veículo leve - 53 kW (sem motorista) (IMPRODUTIVO) | SICRO | Equipamento Custo Horário | CHI | 0 | 6.71 | 0 | 0 | 82.2704 | B
E9125 | Veículo tipo van furgão com capacidade de 1,38 t - 100 kW (PRODUTIVO) | SICRO | Equipamento Custo Horário | CHP | 0 | 85.24 | 0 | 0 | 82.2704 | B
E9665 | Cavalo mecânico com semirreboque com capacidade de 20 t - 276 kW (IMPRODUTIVO) | SICRO | Equipamento Custo Horário | CHI | 0 | 0 | 0 | 0 | 82.2704 | B
E9579 | Caminhão basculante com capacidade de 10 m³ - 210 kW (IMPRODUTIVO) | SICRO | Equipamento Custo Horário | CHI | 0 | 92.38 | 0 | 0 | 82.2704 | B
E9571 | Caminhão tanque com capacidade de 10.000 l - 188 kW (PRODUTIVO) | SICRO | Equipamento Custo Horário | CHP | 0 | 353.5 | 0 | 0 | 82.2704 | B
E9579 | Caminhão basculante com capacidade de 10 m³ - 210 kW (PRODUTIVO) | SICRO | Equipamento Custo Horário | CHP | 0 | 304.39 | 0 | 0 | 82.2704 | B
E9093 | Veículo leve - 53 kW (sem motorista) (PRODUTIVO) | SICRO | Equipamento Custo Horário | CHP | 0 | 37.05 | 0 | 0 | 82.2704 | B
E9125 | Veículo tipo van furgão com capacidade de 1,38 t - 100 kW (IMPRODUTIVO) | SICRO | Equipamento Custo Horário | CHI | 0 | 47.8 | 0 | 0 | 82.2704 | B
E9571 | Caminhão tanque com capacidade de 10.000 l - 188 kW (IMPRODUTIVO) | SICRO | Equipamento Custo Horário | CHI | 0 | 99.73 | 0 | 0 | 82.2704 | B
[6 empty] | Subtotal até 82,27% |  | 3958146.57
[6 empty] | Outros: |  | 15216.53
[6 empty] | Valor total do Orçamento: |  | 3973363.1

## CRONOGRAMA
ITEM | DESCRIÇÃO | VALOR (R$) | MÊS 1 | MÊS 2 | MÊS 3 | MÊS 4 | MÊS 5 |  | Total parcela
1 | ADMINISTRAÇÃO DA OBRA | 362985.03 | 14.7% | 20% | 21.9% | 32.8% | 10.6% | 0% | 100%
|  |  | 53358.8 | 72597.01 | 79493.71 | 119059.09 | 38476.42 | 0 | 362985.03
1.1 | ENGENHEIRO ELETRICISTA DE OBRA PLENO COM ENCARGOS COMPLEMENTARES (CUSTO EQUIV. ENGO. CIVIL) | 134331.25 | 14.7% | 20% | 21.9% | 32.8% | 10.6% |  | 100%
|  |  | 19746.69 | 26866.25 | 29418.54 | 44060.65 | 14239.12 |  | 134331.25
1.2 | ENGENHEIRO CIVIL DE OBRA PLENO COM ENCARGOS COMPLEMENTARES | 67165.63 | 14.7% | 20% | 21.9% | 32.8% | 10.6% |  | 100%
|  |  | 9873.35 | 13433.13 | 14709.27 | 22030.33 | 7119.55 |  | 67165.63
1.3 | ENCARREGADO GERAL DE OBRAS COM ENCARGOS COMPLEMENTARES | 41065.5 | 14.7% | 20% | 21.9% | 32.8% | 10.6% |  | 100%
|  |  | 6036.63 | 8213.1 | 8993.34 | 13469.48 | 4352.95 |  | 41065.5
1.4 | MESTRE DE OBRAS COM ENCARGOS COMPLEMENTARES | 55824.1 | 14.7% | 20% | 21.9% | 32.8% | 10.6% |  | 100%
|  |  | 8206.14 | 11164.82 | 12225.48 | 18310.3 | 5917.36 |  | 55824.1
1.5 | ALMOXARIFE COM ENCARGOS COMPLEMENTARES | 32258.5 | 14.7% | 20% | 21.9% | 32.8% | 10.6% |  | 100%
|  |  | 4742 | 6451.7 | 7064.61 | 10580.79 | 3419.4 |  | 32258.5
1.6 | VIGIA NOTURNO COM ENCARGOS COMPLEMENTARES | 32340.05 | 14.7% | 20% | 21.9% | 32.8% | 10.6% |  | 100%
|  |  | 4753.99 | 6468.01 | 7082.47 | 10607.54 | 3428.04 |  | 32340.05
2 | SERVIÇOS PRELIMINARES | 89136.25 | 100% | 0 | 0 | 0 | 0 | 0 | 100%
|  |  | 89136.25 | 0 | 0 | 0 | 0 | 0 | 89136.25
2.1 | MOBILIZAÇÃO DE OBRA | 31241.3 | 100% | [5 empty] | 100%
|  |  | 31241.3 | [5 empty] | 31241.3
2.2 | INSTALAÇÃO DO CANTEIRO DE OBRA | 57894.95 | 100% | [5 empty] | 100%
|  |  | 57894.95 | [5 empty] | 57894.95
3 | REDES E INTERLIGAÇÕES EM GERAL | 854820.09 | 1.098% | 4.068% | 25.56% | 46.45% | 22.81% | 0% | 100%
|  |  | 9388.56 | 34778.1 | 218530.86 | 397101.52 | 195021.05 | 0 | 854820.09
3.1 | ESCAVAÇÕES, REATERROS E RECOMPOSIÇÕES | 37554.25 | 25% | 50% | 25% |  |  |  | 100%
|  |  | 9388.56 | 18777.13 | 9388.56 |  |  |  | 37554.25
3.2 | ELETRODUTOS E CONEXÕES | 13164.6 |  | 25% | 50% | 25% |  |  | 100%
|  |  |  | 3291.15 | 6582.3 | 3291.15 |  |  | 13164.6
3.3 | FIOS, CABOS E ACESSÓRIOS | 780084.2 |  |  | 25% | 50% | 25% |  | 100%
[5 empty] | 195021.05 | 390042.1 | 195021.05 |  | 780084.2
3.4 | ITENS GERAIS | 24017.04 |  | 52.92% | 31.39% | 15.69% |  |  | 100%
|  |  |  | 12709.82 | 7538.95 | 3768.27 |  |  | 24017.04
4 | SUBESTAÇÃO 01 | 1012068.9 | 22.9% | 23.44% | 19.59% | 28.26% | 5.81% | 0% | 100%
|  |  | 231769.08 | 237212.87 | 198232.28 | 286053.33 | 58801.34 | 0 | 1012068.9
4.1 | SERVIÇOS PRELIMINARES/TÉCNICOS | 13654.22 | 100% | [5 empty] | 100%
|  |  | 13654.22 | [5 empty] | 13654.22
4.2 | INFRAESTRUTURA / FUNDAÇÕES SIMPLES | 41309.01 | 100% | [5 empty] | 100%
|  |  | 41309.01 | [5 empty] | 41309.01
4.3 | SUPERESTRUTURA | 60407.02 |  | 100% |  |  |  |  | 100%
|  |  |  | 60407.02 |  |  |  |  | 60407.02
4.4 | ALVENARIA/VEDAÇÃO/DIVISÓRIA | 12797.05 |  |  | 100% |  |  |  | 100%
[5 empty] | 12797.05 |  |  |  | 12797.05
4.5 | ESQUADRIAS | 19042.03 |  |  |  | 100% |  |  | 100%
[6 empty] | 19042.03 |  |  | 19042.03
4.6 | COBERTURA | 24942.99 |  |  |  | 100% |  |  | 100%
[6 empty] | 24942.99 |  |  | 24942.99
4.7 | INSTALAÇÕES ELÉTRICAS | 45159.47 |  |  |  | 50% | 50% |  | 100%
[6 empty] | 22579.74 | 22579.73 |  | 45159.47
4.8 | INSTALAÇÕES HIDRÁULICAS E SANITÁRIAS | 18976.89 |  |  |  | 50% | 50% |  | 100%
[6 empty] | 9488.45 | 9488.44 |  | 18976.89
4.9 | IMPERMEABILIZAÇÃO, ISOLAÇÃO TÉRMICA E ACÚSTICA | 799.37 |  |  |  | 100% |  |  | 100%
[6 empty] | 799.37 |  |  | 799.37
4.10 | REVESTIMENTOS | 21887.5 |  |  |  | 100% |  |  | 100%
[6 empty] | 21887.5 |  |  | 21887.5
4.11 | PINTURA | 9935.9 |  |  |  |  | 100% |  | 100%
[7 empty] | 9935.9 |  | 9935.9
4.12 | SERVIÇOS COMPLEMENTARES | 4309.96 |  |  | 100% |  |  |  | 100%
[5 empty] | 4309.96 |  |  |  | 4309.96
4.13 | EQUIPAMENTOS - SUBESTAÇÃO 1 | 724020.67 | 24.42% | 24.42% | 24.42% | 24.42% | 2.32% |  | 100%
|  |  | 176805.85 | 176805.85 | 176805.85 | 176805.85 | 16797.27 |  | 724020.67
4.14 | PISO | 8638.84 |  |  | 50% | 50% |  |  | 100%
[5 empty] | 4319.42 | 4319.42 |  |  | 8638.84
4.15 | TETO | 6187.98 |  |  |  | 100% |  |  | 100%
[6 empty] | 6187.98 |  |  | 6187.98
5 | SUBESTAÇÃO 02 | 65145.06 | 15.2% | 15.2% | 68.57% | 1.029% | 0 | 0 | 100%
|  |  | 9903.06 | 9903.06 | 44668.64 | 670.3 | 0 | 0 | 65145.06
5.1 | RECUPERAÇÃO CIVIL | 10946.5 |  |  | 100% |  |  |  | 100%
[5 empty] | 10946.5 |  |  |  | 10946.5
5.2 | INSTALAÇÕES ELÉTRICAS | 20514.69 |  |  | 100% |  |  |  | 100%
[5 empty] | 20514.69 |  |  |  | 20514.69
5.3 | EQUIPAMENTOS - SUBESTAÇÃO 2 | 33683.87 | 29.4% | 29.4% | 39.21% | 1.99% |  |  | 100%
|  |  | 9903.06 | 9903.06 | 13207.45 | 670.3 |  |  | 33683.87
6 | SUBESTAÇÃO 03 | 679830.25 | 19.78% | 29.24% | 24.1% | 24.5% | 2.389% | 0% | 100%
|  |  | 134468.93 | 198752.15 | 163807.54 | 166563.87 | 16237.76 | 0 | 679830.25
6.1 | RECUPERAÇÃO CIVIL | 34944.6 |  | 100% |  |  |  |  | 100%
|  |  |  | 34944.6 |  |  |  |  | 34944.6
6.2 | INSTALAÇÕES ELÉTRICAS | 10598.25 |  | 50% | 50% |  |  |  | 100%
|  |  |  | 5299.13 | 5299.12 |  |  |  | 10598.25
6.3 | EQUIPAMENTOS - SUBESTAÇÃO 3 | 634287.4 | 21.2% | 24.99% | 24.99% | 26.26% | 2.56% |  | 100%
|  |  | 134468.93 | 158508.42 | 158508.42 | 166563.87 | 16237.76 |  | 634287.4
7 | SUBESTAÇÃO 05 | 1736117.29 | 10.25% | 23.23% | 20.23% | 35.27% | 11.01% | 0% | 100%
|  |  | 177990.68 | 403334.87 | 351213.51 | 612368.37 | 191209.86 | 0 | 1736117.29
7.1 | SERVIÇOS PRELIMINARES/TÉCNICOS | 10975.41 | 100% | [5 empty] | 100%
|  |  | 10975.41 | [5 empty] | 10975.41
7.2 | INFRAESTRUTURA / FUNDAÇÕES SIMPLES | 46752.54 | 100% | [5 empty] | 100%
|  |  | 46752.54 | [5 empty] | 46752.54
7.3 | SUPERESTRUTURA | 78281.21 |  | 100% |  |  |  |  | 100%
|  |  |  | 78281.21 |  |  |  |  | 78281.21
7.4 | ALVENARIA/VEDAÇÃO/DIVISÓRIA | 18395.71 |  |  | 100% |  |  |  | 100%
[5 empty] | 18395.71 |  |  |  | 18395.71
7.5 | ESQUADRIAS | 9928.59 |  |  |  | 100% |  |  | 100%
[6 empty] | 9928.59 |  |  | 9928.59
7.6 | COBERTURA | 21265.79 |  |  |  | 100% |  |  | 100%
[6 empty] | 21265.79 |  |  | 21265.79
7.7 | INSTALAÇÕES ELÉTRICAS | 296403.11 |  |  |  | 50% | 50% |  | 100%
[6 empty] | 148201.56 | 148201.55 |  | 296403.11
7.8 | IMPERMEABILIZAÇÃO, ISOLAÇÃO TÉRMICA E ACÚSTICA | 12370.29 |  |  |  | 100% |  |  | 100%
[6 empty] | 12370.29 |  |  | 12370.29
7.9 | REVESTIMENTOS | 24803.48 |  |  |  | 100% |  |  | 100%
[6 empty] | 24803.48 |  |  | 24803.48
7.10 | PINTURA | 19501.87 |  |  |  |  | 100% |  | 100%
[7 empty] | 19501.87 |  | 19501.87
7.11 | SERVIÇOS COMPLEMENTARES | 4962.71 |  |  | 50% | 50% |  |  | 100%
[5 empty] | 2481.36 | 2481.35 |  |  | 4962.71
7.12 | EQUIPAMENTOS - SUBESTAÇÃO 5 | 1187193.8 | 10.13% | 27.38% | 27.38% | 33.13% | 1.98% |  | 100%
|  |  | 120262.73 | 325053.66 | 325053.66 | 393317.31 | 23506.44 |  | 1187193.8
7.13 | PISO | 5282.78 |  |  | 100% |  |  |  | 100%
[5 empty] | 5282.78 |  |  |  | 5282.78
8 | SERVIÇOS FINAIS | 11040.44 | 0 | 100% | 0 | 0 | 0 | 0 | 100%
|  |  | 0 | 11040.44 | 0 | 0 | 0 | 0 | 11040.44
8.1 | MOBILIZAÇÃO OU DESMOBILIZAÇÃO DE CONTAINER 2,30 X 6,00 M, ALT. 2,50 M PARA USOS DIVERSOS EM CANTEIRO DE OBRAS - REF. OBRAS EM PORTO SEGURO/BA | 11040.44 |  | 100% |  |  |  |  | 100%
|  |  |  | 11040.44 |  |  |  |  | 11040.44
|  | 4811143.31 | 706015.36 | 967618.5 | 1055946.54 | 1581816.48 | 499746.43 | 0 | 4811143.31
|  |  | 706015.36 | 1673633.86 | 2729580.4 | 4311396.88 | 4811143.31 | 4811143.31

## BDI
COD | DESCRIÇÃO | %
B | BENEFICIO
B1 | Lucro | 7.4
| TOTAL | 7.4
A | DESPESAS FINANCEIRAS
A4 | Administração Central | 4
A1 | Seguro e Garantia | 1
A2 | Riscos e Imprevistos | 1.27
A3 | Despesas Financeiras | 1.23
| TOTAL | 7.5
C | IMPOSTOS
C1 | PIS / PASEP | 0.65
C2 | COFINS | 3
C3 | ISS | 2
C4 | CONTRIBUIÇÃO PREVIDENCIÁRIA SOBRE RECEITA BRUTA - 2025 | 3.6
| TOTAL | 9.25
BDI = 27,31%
COD | DESCRIÇÃO | %
B | BENEFICIO
B1 | Lucro | 5.11
| TOTAL | 5.11
A | DESPESAS FINANCEIRAS
A4 | Administração Central | 3.45
A1 | Seguro e Garantia | 0.82
A2 | Riscos e Imprevistos | 0.85
A3 | Despesas Financeiras | 1.11
| TOTAL | 6.23
C | IMPOSTOS
C1 | PIS / PASEP | 0.65
C2 | COFINS | 3
| TOTAL | 3.65
BDI = 15,95%

## ENCARGOS SOCIAIS
COD | DESCRIÇÃO | HORISTA % | MENSALISTA %
A | GRUPO A
A1 | INSS | 5 | 5
A2 | SESI | 1.5 | 1.5
A3 | SENAI | 1 | 1
A4 | INCRA | 0.2 | 0.2
A5 | SEBRAE | 0.6 | 0.6
A6 | Salário Educação | 2.5 | 2.5
A7 | Seguro Contra Acidentes de Trabalho | 3 | 3
A8 | FGTS | 8 | 8
A9 | SECONCI | 0 | 0
| TOTAL | 21.8 | 21.8
B | GRUPO B
B1 | Repouso Semanal Remunerado | 17.98 | 0
B2 | Feriados | 3.97 | 0
B3 | Auxílio - Enfermidade | 0.86 | 0.65
B4 | 13º Salário | 11.07 | 8.33
B5 | Licença Paternidade | 0.07 | 0.05
B6 | Faltas Justificadas | 0.74 | 0.56
B7 | Dias de Chuvas | 2.14 | 0
B8 | Auxílio Acidente de Trabalho | 0.1 | 0.07
B9 | Férias Gozadas | 11.92 | 8.97
B10 | Salário Maternidade | 0.03 | 0.03
| TOTAL | 48.88 | 18.66
C | GRUPO C
C1 | Aviso Prévio Indenizado | 5.49 | 4.13
C2 | Aviso Prévio Trabalhado | 0.13 | 0.1
C3 | Férias Indenizadas | 2.36 | 1.77
C4 | Depósito Rescisão Sem Justa Causa | 2.97 | 2.24
C5 | Indenização Adicional | 0.46 | 0.35
| TOTAL | 11.41 | 8.59
D | GRUPO D
D1 | Reincidência de Grupo A sobre Grupo B | 10.1 | 3.65
D2 | Reincidência de Grupo A sobre Aviso Prévio Trabalhado e Reincidência do FGTS sobre Aviso Prévio Indenizado | 0.47 | 0.35
| TOTAL | 10.57 | 4
| A + B + C + D = | 92.66 | 53.05